## Prijslijst excel uitgebreid
Chapter | status | Group | Subgroup code | Subgroep | Reference | Omschrijving | Description | Description eng | Eh | Price € | Lumen output | Lumen/Watt | EAN code | Intrastat | Etim | Stock | Delivery time | Recupel € | Recupel code | Bebat bedrag | Bebat omschrijving | Weight kg | Length | Width | Height | Diameter mm | Cut size mm | Box lenght | Box widht | Box height | Masterbox qt | verpakking_pallet | IP value | Power factor | CRI | Power W | Color temp | Beam angle ° | Omschrijving extra nl | Description longue | Description long | Weblink nl | Weblink fr | Weblink eng | Datasheet nl | Datasheet fr | Datasheet eng | LDT file | Picture link | maatschets | maatschets2 | IK value | LEDCHIP | LED origin | Temp amb °C | Voltage | UV resistant | Sea salt resistant | Chlorine resistant | Warranty (year) | Driver | ENEC | Flux code | Color | SDCM value | Dimmable | Lumendrop | LB value | nieuw | phased out | phased out replacement | alternatif | MOQ
Elektrische accessoires | Courant I | F | LBND ACC | Lebenoid accessoires | 0.114.03 | Multiblok 5x 2p+A 16A 1,5m | Multiprises 5x2p+a 16A 1,5m | Multi socket 5x2p+a 16A 1,5m | st | 90.2209 |  |  |  | geen |  | No | 35 |  |  |  |  | 0.52 | [8 empty] | 1 |  | IP20 | [6 empty] | Hublot LED fonctionnel et compact économique et facile à installer. Diamètre 260 mm et épaisseur 58 mm (Taille 1). Intallation en 3 minutes chrono! Zéro maintenance, prêt à poser et ultra résistant. Platine LED avec driver intégré. 4000K | [8 empty] | https://www.integratech.be/downloads/pics/0.114.03.jpg | [6 empty] | 230V | FALSE | FALSE | FALSE | 5 |  | FALSE |  | white |  |  |  |  | FALSE |  |  |  | 1
Elektrische accessoires | Courant I | F | LBND ACC | Lebenoid accessoires | 0.114.08 | Multiblok 5x 2p+a 16A 1,5m met schakelaar | Multiprises 5x2p+a 16A 1,5m avec interupteur | Multi socket 5x2p+a 16A 1,5m witch switch | st | 134.8812 |  |  |  | geen |  | No | 35 |  |  |  |  | 0.3 | [10 empty] | IP20 | [6 empty] | Hublot LED fonctionnel et compact économique et facile à installer Diamètre 260 mm et épaisseur 58 mm (Taille 1) Intallation en 3 minutes chrono! Zéro maintenance, prêt à poser et ultra résistant Platine LED avec driver intégré Détecteur hyperfréque | [8 empty] | https://www.integratech.be/downloads/pics/0.114.08.jpg | [6 empty] | 230V | FALSE | FALSE | FALSE | 5 |  | FALSE |  | white |  |  |  |  | FALSE |  |  |  | 1
Elektrische accessoires | Courant I | F | LBND ACC | Lebenoid accessoires | 0.114.27 | Multiblok 5x 2p+a 16A 1,5m schak en aut C16A | Multiprises 5x2p+a 16A 1,5m int+disj C16A | Multi socket 5x2p+a 16A 1,5m switch+breaker C16A | st | 219.5028 |  |  |  | geen |  | No | 35 |  |  |  |  | 0.3 | [10 empty] | IP20 | [6 empty] | Hublot LED fonctionnel et compact économique et facile à installer. Diamètre 260 mm et épaisseur 58 mm (Taille 1). Intallation en 3 minutes chrono! Zéro maintenance, prêt à poser et ultra résistant. Platine LED avec driver intégré. 4000K | [8 empty] | https://www.integratech.be/downloads/pics/0.114.27.jpg | [6 empty] | 230V | FALSE | FALSE | FALSE | 5 |  | FALSE |  | white |  |  |  |  | FALSE |  |  |  | 1
Elektrische accessoires | Courant I | F | LBND ACC | Lebenoid accessoires | 0.114.30 | Multiblok 5x 2p+a 16A 1,5m schak en diff/aut C16A | Multiprises 5x2p+a 16A 1,5m int+disj/dif C16A 30mA | Multi socket 5x2p+a 16A 1,5m switch+dif C16A 30mA | st | 303.8035 |  |  |  | geen |  | No | 35 |  |  |  |  | 0.3 | [10 empty] | IP20 | [6 empty] | Hublot LED fonctionnel et compact économique et facile à installer Diamètre 260 mm et épaisseur 58 mm (Taille 1) Intallation en 3 minutes chrono! Zéro maintenance, prêt à poser et ultra résistant Platine LED avec driver intégré Détecteur hyperfréque | [8 empty] | https://www.integratech.be/downloads/pics/0.114.30.jpg | [6 empty] | 230V | FALSE | FALSE | FALSE | 5 |  | FALSE |  | white |  |  |  |  | FALSE |  |  |  | 1
Elektrische accessoires | Courant I | F | LBND ACC | Lebenoid accessoires | 0.127.01 | Multiblok 3x 2p+a 16A 1,5m 3G1,5 met schakelaar | Multiprises 3x 2p+a 16A 1,5m 3G1,5 interupteur | Multi socket 3x 2p+a 16A 1,5m 3G1,5 interupteur | st | 18.4748 |  |  |  | geen |  | No | 35 |  |  |  |  | 0.3 | [10 empty] | IP20 | [6 empty] | Hublot LED fonctionnel et compact économique et facile à installer. Diamètre 320 mm et épaisseur 58 mm. Intallation en 3 minutes chrono! Zéro maintenance, prêt à poser et ultra résistant. Platine LED avec driver intégré. | [8 empty] | https://www.integratech.be/downloads/pics/0.127.01.jpg | [6 empty] | 230V | FALSE | FALSE | FALSE | 5 |  | FALSE |  | white |  |  |  |  | FALSE |  |  |  | 10
Elektrische accessoires | Courant I | F | LBND ACC | Lebenoid accessoires | 0.127.02 | Multiblok 3x 2p+a 16A 3m 3G1,5 met schakelaar | Multiprises 3x 2p+a 16A 3m 3G1,5 avec interupteur | Multi socket 3x 2p+a 16A 3m 3G1,5 witch switch | st | 22.9977 |  |  |  | geen |  | No | 35 |  |  |  |  | 0.3 | [10 empty] | IP20 | [6 empty] | Hublot LED fonctionnel et compact économique et facile à installer. Diamètre 320 mm et épaisseur 58 mm. Intallation en 3 minutes chrono! Zéro maintenance, prêt à poser et ultra résistant. Platine LED avec driver intégré. Detecteur hyperfréquence int | [8 empty] | https://www.integratech.be/downloads/pics/0.127.02.jpg | [6 empty] | 230V | FALSE | FALSE | FALSE | 5 |  | FALSE |  | white |  |  |  |  | FALSE |  |  |  | 10
Elektrische accessoires | Courant I | F | LBND ACC | Lebenoid accessoires | 0.127.03 | Multiblok 3x 2p+a 16A 5m 3G1,5 met schakelaar | Multiprises 3x 2p+a 16A 5m 3G1,5 avec interupteur | Multi socket 3x 2p+a 16A 5m 3G1,5 witch switch | st | 30.5325 |  |  |  | geen |  | No | 35 |  |  |  |  | 0.3 | [10 empty] | IP20 | [6 empty] | Hublot LED fonctionnel et compact économique et facile à installer. Diamètre 320 mm et épaisseur 58 mm. Intallation en 3 minutes chrono! Zéro maintenance, prêt à poser et ultra résistant. Platine LED avec driver intégré. | [8 empty] | https://www.integratech.be/downloads/pics/0.127.03.jpg | [6 empty] | 230V | FALSE | FALSE | FALSE | 5 |  | FALSE |  | white |  |  |  |  | FALSE |  |  |  | 10
Elektrische accessoires | Courant I | F | LBND ACC | Lebenoid accessoires | 0.127.04 | Multiblok 3x 2p+a 16A 3m 3G1,5 | Multiprises 3x 2p+a 16A 3m 3G1,5 | Multi socket 3x 2p+a 16A 3m 3G1,5 | st | 29.6942 |  |  |  | geen |  | No | 35 |  |  |  |  | 0.3 | [10 empty] | IP20 | [6 empty] | Hublot LED fonctionnel et compact économique et facile à installer. Diamètre 320 mm et épaisseur 58 mm. Intallation en 3 minutes chrono! Zéro maintenance, prêt à poser et ultra résistant. Platine LED avec driver intégré. Detecteur hyperfréquence rég | [8 empty] | https://www.integratech.be/downloads/pics/0.127.04.jpg | [6 empty] | 230V | FALSE | FALSE | FALSE | 5 |  | FALSE |  | white |  |  |  |  | FALSE |  |  |  | 10
Elektrische accessoires | Courant I | F | LBND ACC | Lebenoid accessoires | 0.127.05 | Multiblok 3x 2p+a 16A 5m 3G1,5 | Multiprises 3x 2p+a 16A 5m 3G1,5 | Multi socket 3x 2p+a 16A 5m 3G1,5 | st | 36.9184 |  |  |  | geen |  | No | 35 |  |  |  |  | 0.3 | [10 empty] | IP20 | [6 empty] | Hublot LED fonctionnel et compact économique et facile à installer. Diamètre 320 mm et épaisseur 58 mm. IP55. Intallation en 3mn chrono! Zéro maintenance, prêt à poser et ultra résistant. Platine LED avec driver intégré. Detecteur hyperfréquence int | [8 empty] | https://www.integratech.be/downloads/pics/0.127.05.jpg | [6 empty] | 230V | FALSE | FALSE | FALSE | 5 |  | FALSE |  | white |  |  |  |  | FALSE |  |  |  | 10
Elektrische accessoires | Courant I | F | LBND ACC | Lebenoid accessoires | 0.127.07 | Multiblok 4x 2p+a 16A 1,5m 3G1,5 met schakelaar | Multiprises 4x 2p+a 16A 1,5m 3G1,5 interupteur | Multi socket 4x 2p+a 16A 1,5m 3G1,5 witch switch | st | 20.4826 |  |  |  | geen |  | No | 35 |  |  |  |  | 0.3 | [10 empty] | IP20 | [6 empty] | Hublot LED fonctionnel et compact économique et facile à installer. Diamètre 320 mm et épaisseur 58 mm. Intallation en 3 minutes chrono! Zéro maintenance, prêt à poser et ultra résistant. Platine LED avec driver intégré. Detecteur hyperfréquence rég | [8 empty] | https://www.integratech.be/downloads/pics/0.127.07.jpg | [6 empty] | 230V | FALSE | FALSE | FALSE | 5 |  | FALSE |  | white |  |  |  |  | FALSE |  |  |  | 10
Elektrische accessoires | Courant I | F | LBND ACC | Lebenoid accessoires | 0.127.08 | Multiblok 4x 2p+a 16A 3m 3G1,5 met schakelaar | Multiprises 4x 2p+a 16A 3m 3G1,5 avec interupteur | Multi socket 4x 2p+a 16A 3m 3G1,5 witch switch | st | 25.016 |  |  |  | geen |  | No | 35 |  |  |  |  | 0.3 | [10 empty] | IP20 | [6 empty] | Hublot LED fonctionnel et compact économique et facile à installer. Diamètre 320 mm et épaisseur 58 mm. IP55. Intallation en 3mn chrono! Zéro maintenance, prêt à poser et ultra résistant. Platine LED avec driver intégré. Detecteur hyperfréquence int | [8 empty] | https://www.integratech.be/downloads/pics/0.127.08.jpg | [6 empty] | 230V | FALSE | FALSE | FALSE | 5 |  | FALSE |  | white |  |  |  |  | FALSE |  |  |  | 10
Elektrische accessoires | Courant I | F | LBND ACC | Lebenoid accessoires | 0.127.09 | Multiblok 4x 2p+a 16A 1,5m 3G1,5 | Multiprises 4x 2p+a 16A 1,5m 3G1,5 | Multi socket 4x 2p+a 16A 1,5m 3G1,5 | st | 26.1855 |  |  |  | geen |  | No | 35 |  |  |  |  | 0.3 | [10 empty] | IP20 | [6 empty] | Hublot LED fonctionnel et compact économique et facile à installer. Diamètre 320 mm et épaisseur 58 mm. Intallation en 3 minutes chrono! Zéro maintenance, prêt à poser et ultra résistant. Platine LED avec driver intégré. Detecteur hyperfréquence rég | [8 empty] | https://www.integratech.be/downloads/pics/0.127.09.jpg | [6 empty] | 230V | FALSE | FALSE | FALSE | 5 |  | FALSE |  | white |  |  |  |  | FALSE |  |  |  | 10
Elektrische accessoires | Courant I | F | LBND ACC | Lebenoid accessoires | 0.127.10 | Multiblok 3x 2p+a 16A 1,5m 3G1 met schakelaar | Multiprises 3x 2p+a 16A 1,5m 3G1 avec interupteur | Multi socket 3x 2p+a 16A 1,5m 3G1 witch switch | st | 11.592 |  |  |  | geen |  | No | 35 |  |  |  |  | 0.3 | [10 empty] | IP20 | [6 empty] | Hublot LED fonctionnel et compact économique et facile à installer. Diamètre 260 mm et épaisseur 58 mm (Taille 1). Intallation en 3 minutes chrono! Zéro maintenance, prêt à poser et ultra résistant. Platine LED avec driver intégré. 4000K | [8 empty] | https://www.integratech.be/downloads/pics/0.127.10.jpg | [6 empty] | 230V | FALSE | FALSE | FALSE | 5 |  | FALSE |  | white |  |  |  |  | FALSE |  |  |  | 10
Elektrische accessoires | Courant I | F | LBND ACC | Lebenoid accessoires | 0.127.11 | Multiblok 3x 2p+a 16A 1,5m 3G1 | Multiprises 3x 2p+a 16A 1,5m 3G1 | Multi socket 3x 2p+a 16A 1,5m 3G1 | st | 22.5009 |  |  |  | geen |  | No | 35 |  |  |  |  | 0.3 | [10 empty] | IP20 | [6 empty] | Hublot LED fonctionnel et compact économique et facile à installer Diamètre 260 mm et épaisseur 58 mm (Taille 1) Intallation en 3 minutes chrono! Zéro maintenance, prêt à poser et ultra résistant Platine LED avec driver intégré Détecteur hyperfréque | [8 empty] | https://www.integratech.be/downloads/pics/0.127.11.jpg | [6 empty] | 230V | FALSE | FALSE | FALSE | 5 |  | FALSE |  | white |  |  |  |  | FALSE |  |  |  | 10
Elektrische accessoires | Courant I | F | LBND ACC | Lebenoid accessoires | 0.127.12 | Multiblok 4x 2p+a 16A 1,5m 3G1 met schakelaar | Multiprises 4x 2p+a 16A 1,5m 3G1 avec interupteur | Multi socket 4x 2p+a 16A 1,5m 3G1 witch switch | st | 14.6142 |  |  |  | geen |  | No | 35 |  |  |  |  | 0.3 | [10 empty] | IP20 | [6 empty] | Hublot LED fonctionnel et compact économique et facile à installer. Diamètre 320 mm et épaisseur 58 mm. Intallation en 3 minutes chrono! Zéro maintenance, prêt à poser et ultra résistant. Platine LED avec driver intégré. | [8 empty] | https://www.integratech.be/downloads/pics/0.127.12.jpg | [6 empty] | 230V | FALSE | FALSE | FALSE | 5 |  | FALSE |  | white |  |  |  |  | FALSE |  |  |  | 10
Elektrische accessoires | Courant I | F | LBND ACC | Lebenoid accessoires | 0.127.13 | Multiblok 4x 2p+a 16A 1,5m 3G1 | Multiprises 4x 2p+a 16A 1,5m 3G1 | Multi socket 4x 2p+a 16A 1,5m 3G1 | st | 27.4792 |  |  |  | geen |  | No | 35 |  |  |  |  | 0.3 | [10 empty] | IP20 | [6 empty] | Hublot LED fonctionnel et compact économique et facile à installer. Diamètre 320 mm et épaisseur 58 mm. Intallation en 3 minutes chrono! Zéro maintenance, prêt à poser et ultra résistant. Platine LED avec driver intégré. Detecteur hyperfréquence int | [8 empty] | https://www.integratech.be/downloads/pics/0.127.13.jpg | [6 empty] | 230V | FALSE | FALSE | FALSE | 5 |  | FALSE |  | white |  |  |  |  | FALSE |  |  |  | 10
Elektrische accessoires | Courant I | F | LBND ACC | Lebenoid accessoires | 0.127.14 | Multiblok 5x 2p+a 16A 1,5m 3G1 met schakelaar | Multiprises 5x 2p+a 16A 1,5m 3G1 avec interupteur | Multi socket 5x 2p+a 16A 1,5m 3G1 witch switch | st | 17.626 |  |  |  | geen |  | No | 35 |  |  |  |  | 0.3 | [10 empty] | IP20 | [15 empty] | https://www.integratech.be/downloads/pics/0.127.14.jpg | [6 empty] | 230V | FALSE | FALSE | FALSE | 5 |  | FALSE |  | white |  |  |  |  | FALSE |  |  |  | 6
Elektrische accessoires | Courant I | F | LBND ACC | Lebenoid accessoires | 0.127.15 | Multiblok 5x 2p+a 16A 1,5m 3G1 | Multiprises 5x 2p+a 16A 1,5m 3G1 | Multi socket 5x 2p+a 16A 1,5m 3G1 | st | 27.7587 |  |  |  | geen |  | No | 35 |  |  |  |  | 0.3 | [10 empty] | IP20 | [6 empty] | Hublot rond au caractère contemporain dont l’anneau est en polycarbonate lisse et brillant, disponible en blanc ou gris (proche du RAL 7024) Diffuseur polycarbonate à double rayon de courbure, verrouillage du bloc optique par rotation ¼ de tour. Diam | [8 empty] | https://www.integratech.be/downloads/pics/0.127.15.jpg | [6 empty] | 230V | FALSE | FALSE | FALSE | 5 |  | FALSE |  | white |  |  |  |  | FALSE |  |  |  | 6
Elektrische accessoires | Courant I | F | LBND ACC | Lebenoid accessoires | 0.127.16 | Multiblok 5x 2p+a 16A 3m 3G1,5 | Multiprises 5x 2p+a 16A 3m 3G1,5 | Multi socket 5x 2p+a 16A 3m 3G1,5 | st | 31.671 |  |  |  | geen |  | No | 35 |  |  |  |  | 0.3 | [10 empty] | IP20 | [6 empty] | Hublot rond au caractère contemporain dont l’anneau est en polycarbonate lisse et brillant, disponible en blanc ou gris (proche du RAL 7024) Diffuseur polycarbonate à double rayon de courbure, verrouillage du bloc optique par rotation ¼ de tour. Diam | [8 empty] | https://www.integratech.be/downloads/pics/0.127.16.jpg | [6 empty] | 230V | FALSE | FALSE | FALSE | 5 |  | FALSE |  | white |  |  |  |  | FALSE |  |  |  | 6
Elektrische accessoires | Courant I | F | LBND ACC | Lebenoid accessoires | 0.127.17 | Multiblok 6x 2p+a 16A 1,5m 3G1 met schakelaar | Multiprises 6x 2p+a 16A 1,5m 3G1 avec interupteur | Multi socket 6x 2p+a 16A 1,5m 3G1 witch switch | st | 18.6818 |  |  |  | geen |  | No | 35 |  |  |  |  | 0.3 | [10 empty] | IP20 | [6 empty] | Hublot rond au caractère contemporain dont l’anneau est en polycarbonate lisse et brillant, disponible en blanc ou gris (proche du RAL 7024) Diffuseur polycarbonate à double rayon de courbure, verrouillage du bloc optique par rotation ¼ de tour. Diam | [8 empty] | https://www.integratech.be/downloads/pics/0.127.17.jpg | [6 empty] | 230V | FALSE | FALSE | FALSE | 5 |  | FALSE |  | white |  |  |  |  | FALSE |  |  |  | 6
Elektrische accessoires | Courant I | F | LBND ACC | Lebenoid accessoires | 0.127.18 | Multiblok 6x 2p+a 16A 1,5m 3G1 | Multiprises 6x 2p+a 16A 1,5m 3G1 | Multi socket 6x 2p+a 16A 1,5m 3G1 | st | 31.8573 |  |  |  | geen |  | No | 35 |  |  |  |  | 0.3 | [10 empty] | IP20 | [6 empty] | Hublot rond au caractère contemporain dont l’anneau aluminium est disponible en blanc ou anthracite. Diffuseur en polycarbonate à double rayon de courbure, verrouillage du bloc optique par rotation ¼ de tour.. Diamètre 350mm, profondeur 102 mm IP55, | [8 empty] | https://www.integratech.be/downloads/pics/0.127.18.jpg | [6 empty] | 230V | FALSE | FALSE | FALSE | 5 |  | FALSE |  | white |  |  |  |  | FALSE |  |  |  | 6
Elektrische accessoires | Courant I | F | LBND ACC | Lebenoid accessoires | 0.127.19 | Multiblok 6x 2p+a 16A 1,5m 3G1,5 | Multiprises 6x 2p+a 16A 1,5m 3G1,5 | Multi socket 6x 2p+a 16A 1,5m 3G1,5 | st | 33.1096 |  |  |  | geen |  | No | 35 |  |  |  |  | 0.3 | [10 empty] | IP20 | [6 empty] | Hublot rond au caractère contemporain dont l’anneau aluminium est disponible en blanc ou anthracite. Diffuseur en polycarbonate à double rayon de courbure, verrouillage du bloc optique par rotation ¼ de tour.. Diamètre 350mm, profondeur 102 mm IP55, | [8 empty] | https://www.integratech.be/downloads/pics/0.127.19.jpg | [6 empty] | 230V | FALSE | FALSE | FALSE | 5 |  | FALSE |  | white |  |  |  |  | FALSE |  |  |  | 6
Elektrische accessoires | Courant I | F | LBND ACC | Lebenoid accessoires | 0.127.20 | Multiblok 4x 2p+a 16A 3m 3G1,5 | Multiprises 4x 2p+a 16A 3m 3G1,5 | Multi socket 4x 2p+a 16A 3m 3G1,5 | st | 31.7124 |  |  |  | geen |  | No | 35 |  |  |  |  | 0.3 | [10 empty] | IP20 | [6 empty] | Hublot rond au caractère contemporain dont l’anneau aluminium est disponible en blanc ou anthracite. Diffuseur en polycarbonate à double rayon de courbure, verrouillage du bloc optique par rotation ¼ de tour.. Diamètre 350mm, profondeur 102 mm IP55, | [8 empty] | https://www.integratech.be/downloads/pics/0.127.20.jpg | [6 empty] | 230V | FALSE | FALSE | FALSE | 5 |  | FALSE |  | white |  |  |  |  | FALSE |  |  |  | 10
Elektrische accessoires | Courant I | F | LBND ACC | Lebenoid accessoires | 0.127.21 | Multiblok 4x 2p+a 16A 5m 3G1,5 | Multiprises 4x 2p+a 16A 5m 3G1,5 | Multi socket 4x 2p+a 16A 5m 3G1,5 | st | 38.7711 |  |  |  | geen |  | No | 35 |  |  |  |  | 0.3 | [10 empty] | IP20 | [6 empty] | Hublot rond au caractère contemporain dont l’anneau aluminium est disponible en blanc ou anthracite. Diffuseur en polycarbonate à double rayon de courbure, verrouillage du bloc optique par rotation ¼ de tour.. Diamètre 350mm, profondeur 102 mm IP55, | [8 empty] | https://www.integratech.be/downloads/pics/0.127.21.jpg | [6 empty] | 230V | FALSE | FALSE | FALSE | 5 |  | FALSE |  | white |  |  |  |  | FALSE |  |  |  | 10
Elektrische accessoires | Courant I | F | LBND ACC | Lebenoid accessoires | 0.127.23 | Multiblok 5x 2p+a 16A 1,5m 3G1,5 met schakelaar | Multiprises 5x 2p+a 16A 1,5m 3G1,5 interupteur | Multi socket 5x 2p+a 16A 1,5m 3G1,5 witch switch | st | 22.3353 |  |  |  | geen |  | No | 35 |  |  |  |  | 0.3 | [10 empty] | IP20 | [6 empty] | Hublot rond au caractère contemporain dont l’anneau aluminium est disponible en blanc ou anthracite. Diffuseur en polycarbonate à double rayon de courbure, verrouillage du bloc optique par rotation ¼ de tour.. Diamètre 350mm, profondeur 102 mm IP55, | [8 empty] | https://www.integratech.be/downloads/pics/0.127.23.jpg | [6 empty] | 230V | FALSE | FALSE | FALSE | 5 |  | FALSE |  | white |  |  |  |  | FALSE |  |  |  | 6
Elektrische accessoires | Courant I | F | LBND ACC | Lebenoid accessoires | 0.127.24 | Multiblok 5x 2p+a 16A 3m 3G1,5 met schakelaar | Multiprises 5x 2p+a 16A 3m 3G1,5 avec interupteur | Multi socket 5x 2p+a 16A 3m 3G1,5 witch switch | st | 27.0135 |  |  |  | geen |  | No | 35 |  |  |  |  | 0.3 | [10 empty] | IP20 | [6 empty] | Hublot rond au caractère contemporain dont l’anneau aluminium est disponible en blanc ou anthracite. Diffuseur en polycarbonate à double rayon de courbure, verrouillage du bloc optique par rotation ¼ de tour.. Diamètre 350mm, profondeur 102 mm IP55, | [8 empty] | https://www.integratech.be/downloads/pics/0.127.24.jpg | [6 empty] | 230V | FALSE | FALSE | FALSE | 5 |  | FALSE |  | white |  |  |  |  | FALSE |  |  |  | 6
Elektrische accessoires | Courant I | F | LBND ACC | Lebenoid accessoires | 0.127.25 | Multiblok 5x 2p+a 16A 1,5m 3G1,5 | Multiprises 5x 2p+a 16A 1,5m 3G1,5 | Multi socket 5x 2p+a 16A 1,5m 3G1,5 | st | 28.5246 |  |  |  | geen |  | No | 35 |  |  |  |  | 0.3 | [10 empty] | IP20 | [6 empty] | Hublot rond au caractère contemporain dont l’anneau aluminium est disponible en blanc ou anthracite. Diffuseur en polycarbonate à double rayon de courbure, verrouillage du bloc optique par rotation ¼ de tour.. Diamètre 350mm, profondeur 102 mm IP55, | [8 empty] | https://www.integratech.be/downloads/pics/0.127.25.jpg | [6 empty] | 230V | FALSE | FALSE | FALSE | 5 |  | FALSE |  | white |  |  |  |  | FALSE |  |  |  | 6
Elektrische accessoires | Courant I | F | LBND ACC | Lebenoid accessoires | 0.127.26 | Multiblok 5x 2p+a 16A 5m 3G1,5 | Multiprises 5x 2p+a 16A 5m 3G1,5 | Multi socket 5x 2p+a 16A 5m 3G1,5 | st | 40.4271 |  |  |  | geen |  | No | 35 |  |  |  |  | 0.3 | [10 empty] | IP20 | [6 empty] | Hublot rond au caractère contemporain dont l’anneau aluminium est disponible en blanc ou anthracite. Diffuseur en polycarbonate à double rayon de courbure, verrouillage du bloc optique par rotation ¼ de tour.. Diamètre 350mm, profondeur 102 mm IP55, | [8 empty] | https://www.integratech.be/downloads/pics/0.127.26.jpg | [6 empty] | 230V | FALSE | FALSE | FALSE | 5 |  | FALSE |  | white |  |  |  |  | FALSE |  |  |  | 6
Elektrische accessoires | Courant I | F | LBND ACC | Lebenoid accessoires | 0.127.28 | Multiblok 6xx 2p+a 16A 3m 3G1,5 met schakelaar | Multiprises 6xx 2p+a 16A 3m 3G1,5 avec interupteur | Multi socket 6xx 2p+a 16A 3m 3G1,5 witch switch | st | 24.3329 |  |  |  | geen |  | No | 35 |  |  |  |  | 0.3 | [10 empty] | IP20 | [6 empty] | Hublot rond au caractère contemporain dont l’anneau aluminium est disponible en blanc ou anthracite. Diffuseur en polycarbonate à double rayon de courbure, verrouillage du bloc optique par rotation ¼ de tour.. Diamètre 350mm, profondeur 102 mm IP55, | [8 empty] | https://www.integratech.be/downloads/pics/0.127.28.jpg | [6 empty] | 230V | FALSE | FALSE | FALSE | 5 |  | FALSE |  | white |  |  |  |  | FALSE |  |  |  | 6
Elektrische accessoires | Courant I | F | LBND ACC | Lebenoid accessoires | 0.127.29 | Multiblok 6x 2p+a 16A 1,5m 3G1,5 met schakelaar | Multiprises 6x 2p+a 16A 1,5m 3G1,5 interupteur | Multi socket 6x 2p+a 16A 1,5m 3G1,5 witch switch | st | 28.8661 |  |  |  | geen |  | No | 35 |  |  |  |  | 0.3 | [10 empty] | IP20 | [6 empty] | Hublot rond au caractère contemporain dont l’anneau aluminium est disponible en blanc ou anthracite. Diffuseur en polycarbonate à double rayon de courbure, verrouillage du bloc optique par rotation ¼ de tour.. Diamètre 350mm, profondeur 102 mm IP55, | [8 empty] | https://www.integratech.be/downloads/pics/0.127.29.jpg | [6 empty] | 230V | FALSE | FALSE | FALSE | 5 |  | FALSE |  | white |  |  |  |  | FALSE |  |  |  | 6
Elektrische accessoires | Courant I | F | LBND ACC | Lebenoid accessoires | 0.127.30 | Stopcontact met bliksemafleider 16A 2p+a | Prises parafoudre 16A 2p+t | Socket with lightning conductor 16A 2p+e | st | 20.0997 |  |  |  | geen |  | No | 35 |  |  |  |  | 0.3 | [10 empty] | IP20 | [6 empty] | Hublot rond au caractère contemporain dont l’anneau est en polycarbonate lisse et brillant, disponible en blanc ou gris. Diffuseur polycarbonate à double rayon de courbure, verrouillage du bloc optique par rotation ¼ de tour. Diamètre 350mm, profonde | [8 empty] | https://www.integratech.be/downloads/pics/0.127.30.jpg | [6 empty] | 230V | FALSE | FALSE | FALSE | 5 |  | FALSE |  | grey |  |  |  |  | FALSE |  |  |  | 6
Elektrische accessoires | Courant I | F | LBND ACC | Lebenoid accessoires | 0.127.40 | Multiblok 6x 2p+a 16A met bliksemafleider | Multiprises 6x 2p+t parafoudre | Multi socket 6x 2p+e lightning conductor | st | 57.7633 |  |  |  | geen |  | No | 35 |  |  |  |  | 0.3 | [10 empty] | IP20 | [6 empty] | Hublot rond au caractère contemporain dont l’anneau aluminium est disponible en blanc ou anthracite. Diffuseur en polycarbonate à double rayon de courbure, verrouillage du bloc optique par rotation ¼ de tour.. Diamètre 350mm, profondeur 102 mm IP55, | [8 empty] | https://www.integratech.be/downloads/pics/0.127.40.jpg | [6 empty] | 230V | FALSE | FALSE | FALSE | 5 |  | FALSE |  | white |  |  |  |  | FALSE |  |  |  | 6
Elektrische accessoires | Courant I | F | LBND ACC | Lebenoid accessoires | 0.127.42 | Multiblok 6x 2p+a 16A bliksemafleider+rj45+coax | Multiprises 6x 2p+t parafoudre + rj45 + coax | Multi socket 6x 2p+t parafoudre + rj45 + coax | st | 75.3273 |  |  |  | geen |  | No | 35 |  |  |  |  | 0.3 | [10 empty] | IP20 | [6 empty] | Hublot rond au caractère contemporain dont l’anneau aluminium est disponible en blanc ou anthracite. Diffuseur en polycarbonate à double rayon de courbure, verrouillage du bloc optique par rotation ¼ de tour.. Diamètre 350mm, profondeur 102 mm IP55, | [8 empty] | https://www.integratech.be/downloads/pics/0.127.42.jpg | [6 empty] | 230V | FALSE | FALSE | FALSE | 5 |  | FALSE |  | white |  |  |  |  | FALSE |  |  |  | 6
Elektrische accessoires | Courant I | F | LBND ACC | Lebenoid accessoires | 0.202.60 | Stekker 2p 6A zonder aarding kunststof wit | Fiche 2p 6A sans terre plastique blanc | Plug 2p 6A without earth plastic white | st | 3.1257 |  |  |  | geen |  | No | 35 |  |  |  |  | 0.1 | [10 empty] | IP20 | [6 empty] | Hublot rond au caractère contemporain dont l’anneau est en polycarbonate lisse et brillant, disponible en blanc ou gris. Diffuseur polycarbonate à double rayon de courbure, verrouillage du bloc optique par rotation ¼ de tour. Diamètre 350mm, profonde | [8 empty] | https://www.integratech.be/downloads/pics/0.202.60.jpg | [6 empty] | 230V | FALSE | FALSE | FALSE | 5 |  | FALSE |  | white |  |  |  |  | FALSE |  |  |  | 20
Elektrische accessoires | Courant I | F | LBND ACC | Lebenoid accessoires | 0.202.62 | Stekker 2p 6A zonder aarding kunststof zwart | Fiche 2p 6A sans terre plastique noir | Plug 2p 6A without earth plastic black | st | 3.1257 |  |  |  | geen |  | No | 35 |  |  |  |  | 0.1 | [10 empty] | IP20 | [6 empty] | Hublot rond au caractère contemporain dont l’anneau aluminium est disponible en blanc ou anthracite. Diffuseur en polycarbonate à double rayon de courbure, verrouillage du bloc optique par rotation ¼ de tour.. Diamètre 350mm, profondeur 102 mm IP55, | [8 empty] | https://www.integratech.be/downloads/pics/0.202.62.jpg | [6 empty] | 230V | FALSE | FALSE | FALSE | 5 |  | FALSE |  | black |  |  |  |  | FALSE |  |  |  | 20
Elektrische accessoires | Courant I | F | LBND ACC | Lebenoid accessoires | 0.202.75 | Koppelstekker 2p 6A zonder aarding kunststof wit | Fiche femelle 2p 6A sans terre plastique blanc | Plug female 2p 6A without earth plastic white | st | 4.3677 |  |  |  | geen |  | No | 35 |  |  |  |  | 0.1 | [10 empty] | IP20 | [6 empty] | Hublot rond au caractère contemporain dont l’anneau aluminium est disponible en blanc ou anthracite. Diffuseur en polycarbonate à double rayon de courbure, verrouillage du bloc optique par rotation ¼ de tour.. Diamètre 350mm, profondeur 102 mm IP55, | [8 empty] | https://www.integratech.be/downloads/pics/0.202.75.jpg | [6 empty] | 230V | FALSE | FALSE | FALSE | 5 |  | FALSE |  | white |  |  |  |  | FALSE |  |  |  | 20
Elektrische accessoires | Courant I | F | LBND ACC | Lebenoid accessoires | 0.202.77 | Koppelstekker 2p 6A zonder aarding kunststof zwart | Fiche femelle 2p 6A sans terre plastique noir | Plug female 2p 6A without earth plastic black | st | 4.3677 |  |  |  | geen |  | No | 35 |  |  |  |  | 0.1 | [10 empty] | IP20 | [6 empty] | Hublot rond au caractère contemporain dont l’anneau aluminium est disponible en blanc ou anthracite. Diffuseur en polycarbonate à double rayon de courbure, verrouillage du bloc optique par rotation ¼ de tour.. Diamètre 350mm, profondeur 102 mm IP55, | [8 empty] | https://www.integratech.be/downloads/pics/0.202.77.jpg | [6 empty] | 230V | FALSE | FALSE | FALSE | 5 |  | FALSE |  | black |  |  |  |  | FALSE |  |  |  | 20
Elektrische accessoires | Courant I | F | LBND ACC | Lebenoid accessoires | 0.211.12 | Stekker 2p penaarde haaks kunststof zwart | Fiche 2p+t sortie latérale plastique noir | Plug 2p+e BE angled plastic black | st | 5.2578 |  |  |  | geen |  | No | 35 |  |  |  |  | 0.1 | [10 empty] | IP20 | [6 empty] | Hublot rond au caractère contemporain dont l’anneau aluminium est disponible en blanc ou anthracite. Diffuseur en polycarbonate à double rayon de courbure, verrouillage du bloc optique par rotation ¼ de tour.. Diamètre 350mm, profondeur 102 mm IP55, | [8 empty] | https://www.integratech.be/downloads/pics/0.211.12.jpg | [6 empty] | 230V | FALSE | FALSE | FALSE | 5 |  | FALSE |  | black |  |  |  |  | FALSE |  |  |  | 20
Elektrische accessoires | Courant I | F | LBND ACC | Lebenoid accessoires | 0.211.13 | Stekker 2p penaarde haaks kunststof grijs | Fiche 2p+t sortie latérale plastique gris | Plug 2p+e BE angled plastic grey | st | 5.2578 |  |  |  | geen |  | No | 35 |  |  |  |  | 0.1 | [10 empty] | IP20 | [6 empty] | Hublot rond au caractère contemporain dont l’anneau aluminium est disponible en blanc ou anthracite. Diffuseur en polycarbonate à double rayon de courbure, verrouillage du bloc optique par rotation ¼ de tour.. Diamètre 350mm, profondeur 102 mm IP55, | [8 empty] | https://www.integratech.be/downloads/pics/0.211.13.jpg | [6 empty] | 230V | FALSE | FALSE | FALSE | 5 |  | FALSE |  | grey |  |  |  |  | FALSE |  |  |  | 20
Elektrische accessoires | Courant I | F | LBND ACC | Lebenoid accessoires | 0.211.14 | Stekker 2p penaarde haaks kunststof wit | Fiche 2p+t sortie latérale plastique blanc | Plug 2p+e BE angled plastic white | st | 3.9744 |  |  |  | geen |  | No | 35 |  |  |  |  | 0.1 | [10 empty] | IP20 | [6 empty] | Hublot fonctionnel et polyvalent d'un diamètre optimisé de 260 mm et d'épaisseur 98 mm (taille 1). Embase et diffuseur en deux parties pour simplifier la pose. Corps en polypropylène et diffuseur en polycarbonate opale. Livré sans lampe. Culot E27. | [8 empty] | https://www.integratech.be/downloads/pics/0.211.14.jpg | [6 empty] | 230V | FALSE | FALSE | FALSE | 5 |  | FALSE |  | white |  |  |  |  | FALSE |  |  |  | 20
Elektrische accessoires | Courant I | F | LBND ACC | Lebenoid accessoires | 0.211.41 | Stekker 2p penaarde recht kunststof zwart | Fiche 2p+t sortie droit plastique noir | Plug 2p+e BE straight plastic black | st | 4.0054 |  |  |  | geen |  | No | 35 |  |  |  |  | 0.1 | [10 empty] | IP20 | [6 empty] | Hublot fonctionnel et polyvalent d'un diamètre optimisé de 260 mm et d'épaisseur 98 mm (taille 1). Embase et diffuseur en deux parties pour simplifier la pose. Corps en polypropylène et diffuseur en polycarbonate opale. Détecteur HF. Livré sans lampe | [8 empty] | https://www.integratech.be/downloads/pics/0.211.41.jpg | [6 empty] | 230V | FALSE | FALSE | FALSE | 5 |  | FALSE |  | black |  |  |  |  | FALSE |  |  |  | 1
Elektrische accessoires | Courant I | F | LBND ACC | Lebenoid accessoires | 0.211.46 | Stekker 2p penaarde recht kunststof grijs | Fiche 2p+t sortie droit plastique gris | Plug 2p+e BE straight plastic grey | st | 4.0054 |  |  |  | geen |  | No | 35 |  |  |  |  | 0.1 | [10 empty] | IP20 | [6 empty] | Hublot fonctionnel et polyvalent d'un diamètre optimisé de 260 mm et d'épaisseur 98 mm (taille 1). Embase et diffuseur en deux parties pour simplifier la pose. Corps en polypropylène noir et diffuseur en polycarbonate opale Livré avec une source LED. | [8 empty] | https://www.integratech.be/downloads/pics/0.211.46.jpg | [6 empty] | 230V | FALSE | FALSE | FALSE | 5 |  | FALSE |  | grey |  |  |  |  | FALSE |  |  |  | 20
Elektrische accessoires | Courant I | F | LBND ACC | Lebenoid accessoires | 0.211.48 | Stekker 2p penaarde recht kunststof wit | Fiche 2p+t sortie droit plastique blanc | Plug 2p+e BE straight plastic white | st | 3.6846 |  |  |  | geen |  | No | 35 |  |  |  |  | 0.1 | [10 empty] | IP20 | [6 empty] | Hublot fonctionnel et polyvalent d un diamètre optimisé de 260mm et de hauteur 98mm en deux parties (embase et diffuseur) afin de simplifier la pose. Corps en polypropylène et diffuseur en polycarbonate opale, avec deux prédécoupes latérales pour tub | [8 empty] | https://www.integratech.be/downloads/pics/0.211.48.jpg | [6 empty] | 230V | FALSE | FALSE | FALSE | 5 |  | FALSE |  | white |  |  |  |  | FALSE |  |  |  | 20
Elektrische accessoires | Courant I | F | LBND ACC | Lebenoid accessoires | 0.211.61 | Stekker met dop 2p pen/randaarde recht zwart | Fiche à coiffe 2p+t BE/latérale sortie droit noir | Plug 2p+e BE/lateral straight plastic black | st | 5.2578 |  |  |  | geen |  | No | 35 |  |  |  |  | 0.1 | [10 empty] | IP20 | [6 empty] | Hublot fonctionnel et polyvalent d'un diamètre optimisé de 260 mm et d'épaisseur 98 mm (taille 1). Embase et diffuseur en deux parties pour simplifier la pose. Corps en polypropylène blanc et diffuseur en polycarbonate opale. | [8 empty] | https://www.integratech.be/downloads/pics/0.211.61.jpg | [6 empty] | 230V | FALSE | FALSE | FALSE | 5 |  | FALSE |  | black |  |  |  |  | FALSE |  |  |  | 20
Elektrische accessoires | Courant I | F | LBND ACC | Lebenoid accessoires | 0.211.66 | Stekker 2p met dop recht kunststof grijs | Fiche 2p+t à coiffe sortie droit plastique gris | Plug 2p+e BE/lateral straight plastic grey | st | 4.7196 |  |  |  | geen |  | No | 35 |  |  |  |  | 0.1 | [10 empty] | IP20 | [6 empty] | Hublot fonctionnel et polyvalent d'un diamètre optimisé de 260 mm et d'épaisseur 98 mm (taille 1). Embase et diffuseur en deux parties pour simplifier la pose. Corps en polypropylène et diffuseur en polycarbonate opale. Détecteur hyperfréquence. | [8 empty] | https://www.integratech.be/downloads/pics/0.211.66.jpg | [6 empty] | 230V | FALSE | FALSE | FALSE | 5 |  | FALSE |  | grey |  |  |  |  | FALSE |  |  |  | 1
Elektrische accessoires | Courant I | F | LBND ACC | Lebenoid accessoires | 0.211.68 | Stekker 2p pen/randaarde recht kunststof wit | Fiche 2p+t Belge/latérale sortie droit blanc | Plug 2p+e BE/lateral straight plastic white | st | 5.2578 |  |  |  | geen |  | No | 35 |  |  |  |  | 0.1 | [10 empty] | IP20 | [6 empty] | Hublot fonctionnel et polyvalent d'un diamètre optimisé de 320 mm et d'épaisseur 100 mm (taille 2). Embase et diffuseur en deux parties pour simplifier la pose. Corps en polypropylène et diffuseur en polycarbonate opale. Livré sans lampe. | [8 empty] | https://www.integratech.be/downloads/pics/0.211.68.jpg | [6 empty] | 230V | FALSE | FALSE | FALSE | 5 |  | FALSE |  | white |  |  |  |  | FALSE |  |  |  | 20
Elektrische accessoires | Courant I | F | LBND ACC | Lebenoid accessoires | 0.213.50 | Koppelstekker 2p penaarde recht kunststof zwart | Fiche femelle 2p+t sortie droit plastique noir | Plug female 2p+e BE straight plastic black | st | 7.1829 |  |  |  | geen |  | No | 35 |  |  |  |  | 0.1 | [10 empty] | IP20 | [6 empty] | Hublot fonctionnel et polyvalent d'un diamètre optimisé de 320 mm et d'épaisseur 100 mm (taille 2). Embase et diffuseur en deux parties pour simplifier la pose. Corps en polypropylène et diffuseur en polycarbonate opale. Détecteur HF. Livré sans lamp | [8 empty] | https://www.integratech.be/downloads/pics/0.213.50.jpg | [6 empty] | 230V | FALSE | FALSE | FALSE | 5 |  | FALSE |  | black |  |  |  |  | FALSE |  |  |  | 20
Elektrische accessoires | Courant I | F | LBND ACC | Lebenoid accessoires | 0.213.52 | Koppelstekker 2p penaarde recht kunststof grijs | Fiche femelle 2p+t sortie droit plastique gris | Plug female 2p+e BE straight plastic grey | st | 7.1829 |  |  |  | geen |  | No | 35 |  |  |  |  | 0.1 | [10 empty] | IP20 | [6 empty] | Hublot fonctionnel et polyvalent d'un diamètre optimisé de 260 mm et d'épaisseur 98 mm (taille 1). Embase et diffuseur en deux parties pour simplifier la pose. Corps en polypropylène et diffuseur en polycarbonate opale. Livré sans lampe. Culot E27. | [8 empty] | https://www.integratech.be/downloads/pics/0.213.52.jpg | [6 empty] | 230V | FALSE | FALSE | FALSE | 5 |  | FALSE |  | grey |  |  |  |  | FALSE |  |  |  | 20
Elektrische accessoires | Courant I | F | LBND ACC | Lebenoid accessoires | 0.213.53 | Koppelstekker 2p penaarde recht kunststof wit | Fiche femelle 2p+t sortie droit plastique blanc | Plug female 2p+e BE straight plastic white | st | 7.1725 |  |  |  | geen |  | No | 35 |  |  |  |  | 0.1 | [10 empty] | IP20 | [6 empty] | Hublot fonctionnel et polyvalent d'un diamètre optimisé de 320 mm et d'épaisseur 100 mm (taille 2). Embase et diffuseur en deux parties pour simplifier la pose. Corps en polypropylène blanc et diffuseur en polycarbonate opale. Détection hyperfrréquen | [8 empty] | https://www.integratech.be/downloads/pics/0.213.53.jpg | [6 empty] | 230V | FALSE | FALSE | FALSE | 5 |  | FALSE |  | white |  |  |  |  | FALSE |  |  |  | 20
Elektrische accessoires | Courant I | F | LBND ACC | Lebenoid accessoires | 0.214.01 | Stekker 2p penaarde handgreep kunststof zwart | Fiche 2p+t avec anneau plastique noir | Plug 2p+e BE handle plastic black | st | 5.8064 |  |  |  | geen |  | No | 35 |  |  |  |  | 0.1 | [10 empty] | IP20 | [6 empty] | Hublot fonctionnel et polyvalent d'un diamètre optimisé de 260 mm et d'épaisseur 98 mm (taille 1). Embase et diffuseur en deux parties pour simplifier la pose. Corps en polypropylène et diffuseur en polycarbonate opale. Livré sans lampe. Culot E27. | [8 empty] | https://www.integratech.be/downloads/pics/0.214.01.jpg | [6 empty] | 230V | FALSE | FALSE | FALSE | 5 |  | FALSE |  | black |  |  |  |  | FALSE |  |  |  | 20
Elektrische accessoires | Courant I | F | LBND ACC | Lebenoid accessoires | 0.214.06 | Stekker 2p penaarde handgreep kunststof grijs | Fiche 2p+t avec anneau plastique gris | Plug 2p+e BE handle plastic grey | st | 5.8064 |  |  |  | geen |  | No | 35 |  |  |  |  | 0.1 | [10 empty] | IP20 | [6 empty] | Hublot fonctionnel et polyvalent d'un diamètre optimisé de 320 mm et d'épaisseur 100 mm (taille 2). Embase et diffuseur en deux parties pour simplifier la pose. Corps en polypropylène blanc et diffuseur en polycarbonate opale. Détection hyperfrréquen | [8 empty] | https://www.integratech.be/downloads/pics/0.214.06.jpg | [6 empty] | 230V | FALSE | FALSE | FALSE | 5 |  | FALSE |  | grey |  |  |  |  | FALSE |  |  |  | 20
Elektrische accessoires | Courant I | F | LBND ACC | Lebenoid accessoires | 0.214.08 | Stekker 2p penaarde handgreep kunststof wit | Prise 2p+t à coiffe avec anneau plastique blanc | Plug 2p+e BE handle plastic white | st | 4.6678 |  |  |  | geen |  | No | 35 |  |  |  |  | 0.1 | [10 empty] | IP20 | [6 empty] | Hublot fonctionnel et polyvalent d'un diamètre optimisé de 320 mm et d'épaisseur 100 mm (taille 2). Embase et diffuseur en deux parties pour simplifier la pose. Corps en polypropylène blanc et diffuseur en polycarbonate opale. | [8 empty] | https://www.integratech.be/downloads/pics/0.214.08.jpg | [6 empty] | 230V | FALSE | FALSE | FALSE | 5 |  | FALSE |  | white |  |  |  |  | FALSE |  |  |  | 20
Elektrische accessoires | Courant I | F | LBND ACC | Lebenoid accessoires | 0.214.25 | Koppelstekker penaarde handgreep kunststof zwart | Fiche femelle 2p+t avec anneau plastique noir | Plug female 2p+e BE handle plastic black | st | 7.7418 |  |  |  | geen |  | No | 35 |  |  |  |  | 0.1 | [10 empty] | IP20 | [6 empty] | Hublot fonctionnel et polyvalent d'un diamètre optimisé de 320 mm et d'épaisseur 100 mm (taille 2). Embase et diffuseur en deux parties pour simplifier la pose. Corps en polypropylène blanc et diffuseur en polycarbonate opale. Détection hyperfrréquen | [8 empty] | https://www.integratech.be/downloads/pics/0.214.25.jpg | [6 empty] | 230V | FALSE | FALSE | FALSE | 5 |  | FALSE |  | black |  |  |  |  | FALSE |  |  |  | 20
Elektrische accessoires | Courant I | F | LBND ACC | Lebenoid accessoires | 0.214.27 | Koppelstekker penaarde handgreep kunststof grijs | Fiche femelle 2p+t avec anneau plastique gris | Plug female 2p+e BE handle plastic grey | st | 7.7418 |  |  |  | geen |  | No | 35 |  |  |  |  | 0.1 | [10 empty] | IP20 | [6 empty] | Hublot fonctionnel et polyvalent d'un diamètre optimisé de 320 mm et d'épaisseur 100 mm (taille 2) Embase et diffuseur en deux parties pour simplifier la pose Corps en polypropylène et diffuseur en polycarbonate opale Equipé d'un détecteur infrarouge | [8 empty] | https://www.integratech.be/downloads/pics/0.214.27.jpg | [6 empty] | 230V | FALSE | FALSE | FALSE | 5 |  | FALSE |  | grey |  |  |  |  | FALSE |  |  |  | 20
Elektrische accessoires | Courant I | F | LBND ACC | Lebenoid accessoires | 0.214.29 | Koppelstekker 2p penaarde handgreep kunststof wit | Fiche femelle 2p+t avec anneau plastique blanc | Plug female 2p+e BE handle plastic white | st | 6.9759 |  |  |  | geen |  | No | 35 |  |  |  |  | 0.1 | [10 empty] | IP20 | [6 empty] | Hublot fonctionnel et polyvalent d'un diamètre optimisé de 320 mm et d'épaisseur 100 mm (taille 2). Embase et diffuseur en deux parties pour simplifier la pose. Corps en polypropylène blanc et diffuseur en polycarbonate opale. Détection hyperfrréquen | [8 empty] | https://www.integratech.be/downloads/pics/0.214.29.jpg | [6 empty] | 230V | FALSE | FALSE | FALSE | 5 |  | FALSE |  | white |  |  |  |  | FALSE |  |  |  | 20
Elektrische accessoires | Courant I | F | LBND ACC | Lebenoid accessoires | 0.214.39 | Stekker 2p pen/randaarde recht kunststof zwart | Fiche 2p+t Belge/latérale sortie droit noir | Plug 2p+e BE/lateral straight plastic black | st | 7.0173 |  |  |  | geen |  | No | 35 |  |  |  |  | 0.1 | [10 empty] | IP20 | [6 empty] | Hublot fonctionnel et polyvalent d'un diamètre optimisé de 320 mm et d'épaisseur 100 mm (taille 2). Embase et diffuseur en deux parties pour simplifier la pose. Corps en polypropylène blanc et diffuseur en polycarbonate opale. | [8 empty] | https://www.integratech.be/downloads/pics/0.214.39.jpg | [6 empty] | 230V | FALSE | FALSE | FALSE | 5 |  | FALSE |  | black |  |  |  |  | FALSE |  |  |  | 20
Elektrische accessoires | Courant I | F | LBND ACC | Lebenoid accessoires | 0.214.40 | Stekker 2p pen/randaarde recht kunststof grijs | Fiche 2p+t BE/latérale sortie droit plastique gris | Plug 2p+e BE/lateral straight plastic grey | st | 7.7418 |  |  |  | geen |  | No | 35 |  |  |  |  | 0.1 | [10 empty] | IP20 | [6 empty] | Hublot fonctionnel et polyvalent d'un diamètre optimisé de 320 mm et d'épaisseur 100 mm (taille 2) Embase et diffuseur en deux parties pour simplifier la pose Corps en polypropylène et diffuseur en polycarbonate opale Equipé d'un détecteur infrarouge | [8 empty] | https://www.integratech.be/downloads/pics/0.214.40.jpg | [6 empty] | 230V | FALSE | FALSE | FALSE | 5 |  | FALSE |  | grey |  |  |  |  | FALSE |  |  |  | 20
Elektrische accessoires | Courant I | F | LBND ACC | Lebenoid accessoires | 0.214.42 | Stekker 2p pen/randaarde recht kunststof wit | Fiche 2p+t Belge/latérale sortie droit blanc | Plug 2p+e BE/lateral straight plastic white | st | 7.7418 |  |  |  | geen |  | No | 35 |  |  |  |  | 0.1 | [10 empty] | IP20 | [6 empty] | Hublot fonctionnel et polyvalent d'un diamètre optimisé de 320 mm et d'épaisseur 100 mm (taille 2). Embase et diffuseur en deux parties pour simplifier la pose. Corps en polypropylène blanc et diffuseur en polycarbonate opale. Détection hyperfrréquen | [8 empty] | https://www.integratech.be/downloads/pics/0.214.42.jpg | [6 empty] | 230V | FALSE | FALSE | FALSE | 5 |  | FALSE |  | white |  |  |  |  | FALSE |  |  |  | 20
Elektrische accessoires | Courant I | F | LBND ACC | Lebenoid accessoires | 0.214.71 | Stekker 2p penaarde rubber IP44 | Fiche 2p+t caoutchouc IP44 | Plug 2p+e BE rubber IP44 | st | 11.0228 |  |  |  | geen |  | No | 35 |  |  |  |  | 0.1 | [10 empty] | IP44 | [6 empty] | Hublot fonctionnel et polyvalent d'un diamètre optimisé de 260 mm et d'épaisseur 98 mm (taille 1). Embase et diffuseur en deux parties pour simplifier la pose. Corps en polypropylène noir et diffuseur en polycarbonate opale Livré sans lampe. | [8 empty] | https://www.integratech.be/downloads/pics/0.214.71.jpg | [6 empty] | 230V | FALSE | FALSE | FALSE | 5 |  | FALSE |  | black |  |  |  |  | FALSE |  |  |  | 10
Elektrische accessoires | Courant I | F | LBND ACC | Lebenoid accessoires | 0.214.74 | Koppelstekker 2p penaarde rubber IP40 | Fiche femelle 2p+t caoutchouc IP40 | Plug female 2p+e BE rubber IP40 | st | 12.5856 |  |  |  | geen |  | No | 35 |  |  |  |  | 0.1 | [10 empty] | IP40 | [6 empty] | Hublot fonctionnel et polyvalent d'un diamètre optimisé de 260 mm et d'épaisseur 98 mm (taille 1). Embase et diffuseur en deux parties pour simplifier la pose. Corps en polypropylène noir et diffuseur en polycarbonate opale Détecteur HF. Livré sans l | [8 empty] | https://www.integratech.be/downloads/pics/0.214.74.jpg | [6 empty] | 230V | FALSE | FALSE | FALSE | 5 |  | FALSE |  | black |  |  |  |  | FALSE |  |  |  | 10
Elektrische accessoires | Courant I | F | LBND ACC | Lebenoid accessoires | 0.214.77 | Stekker 2p penaarde met afdichting rubber IP65 | Fiche 2p+t avec volet d‘étanchéité caoutchouc IP65 | Plug 2p+e BE with seal rubber IP65 | st | 32.3334 |  |  |  | geen |  | No | 35 |  |  |  |  | 0.1 | [10 empty] | IP65 | [6 empty] | Hublot fonctionnel et polyvalent d'un diamètre optimisé de 260 mm et d'épaisseur 98 mm (taille 1). Embase et diffuseur en deux parties pour simplifier la pose. Corps en polypropylène noir et diffuseur en polycarbonate opale Livré avec une source LED. | [8 empty] | https://www.integratech.be/downloads/pics/0.214.77.jpg | [6 empty] | 230V | FALSE | FALSE | FALSE | 5 |  | FALSE |  | black |  |  |  |  | FALSE |  |  |  | 10
Elektrische accessoires | Courant I | F | LBND ACC | Lebenoid accessoires | 0.214.80 | Koppelstekker 2p penaarde afdichting rubber IP65 | Fiche femelle 2p+t avec volet caoutchouc IP65 | Plug female 2p+e BE with seal rubber IP65 | st | 49.887 |  |  |  | geen |  | No | 35 |  |  |  |  | 0.1 | [10 empty] | IP65 | [6 empty] | Hublot fonctionnel et polyvalent d un diamètre optimisé de 260mm et de hauteur 98mm en deux parties (embase et diffuseur) afin de simplifier la pose. Corps en polypropylène et diffuseur en polycarbonate opale, avec deux prédécoupes latérales pour tub | [8 empty] | https://www.integratech.be/downloads/pics/0.214.80.jpg | [6 empty] | 230V | FALSE | FALSE | FALSE | 5 |  | FALSE |  | black |  |  |  |  | FALSE |  |  |  | 10
Elektrische accessoires | Courant I | F | LBND ACC | Lebenoid accessoires | 0.214.85 | Koppelstekker 2p penaarde 3-voudig rubber IP44 | Fiche femelle 2p+t triple caoutchouc IP44 | Plug female 2p+e BE 3-way rubber IP44 | st | 74.934 |  |  |  | geen |  | No | 35 |  |  |  |  | 0.1 | [10 empty] | IP44 | [6 empty] | Hublot fonctionnel et polyvalent d'un diamètre optimisé de 260 mm et d'épaisseur 98 mm (taille 1). Embase et diffuseur en deux parties pour simplifier la pose. Corps en polypropylène blanc et diffuseur en polycarbonate opale. | [8 empty] | https://www.integratech.be/downloads/pics/0.214.85.jpg | [6 empty] | 230V | FALSE | FALSE | FALSE | 5 |  | FALSE |  | black |  |  |  |  | FALSE |  |  |  | 5
Elektrische accessoires | Courant I | F | LBND ACC | Lebenoid accessoires | 0.429.02 | Fitting E27 met aftakdoos 4 ingangen | Socket E27 avec boite 4 entrées | Socket E27 with cable box 4 entrances | st | 17.7606 |  |  |  | geen |  | No | 35 |  |  |  |  | 0.1 | [10 empty] | IP44 | [6 empty] | Hublot fonctionnel et polyvalent d'un diamètre optimisé de 260 mm et d'épaisseur 98 mm (taille 1). Embase et diffuseur en deux parties pour simplifier la pose. Corps en polypropylène et diffuseur en polycarbonate opale Equipé d'un détecteur hyperfréq | [8 empty] | https://www.integratech.be/downloads/pics/0.429.02.jpg | [6 empty] | 230V | FALSE | FALSE | FALSE | 5 |  | FALSE |  | white |  |  |  |  | FALSE |  |  |  | 6
Elektrische accessoires | Courant I | F | LBND ACC | Lebenoid accessoires | 0.452.39 | Werf fitting E27 toolless kabelingang 11mm | Socket de chantier E27 entrée de câble 11mm | Construction fitting E27 toolless entrance 11mm | st | 2.691 |  |  |  | geen |  | No | 35 |  |  |  |  | 0.1 | [10 empty] | IP20 | [6 empty] | Hublot fonctionnel et polyvalent avec diffuseur en polycarbonate opale et corps en polypropylène noir. Assemblage en deux parties, embase et diffuseur, afin de simplifier la pose. Livré sans lampe. Taille 2 diamètre 320 mm, profondeur 100 mm. Montage | [8 empty] | https://www.integratech.be/downloads/pics/0.452.39.jpg | [6 empty] | 230V | FALSE | FALSE | FALSE | 5 |  | FALSE |  | white |  |  |  |  | FALSE |  |  |  | 20
Elektrische accessoires | Courant I | F | LBND ACC | Lebenoid accessoires | 0.469.02 | Fitting E14 messing/porselein draadstang 10mm | Socket E14 laiton/porcelaine raccord 10mm | Socket E14 brass/porcelain wire rod 10mm | st | 12.1095 |  |  |  | geen |  | No | 35 |  |  |  |  | 0.1 | [10 empty] | IP20 | [6 empty] | Hublot fonctionnel et polyvalent d'un diamètre optimisé de 320 mm et d'épaisseur 100 mm (taille 2). Embase et diffuseur en deux parties pour simplifier la pose. Corps en polypropylène et diffuseur en polycarbonate opale. Détecteur HF. Livré sans lamp | [8 empty] | https://www.integratech.be/downloads/pics/0.469.02.jpg | [6 empty] | 230V | FALSE | FALSE | FALSE | 5 |  | FALSE | [6 empty] | FALSE |  |  |  | 50
Elektrische accessoires | Courant I | F | LBND ACC | Lebenoid accessoires | 0.469.13 | Fitting E14 zwart zonder schroefdraad | Socket E14 noir sans filetage | Socket E14 black without screw thread | st | 3.519 |  |  |  | geen |  | No | 35 |  |  |  |  | 0.1 | [10 empty] | IP20 | [6 empty] | Hublot fonctionnel et polyvalent d'un diamètre optimisé de 260 mm et d'épaisseur 98 mm (taille 1). Embase et diffuseur en deux parties pour simplifier la pose. Corps en polypropylène et diffuseur en polycarbonate opale. Livré sans lampe. Culot E27. | [8 empty] | https://www.integratech.be/downloads/pics/0.469.13.jpg | [6 empty] | 230V | FALSE | FALSE | FALSE | 5 |  | FALSE |  | black |  |  |  |  | FALSE |  |  |  | 20
Elektrische accessoires | Courant I | F | LBND ACC | Lebenoid accessoires | 0.469.15 | Fitting E14 zwart met schroefdraad + tegenmoer | Socket E14 noir avec filetage + écrou | Socket E14 black with screw thread + counter nut | st | 3.3948 |  |  |  | geen |  | No | 35 |  |  |  |  | 0.1 | [10 empty] | IP20 | [6 empty] | Hublot fonctionnel et polyvalent d'un diamètre optimisé de 320 mm et d'épaisseur 100 mm (taille 2). Embase et diffuseur en deux parties pour simplifier la pose. Corps en polypropylène blanc et diffuseur en polycarbonate opale. Détection hyperfrréquen | [8 empty] | https://www.integratech.be/downloads/pics/0.469.15.jpg | [6 empty] | 230V | FALSE | FALSE | FALSE | 5 |  | FALSE |  | black |  |  |  |  | FALSE |  |  |  | 20
Elektrische accessoires | Courant I | F | LBND ACC | Lebenoid accessoires | 0.469.32 | Fitting E14 wit met schroefdraad 52mm dia 28mm | Socket E14 blanc avec filetage 52mm dia 28mm | Socket E14 white with screw thread 52mm dia 28mm | st | 5.3199 |  |  |  | geen |  | No | 35 |  |  |  |  | 0.1 | [10 empty] | IP20 | [6 empty] | Hublot fonctionnel et polyvalent d'un diamètre optimisé de 260 mm et d'épaisseur 98 mm (taille 1). Embase et diffuseur en deux parties pour simplifier la pose. Corps en polypropylène et diffuseur en polycarbonate opale. Livré sans lampe. Culot E27. | [8 empty] | https://www.integratech.be/downloads/pics/0.469.32.jpg | [6 empty] | 230V | FALSE | FALSE | FALSE | 5 |  | FALSE |  | white |  |  |  |  | FALSE |  |  |  | 20
Elektrische accessoires | Courant I | F | LBND ACC | Lebenoid accessoires | 0.469.33 | Fitting E14 wit zonder schroefdraad | Socket E14 blanc sans filetage | Socket E14 white without screw thread | st | 3.1981 |  |  |  | geen |  | No | 35 |  |  |  |  | 0.1 | [10 empty] | IP20 | [6 empty] | Hublot fonctionnel et polyvalent. Conception en deux parties (embase et diffuseur) afin de simplifier la pose. Détection hyperfréquence réglable. Solution antivandale: 3 points de fixation, vis Torx. Platine LED, température de couleur 4000K. | [8 empty] | https://www.integratech.be/downloads/pics/0.469.33.jpg | [6 empty] | 230V | FALSE | FALSE | FALSE | 5 |  | FALSE |  | white |  |  |  |  | FALSE |  |  |  | 20
Elektrische accessoires | Courant I | F | LBND ACC | Lebenoid accessoires | 0.469.35 | Fitting E14 wit met schroefdraad + tegenmoer | Socket E14 blanc avec filetage + écrou | Socket E14 white with screw thread + counter nut | st | 4.3677 |  |  |  | geen |  | No | 35 |  |  |  |  | 0.1 | [10 empty] | IP20 | [6 empty] | Hublot fonctionnel et polyvalent d'un diamètre optimisé de 320 mm et d'épaisseur 100 mm (taille 2). Embase et diffuseur en deux parties pour simplifier la pose. Corps en polypropylène blanc et diffuseur en polycarbonate opale. Détection hyperfrréquen | [8 empty] | https://www.integratech.be/downloads/pics/0.469.35.jpg | [6 empty] | 230V | FALSE | FALSE | FALSE | 5 |  | FALSE |  | white |  |  |  |  | FALSE |  |  |  | 20
Elektrische accessoires | Courant I | F | LBND ACC | Lebenoid accessoires | 0.471.10 | Fitting E27 messing draadstang 10mm | Socket E27 laiton raccord 10mm | Socket E27 brass wire rod 10mm | st | 9.4496 |  |  |  | geen |  | No | 35 |  |  |  |  | 0.1 | [10 empty] | IP20 | [6 empty] | Hublot fonctionnel et polyvalent d'un diamètre optimisé de 320 mm et d'épaisseur 100 mm (taille 2). Embase et diffuseur en deux parties pour simplifier la pose. Corps en polypropylène blanc et diffuseur en polycarbonate opale. | [8 empty] | https://www.integratech.be/downloads/pics/0.471.10.jpg | [6 empty] | 230V | FALSE | FALSE | FALSE | 5 |  | FALSE | [6 empty] | FALSE |  |  |  | 40
Elektrische accessoires | Courant I | F | LBND ACC | Lebenoid accessoires | 0.471.11 | Fitting E27 messing draadstang 11mm | Socket E27 laiton raccord 11mm | Socket E27 brass wire rod 11mm | st | 9.4496 |  |  |  | geen |  | No | 35 |  |  |  |  | 0.1 | [10 empty] | IP20 | [6 empty] | Hublot fonctionnel et polyvalent d'un diamètre optimisé de 320 mm et d'épaisseur 100 mm (taille 2). Embase et diffuseur en deux parties pour simplifier la pose. Corps en polypropylène blanc et diffuseur en polycarbonate opale. Détection hyperfrréquen | [8 empty] | https://www.integratech.be/downloads/pics/0.471.11.jpg | [6 empty] | 230V | FALSE | FALSE | FALSE | 5 |  | FALSE | [6 empty] | FALSE |  |  |  | 40
Elektrische accessoires | Courant I | F | LBND ACC | Lebenoid accessoires | 0.471.20 | Fitting E27 messing pvc kraag draadstang 10mm | Socket E27 laiton pvc kraag raccord 10mm | Socket E27 brass PVC collar wire rod 10mm | st | 5.6925 |  |  |  | geen |  | No | 35 |  |  |  |  | 0.1 | [10 empty] | IP20 | [6 empty] | Hublot fonctionnel et polyvalent d'un diamètre optimisé de 320 mm et d'épaisseur 100 mm (taille 2) Embase et diffuseur en deux parties pour simplifier la pose Corps en polypropylène noir et diffuseur en polycarbonate opale Equipé d'un détecteur infra | [8 empty] | https://www.integratech.be/downloads/pics/0.471.20.jpg | [6 empty] | 230V | FALSE | FALSE | FALSE | 5 |  | FALSE | [6 empty] | FALSE |  |  |  | 50
Elektrische accessoires | Courant I | F | LBND ACC | Lebenoid accessoires | 0.471.21 | Fitting E27 messing pvc kraag draadstang 11mm | Socket E27 laiton collerette bakélite raccord 11mm | Socket E27 brass PVC collar wire rod 11mm | st | 5.8064 |  |  |  | geen |  | No | 35 |  |  |  |  | 0.1 | [10 empty] | IP20 | [6 empty] | Hublot fonctionnel et polyvalent d'un diamètre optimisé de 320 mm et d'épaisseur 100 mm (taille 2). Embase et diffuseur en deux parties pour simplifier la pose. Corps en polypropylène blanc et diffuseur en polycarbonate opale. Détection hyperfrréquen | [8 empty] | https://www.integratech.be/downloads/pics/0.471.21.jpg | [6 empty] | 230V | FALSE | FALSE | FALSE | 5 |  | FALSE | [6 empty] | FALSE |  |  |  | 50
Elektrische accessoires | Courant I | F | LBND ACC | Lebenoid accessoires | 0.471.36 | Fitting E27 messing 2 tegenmoeren draadstang 10mm | Socket E27 laiton avec 2 bagues raccord 10mm | Socket E27 brass 2 counter nuts wire rod 10mm | st | 13.9518 |  |  |  | geen |  | No | 35 |  |  |  |  | 0.1 | [10 empty] | IP20 | [6 empty] | Hublot fonctionnel et polyvalent d'un diamètre optimisé de 320 mm et d'épaisseur 100 mm (taille 2). Embase et diffuseur en deux parties pour simplifier la pose. Corps en polypropylène blanc et diffuseur en polycarbonate opale. | [8 empty] | https://www.integratech.be/downloads/pics/0.471.36.jpg | [6 empty] | 230V | FALSE | FALSE | FALSE | 5 |  | FALSE | [6 empty] | FALSE |  |  |  | 50
Elektrische accessoires | Courant I | F | LBND ACC | Lebenoid accessoires | 0.472.55 | Fitting E27 zwart met 55mm schroefdraad dia 40mm | Socket E27 noir avec filetage de 55 mm dia 40mm | Socket E27 black with 55mm screw thread dia 40mm | st | 7.9384 |  |  |  | geen |  | No | 35 |  |  |  |  | 0.1 | [10 empty] | IP20 | [6 empty] | Hublot fonctionnel et polyvalent d'un diamètre optimisé de 320 mm et d'épaisseur 100 mm (taille 2) Embase et diffuseur en deux parties pour simplifier la pose Corps en polypropylène gris et diffuseur en polycarbonate opale Equipé d'un détecteur infra | [8 empty] | https://www.integratech.be/downloads/pics/0.472.55.jpg | [6 empty] | 230V | FALSE | FALSE | FALSE | 5 |  | FALSE |  | black |  |  |  |  | FALSE |  |  |  | 20
Elektrische accessoires | Courant I | F | LBND ACC | Lebenoid accessoires | 0.472.56 | Fitting E27 zwart met paviljoen draadstang 10mm | Socket E27 noir avec bague raccord 10mm | Socket E27 black with pavilion wire rod 10mm | st | 10.0188 |  |  |  | geen |  | No | 35 |  |  |  |  | 0.1 | [10 empty] | IP20 | [6 empty] | Hublot fonctionnel et polyvalent d'un diamètre optimisé de 320 mm et d'épaisseur 100 mm (taille 2). Embase et diffuseur en deux parties pour simplifier la pose. Corps en polypropylène blanc et diffuseur en polycarbonate opale. Détection hyperfrréquen | [8 empty] | https://www.integratech.be/downloads/pics/0.472.56.jpg | [6 empty] | 230V | FALSE | FALSE | FALSE | 5 |  | FALSE |  | black |  |  |  |  | FALSE |  |  |  | 20
Elektrische accessoires | Courant I | F | LBND ACC | Lebenoid accessoires | 0.472.57 | Fitting E27 zwart standaard draadstang 10mm | Socket E27 noir standard raccord 10mm | Socket E27 black standard wire rod 10mm | st | 4.347 |  |  |  | geen |  | No | 35 |  |  |  |  | 0.1 | [10 empty] | IP20 | [6 empty] | Hublot fonctionnel et polyvalent d'un diamètre optimisé de 260 mm et d'épaisseur 98 mm (taille 1). Embase et diffuseur en deux parties pour simplifier la pose. Corps en polypropylène gris et diffuseur en polycarbonate opale Livré sans lampe. | [8 empty] | https://www.integratech.be/downloads/pics/0.472.57.jpg | [6 empty] | 230V | FALSE | FALSE | FALSE | 5 |  | FALSE |  | black |  |  |  |  | FALSE |  |  |  | 20
Elektrische accessoires | Courant I | F | LBND ACC | Lebenoid accessoires | 0.472.61 | Fitting E27 zwart met 55mm schroefdraad+moer 58mm | Socket E27 noir avec filetage de 55mm+écrou 58mm | Socket E27 black with 55mm screw thread+nut 58mm | st | 5.7546 |  |  |  | geen |  | No | 35 |  |  |  |  | 0.1 | [10 empty] | IP20 | [6 empty] | Hublot fonctionnel et polyvalent d'un diamètre optimisé de 260 mm et d'épaisseur 98 mm (taille 1). Embase et diffuseur en deux parties pour simplifier la pose. Corps en polypropylène gris et diffuseur en polycarbonate opale Détecteur HF. Livré sans l | [8 empty] | https://www.integratech.be/downloads/pics/0.472.61.jpg | [6 empty] | 230V | FALSE | FALSE | FALSE | 5 |  | FALSE |  | black |  |  |  |  | FALSE |  |  |  | 20
Elektrische accessoires | Courant I | F | LBND ACC | Lebenoid accessoires | 0.472.71 | Fitting E27 goud met 55mm schroefdraad+moer 58mm | Socket E27 or avec filetage de 55mm+écrou 58mm | Socket E27 gold with 55mm screw thread+nut 58mm | st | 5.9719 |  |  |  | geen |  | No | 35 |  |  |  |  | 0.1 | [10 empty] | IP20 | [6 empty] | Hublot fonctionnel et polyvalent d'un diamètre optimisé de 260 mm et d'épaisseur 98 mm (taille 1). Embase et diffuseur en deux parties pour simplifier la pose. Corps en polypropylène noir et diffuseur en polycarbonate opale Livré avec une source LED. | [8 empty] | https://www.integratech.be/downloads/pics/0.472.71.jpg | [6 empty] | 230V | FALSE | FALSE | FALSE | 5 |  | FALSE | [6 empty] | FALSE |  |  |  | 20
Elektrische accessoires | Courant I | F | LBND ACC | Lebenoid accessoires | 0.472.81 | Fitting E27 wit met trekschakelaar + moer 58mm | Socket E27 blanc inter à tirette + écrou 58mm | Socket E27 white with pull switch + nut 58mm | st | 24.5605 |  |  |  | geen |  | No | 35 |  |  |  |  | 0.1 | [10 empty] | IP20 | [6 empty] | Hublot fonctionnel et polyvalent d un diamètre optimisé de 260mm et de hauteur 98mm en deux parties (embase et diffuseur) afin de simplifier la pose. Corps en polypropylène et diffuseur en polycarbonate opale, avec deux prédécoupes latérales pour tub | [8 empty] | https://www.integratech.be/downloads/pics/0.472.81.jpg | [6 empty] | 230V | FALSE | FALSE | FALSE | 5 |  | FALSE |  | white |  |  |  |  | FALSE |  |  |  | 20
Elektrische accessoires | Courant I | F | LBND ACC | Lebenoid accessoires | 0.472.85 | Fitting E27 wit met 55mm schroefdraad dia 40mm | Socket E27 blanc avec filetage de 55 mm dia 40mm | Socket E27 white with 55mm screw thread dia 40mm | st | 4.3573 |  |  |  | geen |  | No | 35 |  |  |  |  | 0.1 | [10 empty] | IP20 | [6 empty] | Hublot fonctionnel et polyvalent d'un diamètre optimisé de 260 mm et d'épaisseur 98 mm (taille 1). Embase et diffuseur en deux parties pour simplifier la pose. Corps en polypropylène blanc et diffuseur en polycarbonate opale. | [8 empty] | https://www.integratech.be/downloads/pics/0.472.85.jpg | [6 empty] | 230V | FALSE | FALSE | FALSE | 5 |  | FALSE |  | white |  |  |  |  | FALSE |  |  |  | 20
Elektrische accessoires | Courant I | F | LBND ACC | Lebenoid accessoires | 0.472.86 | Fitting E27 wit met paviljoen draadstang 10mm | Socket E27 blanc avec bague raccord 10mm | Socket E27 white with pavilion wire rod 10mm | st | 11.0124 |  |  |  | geen |  | No | 35 |  |  |  |  | 0.1 | [10 empty] | IP20 | [6 empty] | Hublot fonctionnel et polyvalent d'un diamètre optimisé de 260 mm et d'épaisseur 98 mm (taille 1). Embase et diffuseur en deux parties pour simplifier la pose. Corps en polypropylène et diffuseur en polycarbonate opale Equipé d'un détecteur hyperfréq | [8 empty] | https://www.integratech.be/downloads/pics/0.472.86.jpg | [6 empty] | 230V | FALSE | FALSE | FALSE | 5 |  | FALSE |  | white |  |  |  |  | FALSE |  |  |  | 20
Elektrische accessoires | On order | F | LBND ACC | Lebenoid accessoires | 0.472.87 | Fitting E27 wit standaard draadstang 10mm | Socket E27 blanc standard raccord 10mm | Socket E27 white standard wire rod 10mm | st | 4.4919 |  |  |  | geen |  | No | 35 |  |  |  |  | 0.1 | [10 empty] | IP20 | [6 empty] | Hublot fonctionnel et polyvalent d'un diamètre optimisé de 320 mm et d'épaisseur 100 mm (taille 2). Embase et diffuseur en deux parties pour simplifier la pose. Corps en polypropylène et diffuseur en polycarbonate opale. Livré sans lampe. | [8 empty] | https://www.integratech.be/downloads/pics/0.472.87.jpg | [6 empty] | 230V | FALSE | FALSE | FALSE | 5 |  | FALSE |  | white |  |  |  |  | FALSE |  |  |  | 20
Elektrische accessoires | Courant I | F | LBND ACC | Lebenoid accessoires | 0.472.91 | Fitting E27 wit met 55mm schroefdraad+moer 58mm | Socket E27 blanc met 55mm schroefdraad+moer 58mm | Socket E27 white with 55mm screw thread+moer 58mm | st | 6.3859 |  |  |  | geen |  | No | 35 |  |  |  |  | 0.1 | [10 empty] | IP20 | [6 empty] | Hublot fonctionnel et polyvalent d'un diamètre optimisé de 320 mm et d'épaisseur 100 mm (taille 2). Embase et diffuseur en deux parties pour simplifier la pose. Corps en polypropylène et diffuseur en polycarbonate opale. Détecteur HF. Livré sans lamp | [8 empty] | https://www.integratech.be/downloads/pics/0.472.91.jpg | [6 empty] | 230V | FALSE | FALSE | FALSE | 5 |  | FALSE |  | white |  |  |  |  | FALSE |  |  |  | 20
Elektrische accessoires | Courant I | F | LBND ACC | Lebenoid accessoires | 0.472.99 | Tegenmoer wit 58mm voor schroefdraad 40mm | Contre-écrou blanc 58mm pour filetage 40mm | Counter nut white 58mm for screw thread 40mm | st | 11.1469 |  |  |  | geen |  | No | 35 |  |  |  |  | 0.1 | [10 empty] | IP20 | [6 empty] | Hublot fonctionnel et polyvalent d'un diamètre optimisé de 260 mm et d'épaisseur 98 mm (taille 1). Embase et diffuseur en deux parties pour simplifier la pose. Corps en polypropylène et diffuseur en polycarbonate opale. Livré sans lampe. Culot E27. | [8 empty] | https://www.integratech.be/downloads/pics/0.472.99.jpg | [7 empty] | FALSE | FALSE | FALSE | 5 |  | FALSE |  | white |  |  |  |  | FALSE |  |  |  | 20
Elektrische accessoires | Courant I | F | LBND ACC | Lebenoid accessoires | 0.479.11 | Fitting GU5,3 keramisch met 140mm kabel | Socket GU5,3 céramique + 2 fils 140 mm | Socket GU5,3 keramic with cable 140mm | st | 4.0572 |  |  |  | geen |  | No | 35 |  |  |  |  | 0.1 | [10 empty] | IP20 | [6 empty] | Hublot fonctionnel et polyvalent avec diffuseur en polycarbonate opale et corps en polypropylène gris 7024. Assemblage en deux parties, embase et diffuseur, afin de simplifier la pose. Livré avec deux ampoules E27 LED 10W 3000K. Flux utile 1000 lm. E | [8 empty] | https://www.integratech.be/downloads/pics/0.479.11.jpg | [6 empty] | 24V | FALSE | FALSE | FALSE | 5 |  | FALSE | [6 empty] | FALSE |  |  |  | 20
Elektrische accessoires | Courant I | F | LBND ACC | Lebenoid accessoires | 0.479.12 | Fitting GU/GZ10 keramisch met 140mm kabel | Socket GU/GZ10 céramique + 2 fils 140 mm | Socket GU/GZ10 keramic with cable140mm | st | 5.8891 |  |  |  | geen |  | No | 35 |  |  |  |  | 0.1 | [10 empty] | IP20 | [6 empty] | Hublot fonctionnel et polyvalent d'un diamètre optimisé de 260 mm et d'épaisseur 98 mm (taille 1). Embase et diffuseur en deux parties pour simplifier la pose. Corps en polypropylène et diffuseur en polycarbonate opale. Livré sans lampe. Culot E27. | [8 empty] | https://www.integratech.be/downloads/pics/0.479.12.jpg | [6 empty] | 230V | FALSE | FALSE | FALSE | 5 |  | FALSE | [6 empty] | FALSE |  |  |  | 20
Elektrische accessoires | Courant I | F | LBND ACC | Lebenoid accessoires | 0.480.00 | Tegenmoer voor draadstang M10 | Écrou pour tige M10 | Counter nut for wire rod M10 | st | 1.1281 |  |  |  | geen |  | No | 35 |  |  |  |  | 0.1 | [10 empty] | IP20 | [6 empty] | Hublot fonctionnel et polyvalent d'un diamètre optimisé de 320 mm et d'épaisseur 100 mm (taille 2). Embase et diffuseur en deux parties pour simplifier la pose. Corps en polypropylène blanc et diffuseur en polycarbonate opale. Détection hyperfrréquen | [8 empty] | https://www.integratech.be/downloads/pics/0.480.00.jpg | [7 empty] | FALSE | FALSE | FALSE | 5 |  | FALSE | [6 empty] | FALSE |  |  |  | 100
Elektrische accessoires | Courant I | F | LBND ACC | Lebenoid accessoires | 0.480.01 | Draadstang M10 20mm | Tige M10 20mm | Wire rod M10 20mm | st | 0.7245 |  |  |  | geen |  | No | 35 |  |  |  |  | 0.1 | [10 empty] | IP20 | [6 empty] | Hublot fonctionnel et polyvalent d'un diamètre optimisé de 320 mm et d'épaisseur 100 mm (taille 2). Embase et diffuseur en deux parties pour simplifier la pose. Corps en polypropylène blanc et diffuseur en polycarbonate opale. | [8 empty] | https://www.integratech.be/downloads/pics/0.480.01.jpg | [7 empty] | FALSE | FALSE | FALSE | 5 |  | FALSE | [6 empty] | FALSE |  |  |  | 100
Elektrische accessoires | Courant I | F | LBND ACC | Lebenoid accessoires | 0.480.02 | Draadstang M10 40mm | Tige M10 40mm | Wire rod M10 40mm | st | 0.92115 |  |  |  | geen |  | No | 35 |  |  |  |  | 0.1 | [10 empty] | IP20 | [6 empty] | Hublot fonctionnel et polyvalent d'un diamètre optimisé de 320 mm et d'épaisseur 100 mm (taille 2). Embase et diffuseur en deux parties pour simplifier la pose. Corps en polypropylène blanc et diffuseur en polycarbonate opale. Détection hyperfrréquen | [8 empty] | https://www.integratech.be/downloads/pics/0.480.02.jpg | [7 empty] | FALSE | FALSE | FALSE | 5 |  | FALSE | [6 empty] | FALSE |  |  |  | 100
Elektrische accessoires | Courant I | F | LBND ACC | Lebenoid accessoires | 0.480.03 | Draadstang M10 60mm | Tige M10 60mm | Wire rod M10 60mm | st | 1.2213 |  |  |  | geen |  | No | 35 |  |  |  |  | 0.1 | [10 empty] | IP20 | [6 empty] | Hublot fonctionnel et polyvalent d'un diamètre optimisé de 320 mm et d'épaisseur 100 mm (taille 2) Embase et diffuseur en deux parties pour simplifier la pose Corps en polypropylène gris et diffuseur en polycarbonate opale Equipé d'un détecteur infra | [8 empty] | https://www.integratech.be/downloads/pics/0.480.03.jpg | [7 empty] | FALSE | FALSE | FALSE | 5 |  | FALSE | [6 empty] | FALSE |  |  |  | 100
Elektrische accessoires | Courant I | F | LBND ACC | Lebenoid accessoires | 0.750.97 | Fitting E27 wit | Socket E27 blanc | Socket E27 white | st | 5.7235 |  |  |  | geen |  | No | 35 |  |  |  |  | 0.1 | [10 empty] | IP20 | [15 empty] | https://www.integratech.be/downloads/pics/0.750.97.jpg | [6 empty] | 230V | FALSE | FALSE | FALSE | 5 |  | FALSE |  | white |  |  |  |  | FALSE |  |  |  | 1
Elektrische accessoires | Courant I | F | LBND ACC | Lebenoid accessoires | 0.799.41 | Fitting E27 voor behuizing | Socket E27 pour boitier | Socket E27 for enclosure | st | 14.6763 |  |  |  | geen |  | No | 35 |  |  |  |  | 0.1 | [10 empty] | IP20 | [15 empty] | https://www.integratech.be/downloads/pics/0.799.41.jpg | [6 empty] | 230V | FALSE | FALSE | FALSE | 5 |  | FALSE |  | white |  |  |  |  | FALSE |  |  |  | 1
Elektrische accessoires | Courant I | F | LBND ACC | Lebenoid accessoires | 0.799.44 | Fitting E27 auto voor hublot | Socket E27 auto pour hublot | Socket E27 auto for hublot | st | 14.4589 |  |  |  | geen |  | No | 35 |  |  |  |  | 0.1 | [10 empty] | IP20 | [15 empty] | https://www.integratech.be/downloads/pics/0.799.44.jpg | [6 empty] | 230V | FALSE | FALSE | FALSE | 5 |  | FALSE |  | white |  |  |  |  | FALSE |  |  |  | 1
Elektrische accessoires | Courant I | F | LBND ACC | Lebenoid accessoires | 0.867.01 | Klemmenstrook porselein 2p 4mm2 | Barrettes porcelaine 2p 4mm2 | Terminal block porcelain 2p 4mm2 | st | 5.9098 |  |  |  | geen |  | No | 35 |  |  |  |  | 0.1 | [10 empty] | IP20 | [15 empty] | https://www.integratech.be/downloads/pics/0.867.01.jpg | [6 empty] | 230V | FALSE | FALSE | FALSE | 5 |  | FALSE |  | white |  |  |  |  | FALSE |  |  |  | 10
Elektrische accessoires | Courant I | F | LBND ACC | Lebenoid accessoires | 0.867.02 | Klemmenstrook porselein 3p 4mm2 | Barrettes porcelaine 3p 4mm2 | Terminal block porcelain 3p 4mm2 | st | 8.8285 |  |  |  | geen |  | No | 35 |  |  |  |  | 0.1 | [10 empty] | IP20 | [15 empty] | https://www.integratech.be/downloads/pics/0.867.02.jpg | [6 empty] | 230V | FALSE | FALSE | FALSE | 5 |  | FALSE |  | white |  |  |  |  | FALSE |  |  |  | 10
Elektrische accessoires | Courant I | F | LBND ACC | Lebenoid accessoires | 0.867.03 | Klemmenstrook porselein 2p 10mm2 | Barrettes porcelaine 2p 10mm2 | Terminal block porcelain 2p 10mm2 | st | 14.4693 |  |  |  | geen |  | No | 35 |  |  |  |  | 0.1 | [10 empty] | IP20 | [15 empty] | https://www.integratech.be/downloads/pics/0.867.03.jpg | [6 empty] | 230V | FALSE | FALSE | FALSE | 5 |  | FALSE |  | white |  |  |  |  | FALSE |  |  |  | 10
Elektrische accessoires | Courant I | F | LBND ACC | Lebenoid accessoires | 0.867.04 | Klemmenstrook porselein 3p 10mm2 | Barrettes porcelaine 3p 10mm2 | Terminal block porcelain 3p 10mm2 | st | 21.2796 |  |  |  | geen |  | No | 35 |  |  |  |  | 0.1 | [10 empty] | IP20 | [15 empty] | https://www.integratech.be/downloads/pics/0.867.04.jpg | [6 empty] | 230V | FALSE | FALSE | FALSE | 5 |  | FALSE |  | white |  |  |  |  | FALSE |  |  |  | 10
Elektrische accessoires | Courant I | F | LBND ACC | Lebenoid accessoires | 0.867.05 | Klemmenstrook porselein 2p 16mm2 | Barrettes porcelaine 2p 16mm2 | Terminal block porcelain 2p 16mm2 | st | 23.2668 |  |  |  | geen |  | No | 35 |  |  |  |  | 0.1 | [10 empty] | IP20 | [15 empty] | https://www.integratech.be/downloads/pics/0.867.05.jpg | [6 empty] | 230V | FALSE | FALSE | FALSE | 5 |  | FALSE |  | white |  |  |  |  | FALSE |  |  |  | 10
Elektrische accessoires | Courant I | F | LBND ACC | Lebenoid accessoires | 0.867.06 | Klemmenstrook porselein 3p 16mm2 | Barrettes porcelaine 3p 16mm2 | Terminal block porcelain 3p 16mm2 | st | 33.7824 |  |  |  | geen |  | No | 35 |  |  |  |  | 0.1 | [10 empty] | IP20 | [15 empty] | https://www.integratech.be/downloads/pics/0.867.06.jpg | [6 empty] | 230V | FALSE | FALSE | FALSE | 5 |  | FALSE |  | white |  |  |  |  | FALSE |  |  |  | 10
Elektrische accessoires | Courant I | F | LBND ACC | Lebenoid accessoires | 0.868.01 | Klemmenstrook Polypropyleen zwart 12p 2,5mm2 | Barrettes polypropylène noir 12p 2,5mm2 | Terminal block Polypropylene black 12p 2,5mm2 | st | 2.5461 |  |  |  | geen |  | No | 35 |  |  |  |  | 0.1 | [10 empty] | IP20 | [15 empty] | https://www.integratech.be/downloads/pics/0.868.01.jpg | [6 empty] | 230V | FALSE | FALSE | FALSE | 5 |  | FALSE |  | black |  |  |  |  | FALSE |  |  |  | 10
Elektrische accessoires | Courant I | F | LBND ACC | Lebenoid accessoires | 0.868.11 | Klemmenstrook Polypropyleen zwart 12p 6mm2 | Barrettes polypropylène noir 12p 6mm2 | Terminal block Polypropylene black 12p 6mm2 | st | 2.9187 |  |  |  | geen |  | No | 35 |  |  |  |  | 0.1 | [10 empty] | IP20 | [15 empty] | https://www.integratech.be/downloads/pics/0.868.11.jpg | [6 empty] | 230V | FALSE | FALSE | FALSE | 5 |  | FALSE |  | black |  |  |  |  | FALSE |  |  |  | 10
Elektrische accessoires | Courant I | F | LBND ACC | Lebenoid accessoires | 0.868.21 | Klemmenstrook Polypropyleen zwart 12p 10mm2 | Barrettes polypropylène noir 12p 10mm2 | Terminal block Polypropylene black 12p 10mm2 | st | 3.9537 |  |  |  | geen |  | No | 35 |  |  |  |  | 0.1 | [10 empty] | IP20 | [15 empty] | https://www.integratech.be/downloads/pics/0.868.21.jpg | [6 empty] | 230V | FALSE | FALSE | FALSE | 5 |  | FALSE |  | black |  |  |  |  | FALSE |  |  |  | 10
Elektrische accessoires | Courant I | F | LBND ACC | Lebenoid accessoires | 0.868.28 | Klemmenstrook Polypropyleen wit 12p 10mm2 | Barrettes polypropylène blanc 12p 10mm2 | Terminal block Polypropylene white 12p 10mm2 | st | 5.0611 |  |  |  | geen |  | No | 35 |  |  |  |  | 0.1 | [10 empty] | IP20 | [15 empty] | https://www.integratech.be/downloads/pics/0.868.28.jpg | [6 empty] | 230V | FALSE | FALSE | FALSE | 5 |  | FALSE |  | white |  |  |  |  | FALSE |  |  |  | 10
Elektrische accessoires | Courant I | F | LBND ACC | Lebenoid accessoires | 0.868.31 | Klemmenstrook Polypropyleen zwart 12p 16mm2 | Barrettes polypropylène noir 12p 16mm2 | Terminal block Polypropylene black 12p 16mm2 | st | 6.5308 |  |  |  | geen |  | No | 35 |  |  |  |  | 0.1 | [10 empty] | IP20 | [15 empty] | https://www.integratech.be/downloads/pics/0.868.31.jpg | [6 empty] | 230V | FALSE | FALSE | FALSE | 5 |  | FALSE |  | black |  |  |  |  | FALSE |  |  |  | 10
Elektrische accessoires | Courant I | F | LBND ACC | Lebenoid accessoires | 0.868.38 | Klemmenstrook Polypropyleen wit 12p 16mm2 | Barrettes polypropylène blanc 12p 16mm2 | Terminal block Polypropylene white 12p 16mm2 | st | 8.5905 |  |  |  | geen |  | No | 35 |  |  |  |  | 0.1 | [10 empty] | IP20 | [15 empty] | https://www.integratech.be/downloads/pics/0.868.38.jpg | [6 empty] | 230V | FALSE | FALSE | FALSE | 5 |  | FALSE |  | white |  |  |  |  | FALSE |  |  |  | 10
Elektrische accessoires | Courant I | F | LBND ACC | Lebenoid accessoires | 0.868.41 | Klemmenstrook Polypropyleen zwart 12p 25mm2 | Barrettes polypropylène noir 12p 25mm2 | Terminal block Polypropylene black 12p 25mm2 | st | 15.4629 |  |  |  | geen |  | No | 35 |  |  |  |  | 0.1 | [10 empty] | IP20 | [15 empty] | https://www.integratech.be/downloads/pics/0.868.41.jpg | [6 empty] | 230V | FALSE | FALSE | FALSE | 5 |  | FALSE |  | black |  |  |  |  | FALSE |  |  |  | 10
Half waterdichte armaturen | Courant C | A |  | HWD industrieel armatuur | HWDP-18064 | HWDP 0,6m 18W 4000K IP66 5x2,5mm² | HWDP 0,6m 18W 4000K IP66 5x2,5mm² | HWDP 0,6m 18W 4000K IP66 5x2,5mm² | st | 81.83 | 2551 | 130 | 5420076254414 | 9405 11 40 90 | EC002892 | Yes | 3 | 0.01 | 46 |  |  | 0.9 | 600 | 95 | 83 |  |  | 660 | 100 | 90 | 9 | 135 | IP66 | 0,967 | 82 | 18 | 4000 | 120 | Spatwaterdicht led armatuur HWDP IP66 in polycarbonaat met opaal cover IK08 en voorgemonteerde rvs clipsen. Voorzien van 5-polige toolless aansluitconnector langs beide zijden en doorvoerbedrading van 2,5mm². Lumenoutput tot 130lm/W bij 4000K (150lm/W versie in optie leverbaar). Uitgerust met ENEC SELV driver, flicker free. Ideaal voor lijnmontage en noodstroomcircuits. Geleverd inclusief rvs plafondbeugels, twee M20 wartels voor lijnmontage en 2 invoertules voor bedrading via plafond. De behuizing is voorzien van 5 ingangen voor kabelinvoer via plafond. Driver, doorvoerbedrading en connectoren zijn gemonteerd in de basis van het toestel. De ledplaat en PC cover vormen één geheel waardoor de leds beschermt zijn tegen aanraken, een valbeveiliging met staalkabel is voorzien. | Luminaire LED étanches HWDP IP66 en polycarbonate avec couvercle opale IK08 et clips en acier inoxydable pré-assemblés. Équipé d'un connecteur de connexion sans outil à 5 pôles des deux côtés et d'un câblage traversant de 2,5 mm². Puissance lumineuse jusqu'à 130lm/W à 4000K (version 150lm/W disponible en option). Équipé dún driver ENEC SELV, sans scintillement. Idéal pour montage en ligne et des circuits d'alimentation de secours. Fourni avec supports de plafond en acier inoxydable, deux presse-étoupes M20 pour le montage en ligne et 2 passe-câbles d'entrée pour le câblage au plafond. Le boîtier dispose de 5 entrées pour l'entrée de câbles à travers le plafond. Le driver, le câblage traversant et les connecteurs sont montés à la base de l'unité. La plaque LED et le couvercle PC forment une seule unité, qui protège les LED contre le contact, et une protection contre les chutes avec un câble en acier est fournie. | Damp proof LED luminaire HWDP IP66 in polycarbonate housing with opal cover IK08 and pre-assembled stainless steel clips. Equipped with 5-pole toolless connection connector on both sides and through wiring of 2.5mm². Lumen output up to 130lm/W at 4000K (150lm/W version available in option). Equipped with ENEC SELV driver, flicker free. Ideal for line mounting and emergency power circuits. Supplied including stainless steel ceiling brackets, two M20 cable glands for line mounting and 2 input grommets for ceiling wiring. The housing has 5 inputs for cable entry through the ceiling. Driver, through-wiring and connectors are mounted in the base of the luminaire. The LED plate and PC cover are one unit, which protects the LEDs against contact, and a fall protection with steel cable is provided. | https://www.integratech.be/led-industrieverlichting/waterdicht-armatuur/hwdp-ip66/ | https://www.integratech.be/fr/eclairage-led-industriel/luminaire-led-etanche/hwdp-ip66/ | https://www.integratech.be/en/led-industrial-lighting/waterproof-luminaire/hwdp-ip66/ | https://www.integratech.be/downloads/datasheets/HWDP-18064-nl.pdf | https://www.integratech.be/downloads/datasheets/HWDP-18064-fr.pdf | https://www.integratech.be/downloads/datasheets/HWDP-18064-eng.pdf | /downloads/photometric-data/hwdp.zip | https://www.integratech.be/downloads/pics/HWDP-18064.jpg | https://www.integratech.be/downloads/pics/maatschetsen/HWDP6.jpg | W:\integra-tarief\ACCESS\pics\maatschetsen\HWDP-2020-afmetingen.jpg | 8 | smd2835 | Hongli | -25~+45 | 220-240 | TRUE | FALSE | FALSE | 5 | inclusief driver (intern) | TRUE | 42 72 90 93 100 | light grey RAL7042 | 3 | no | 70.000 | L80B10 | FALSE |  |  |  | 1
Half waterdichte armaturen | Courant NOOS | BFM |  | HWD industrieel armatuur | HWDP-18124 | HWDP 1,2m 18W 4000K IP66 5x2,5mm² | HWDP 1,2m 18W 4000K IP66 5x2,5mm² | HWDP 1,2m 18W 4000K IP66 5x2,5mm² | st | 97.92 | 2551 | 130 | 5420076254421 | 9405 11 40 90 | EC002892 | Yes | 3 | 0.01 | 46 |  |  | 2.16 | 1200 | 95 | 83 |  |  | 1260 | 100 | 90 | 6 | 90 | IP66 | 0,967 | 82 | 18 | 4000 | 120 | Spatwaterdicht led armatuur HWDP IP66 in polycarbonaat met opaal cover IK08 en voorgemonteerde rvs clipsen. Voorzien van 5-polige toolless aansluitconnector langs beide zijden en doorvoerbedrading van 2,5mm². Lumenoutput tot 130lm/W bij 4000K (150lm/W versie in optie leverbaar). Uitgerust met ENEC SELV driver, flicker free. Ideaal voor lijnmontage en noodstroomcircuits. Geleverd inclusief rvs plafondbeugels, twee M20 wartels voor lijnmontage en 2 invoertules voor bedrading via plafond. De behuizing is voorzien van 5 ingangen voor kabelinvoer via plafond. Driver, doorvoerbedrading en connectoren zijn gemonteerd in de basis van het toestel. De ledplaat en PC cover vormen één geheel waardoor de leds beschermt zijn tegen aanraken, een valbeveiliging met staalkabel is voorzien. | Luminaire LED étanches HWDP IP66 en polycarbonate avec couvercle opale IK08 et clips en acier inoxydable pré-assemblés. Équipé d'un connecteur de connexion sans outil à 5 pôles des deux côtés et d'un câblage traversant de 2,5 mm². Puissance lumineuse jusqu'à 130lm/W à 4000K (version 150lm/W disponible en option). Équipé dún driver ENEC SELV, sans scintillement. Idéal pour montage en ligne et des circuits d'alimentation de secours. Fourni avec supports de plafond en acier inoxydable, deux presse-étoupes M20 pour le montage en ligne et 2 passe-câbles d'entrée pour le câblage au plafond. Le boîtier dispose de 5 entrées pour l'entrée de câbles à travers le plafond. Le driver, le câblage traversant et les connecteurs sont montés à la base de l'unité. La plaque LED et le couvercle PC forment une seule unité, qui protège les LED contre le contact, et une protection contre les chutes avec un câble en acier est fournie. | Damp proof LED luminaire HWDP IP66 in polycarbonate housing with opal cover IK08 and pre-assembled stainless steel clips. Equipped with 5-pole toolless connection connector on both sides and through wiring of 2.5mm². Lumen output up to 130lm/W at 4000K (150lm/W version available in option). Equipped with ENEC SELV driver, flicker free. Ideal for line mounting and emergency power circuits. Supplied including stainless steel ceiling brackets, two M20 cable glands for line mounting and 2 input grommets for ceiling wiring. The housing has 5 inputs for cable entry through the ceiling. Driver, through-wiring and connectors are mounted in the base of the luminaire. The LED plate and PC cover are one unit, which protects the LEDs against contact, and a fall protection with steel cable is provided. | https://www.integratech.be/led-industrieverlichting/waterdicht-armatuur/hwdp-ip66/ | https://www.integratech.be/fr/eclairage-led-industriel/luminaire-led-etanche/hwdp-ip66/ | https://www.integratech.be/en/led-industrial-lighting/waterproof-luminaire/hwdp-ip66/ | https://www.integratech.be/downloads/datasheets/HWDP-18124-nl.pdf | https://www.integratech.be/downloads/datasheets/HWDP-18124-fr.pdf | https://www.integratech.be/downloads/datasheets/HWDP-18124-eng.pdf | /downloads/photometric-data/hwdp.zip | https://www.integratech.be/downloads/pics/HWDP-18124.jpg | https://www.integratech.be/downloads/pics/maatschetsen/HWDP12.jpg | W:\integra-tarief\ACCESS\pics\maatschetsen\HWDP-2020-afmetingen.jpg | 8 | smd2835 | Hongli | -25~+45 | 220-240 | TRUE | FALSE | FALSE | 5 | inclusief driver (intern) | TRUE | 42 72 90 93 100 | light grey RAL7042 | 3 | no | 70.000 | L80B10 | FALSE |  |  |  | 1
Half waterdichte armaturen | Courant C | A |  | HWD industrieel armatuur | HWDP-18124EMS | HWDP 1,2m 18W 4000K nood 3u zelftest IP66 5x2,5 | HWDP 1,2m 18W 4000K nood 3u zelftest IP66 5x2,5 | HWDP 1,2m 18W 4000K nood 3u zelftest IP66 5x2,5 | st | 176.24 | 2500 | 130 | 5420076254506 | 9405 11 40 90 | EC002892 | Yes | 3 | 0.0661 | 456 | 0.063 | Ni-Cd/LiFePO rechargable 150gr A110020110 | 2.16 | 1200 | 95 | 83 |  |  | 1260 | 100 | 90 | 6 | 90 | IP66 | 0,967 | 82 | 18 | 4000 | 120 | Spatwaterdicht led armatuur HWDP IP66 in polycarbonaat met opaal cover IK08 en voorgemonteerde rvs clipsen. Voorzien van 5-polige toolless aansluitconnector langs beide zijden en doorvoerbedrading van 2,5mm². Lumenoutput tot 130lm/W (150lm/W versie in optie leverbaar). Uitgerust met ENEC SELV driver, flicker free. Ideaal voor lijnmontage en noodstroomcircuits. Geleverd inclusief rvs plafondbeugels, twee M20 wartels voor lijnmontage en 2 invoertules voor bedrading via plafond. De behuizing is voorzien van 5 ingangen voor kabelinvoer via plafond. Driver, doorvoerbedrading en connectoren zijn gemonteerd in de basis van het toestel. De ledplaat en PC cover vormen één geheel waardoor de leds beschermt zijn tegen aanraken, een valbeveiliging met staalkabel is voorzien. Versie met autotest noodunit 3u, uitgerust met milieuvriendelijke LiFePO batterijen. Output in nood 4W 618lm. | Luminaire LED étanches HWDP IP66 en polycarbonate avec couvercle opale IK08 et clips en acier inoxydable pré-assemblés. Équipé d'un connecteur de connexion sans outil à 5 pôles des deux côtés et d'un câblage traversant de 2,5 mm². Puissance lumineuse jusqu'à 130lm/W (version 150lm/W disponible en option). Équipé dún driver ENEC SELV, sans scintillement. Idéal pour montage en ligne et des circuits d'alimentation de secours. Fourni avec supports de plafond en acier inoxydable, deux presse-étoupes M20 pour le montage en ligne et 2 passe-câbles d'entrée pour le câblage au plafond. Le boîtier dispose de 5 entrées pour l'entrée de câbles à travers le plafond. Le driver, le câblage traversant et les connecteurs sont montés à la base de l'unité. La plaque LED et le couvercle PC forment une seule unité, qui protège les LED contre le contact, et une protection contre les chutes avec un câble en acier est fournie. Version d'urgence autotest 3h équipée de batteries LiFePO respectueuses de l'environnement. Sortie en mode urgence 4W 618lm. | Damp proof LED luminaire HWDP IP66 in polycarbonate housing with opal cover IK08 and pre-assembled stainless steel clips. Equipped with 5-pole toolless connection connector on both sides and through wiring of 2.5mm². Lumen output up to 130lm/W (150lm/W version available in option). Equipped with ENEC SELV driver, flicker free. Ideal for line mounting and emergency power circuits. Supplied including stainless steel ceiling brackets, two M20 cable glands for line mounting and 2 input grommets for ceiling wiring. The housing has 5 inputs for cable entry through the ceiling. Driver, through-wiring and connectors are mounted in the base of the luminaire. The LED plate and PC cover are one unit, which protects the LEDs against contact, and a fall protection with steel cable is provided. Emergency version autotest 3h equipped with environmentally friendly LiFePO batteries. Emergency output 4W 618lm. | https://www.integratech.be/led-industrieverlichting/waterdicht-armatuur/hwdp-ip66/ | https://www.integratech.be/fr/eclairage-led-industriel/luminaire-led-etanche/hwdp-ip66/ | https://www.integratech.be/en/led-industrial-lighting/waterproof-luminaire/hwdp-ip66/ | https://www.integratech.be/downloads/datasheets/HWDP-18124EMS-nl.pdf | https://www.integratech.be/downloads/datasheets/HWDP-18124EMS-fr.pdf | https://www.integratech.be/downloads/datasheets/HWDP-18124EMS-eng.pdf | /downloads/photometric-data/hwdp.zip | https://www.integratech.be/downloads/pics/HWDP-18124EMS.jpg | https://www.integratech.be/downloads/pics/maatschetsen/HWDP12.jpg | W:\integra-tarief\ACCESS\pics\maatschetsen\HWDP-2020-afmetingen.jpg | 8 | smd2835 | Hongli | -25~+45 | 220-240 | TRUE | FALSE | FALSE | 5 | inclusief driver (intern) | TRUE | 42 72 90 93 100 | light grey RAL7042 | 3 | no | 70.000 | L80B10 | FALSE |  |  |  | 1
Half waterdichte armaturen | Courant C | A |  | HWD industrieel armatuur | HWDP-18124EMSRF | HWDP 1,2m 18W 4000K 5x2,5 IP66 sensor + EM 3h auto | HWDP 1,2m 18W 4000K 5x2,5 IP66 sensor + EM 3h auto | HWDP 1,2m 18W 4000K 5x2,5 IP66 sensor + EM 3h auto | st | 258.07 | 2500 | 139 | 5420076258313 | 9405 11 40 90 | EC002892 | Yes | 3 | 0.0661 | 456 | 0.063 | Ni-Cd/LiFePO rechargable 150gr A110020110 | 2.36 | 1270 | 95 | 83 |  |  | 1275 | 90 | 90 | 6 | 0 | IP66 | 0,967 | 82 | 18 | 4000 | 120 | Spatwaterdicht led armatuur HWDP IP66 in polycarbonaat met opaal cover IK08 en voorgemonteerde rvs clipsen. Voorzien van 5-polige toolless aansluitconnector langs beide zijden en doorvoerbedrading van 2,5mm². Lumenoutput tot 130lm/W bij 4000K (150lm/W versie in optie leverbaar). Uitgerust met ENEC SELV driver, flicker free. Geleverd inclusief rvs plafondbeugels, twee M20 wartels voor lijnmontage en 2 invoertules voor bedrading via plafond. De behuizing is voorzien van 5 ingangen voor kabelinvoer via plafond. Sensor versie met 3-step dimming, instelbaar met universele IR handzender INT-REMOTE (optie) of dip-switch op de sensor. Maximum montagehoogte 3,6 meter! Uitgerust met autotest noodunit 3u, uitgerust met milieuvriendelijke LiFePO batterijen. Output in nood 4W 618lm. | Luminaire LED étanches HWDP IP66 en polycarbonate avec couvercle opale IK08 et clips en acier inoxydable pré-assemblés. Équipé d'un connecteur de connexion sans outil à 5 pôles des deux côtés et d'un câblage traversant de 2,5 mm². Puissance lumineuse jusqu'à 130lm/W (version 150lm/W disponible en option). Équipé dún driver ENEC SELV, sans scintillement. Fourni avec supports de plafond en acier inoxydable, deux presse-étoupes M20 pour le montage en ligne et 2 passe-câbles d'entrée pour le câblage au plafond. Le boîtier dispose de 5 entrées pour l'entrée de câbles à travers le plafond. Version capteur avec gradation en 3 étapes, réglable avec émetteur universel IR INT-REMOTE (option) ou dip-switch sur le capteur. Hauteur maximale d'installation 3,6 mètres ! Avec unité de secours autotest 3h équipée de batteries LiFePO respectueuses de l'environnement. Sortie en mode urgence 4W 618lm. | Damp proof LED luminaire HWDP IP66 in polycarbonate housing with opal cover IK08 and pre-assembled stainless steel clips. Equipped with 5-pole toolless connection connector on both sides and through wiring of 2.5mm². Lumen output up to 130lm/W (150lm/W version available in option). Equipped with ENEC SELV driver, flicker free. Supplied including stainless steel ceiling brackets, two M20 cable glands for line mounting and 2 input grommets for ceiling wiring. The housing has 5 inputs for cable entry through the ceiling. Sensor version with 3-step dimming, adjustable with universql IR remote INT-REMOTE (option) or dip-switch on the sensor. Maximum mounting height 3,6 meters! With emergency version autotest 3h equipped with environmentally friendly LiFePO batteries. Emergency output 4W 618lm. | https://www.integratech.be/led-industrieverlichting/waterdicht-armatuur/hwdp-ip66/ | https://www.integratech.be/fr/eclairage-led-industriel/luminaire-led-etanche/hwdp-ip66/ | https://www.integratech.be/en/led-industrial-lighting/waterproof-luminaire/hwdp-ip66/ | https://www.integratech.be/downloads/datasheets/HWDP-18124EMSRF-nl.pdf | https://www.integratech.be/downloads/datasheets/HWDP-18124EMSRF-fr.pdf | https://www.integratech.be/downloads/datasheets/HWDP-18124EMSRF-eng.pdf | /downloads/photometric-data/hwdp.zip | https://www.integratech.be/downloads/pics/HWDP-18124EMSRF.jpg | https://www.integratech.be/downloads/pics/maatschetsen/HWDP12.jpg | W:\integra-tarief\ACCESS\pics\maatschetsen\Sensor-hwdp-update-2021-detection range.jpg | 8 | smd2835 | Hongli | -25~+45 | 220-240 | TRUE | FALSE | FALSE | 5 | inclusief driver (intern) | TRUE |  | light grey RAL7042 | 3 | PREFIX | 70.000 | L80B10 | FALSE |  |  |  | 1
Half waterdichte armaturen | Courant C | A |  | HWD industrieel armatuur | HWDP-18124RF | HWDP 1,2m 18W 4000K RF sensor IP66 5x2,5mm² | HWDP 1,2m 18W 4000K RF sensor IP66 5x2,5mm² | HWDP 1,2m 18W 4000K RF sensor IP66 5x2,5mm² | st | 151.07 | 2551 | 130 | 5420076254469 | 9405 11 40 90 | EC002892 | Yes | 3 | 0.0661 | 456 |  |  | 2.16 | 1200 | 95 | 83 |  |  | 1260 | 100 | 90 | 6 | 90 | IP66 | 0,967 | 82 | 18 | 4000 | 120 | Spatwaterdicht led armatuur HWDP IP66 in polycarbonaat met opaal cover IK08 en voorgemonteerde rvs clipsen. Voorzien van 5-polige toolless aansluitconnector langs beide zijden en doorvoerbedrading van 2,5mm². Lumenoutput tot 130lm/W (150lm/W versie in optie leverbaar). Uitgerust met ENEC SELV driver, flicker free. Ideaal voor lijnmontage en noodstroomcircuits. Geleverd inclusief rvs plafondbeugels, twee M20 wartels voor lijnmontage en 2 invoertules voor bedrading via plafond. De behuizing is voorzien van 5 ingangen voor kabelinvoer via plafond. Driver, doorvoerbedrading en connectoren zijn gemonteerd in de basis van het toestel. De ledplaat en PC cover vormen één geheel waardoor de leds beschermt zijn tegen aanraken, een valbeveiliging met staalkabel is voorzien. Sensor versie met 3-step dimming, instelbaar met universele IR handzender INT-REMOTE (optie) of dip-switch op de sensor. Maximum montagehoogte 3,6 meter! | Luminaire LED étanches HWDP IP66 en polycarbonate avec couvercle opale IK08 et clips en acier inoxydable pré-assemblés. Équipé d'un connecteur de connexion sans outil à 5 pôles des deux côtés et d'un câblage traversant de 2,5 mm². Puissance lumineuse jusqu'à 130lm/W (version 150lm/W disponible en option). Équipé dún driver ENEC SELV, sans scintillement. Idéal pour montage en ligne et des circuits d'alimentation de secours. Fourni avec supports de plafond en acier inoxydable, deux presse-étoupes M20 pour le montage en ligne et 2 passe-câbles d'entrée pour le câblage au plafond. Le boîtier dispose de 5 entrées pour l'entrée de câbles à travers le plafond. Le driver, le câblage traversant et les connecteurs sont montés à la base de l'unité. La plaque LED et le couvercle PC forment une seule unité, qui protège les LED contre le contact, et une protection contre les chutes avec un câble en acier est fournie. Version capteur avec gradation en 3 étapes, réglable avec émetteur universel IR INT-REMOTE (option) ou dip-switch sur le capteur. Hauteur maximale d'installation 3,6 mètres ! | Damp proof LED luminaire HWDP IP66 in polycarbonate housing with opal cover IK08 and pre-assembled stainless steel clips. Equipped with 5-pole toolless connection connector on both sides and through wiring of 2.5mm². Lumen output up to 130lm/W (150lm/W version available in option). Equipped with ENEC SELV driver, flicker free. Ideal for line mounting and emergency power circuits. Supplied including stainless steel ceiling brackets, two M20 cable glands for line mounting and 2 input grommets for ceiling wiring. The housing has 5 inputs for cable entry through the ceiling. Driver, through-wiring and connectors are mounted in the base of the luminaire. The LED plate and PC cover are one unit, which protects the LEDs against contact, and a fall protection with steel cable is provided. Sensor version with 3-step dimming, adjustable with universql IR remote INT-REMOTE (option) or dip-switch on the sensor. Maximum mounting height 3,6 meters! | https://www.integratech.be/led-industrieverlichting/waterdicht-armatuur/hwdp-ip66/ | https://www.integratech.be/fr/eclairage-led-industriel/luminaire-led-etanche/hwdp-ip66/ | https://www.integratech.be/en/led-industrial-lighting/waterproof-luminaire/hwdp-ip66/ | https://www.integratech.be/downloads/datasheets/HWDP-18124RF-nl.pdf | https://www.integratech.be/downloads/datasheets/HWDP-18124RF-fr.pdf | https://www.integratech.be/downloads/datasheets/HWDP-18124RF-eng.pdf | /downloads/photometric-data/hwdp.zip | https://www.integratech.be/downloads/pics/HWDP-18124RF.jpg | https://www.integratech.be/downloads/pics/maatschetsen/HWDP12.jpg | W:\integra-tarief\ACCESS\pics\maatschetsen\Sensor-hwdp-update-2021-detection range.jpg | 8 | smd2835 | Hongli | -25~+45 | 220-240 | TRUE | FALSE | FALSE | 5 | inclusief driver (intern) | TRUE | 42 72 90 93 100 | light grey RAL7042 | 3 | PREFIX | 70.000 | L80B10 | FALSE |  |  |  | 1
Half waterdichte armaturen | Courant NOOS | BFM |  | HWD industrieel armatuur | HWDP-25154 | HWDP 1,5m 25W 4000K IP66 5x2,5mm² | HWDP 1,5m 25W 4000K IP66 5x2,5mm² | HWDP 1,5m 25W 4000K IP66 5x2,5mm² | st | 107.01 | 3362 | 130 | 5420076254445 | 9405 11 40 90 | EC002892 | Yes | 3 | 0.01 | 46 |  |  | 1.7 | 1500 | 95 | 83 |  |  | 1560 | 100 | 90 | 9 | 90 | IP66 | 0,975 | 82 | 25 | 4000 | 120 | Spatwaterdicht led armatuur HWDP IP66 in polycarbonaat met opaal cover IK08 en voorgemonteerde rvs clipsen. Voorzien van 5-polige toolless aansluitconnector langs beide zijden en doorvoerbedrading van 2,5mm². Lumenoutput tot 130lm/W bij 4000K (150lm/W versie in optie leverbaar). Uitgerust met ENEC SELV driver, flicker free. Ideaal voor lijnmontage en noodstroomcircuits. Geleverd inclusief rvs plafondbeugels, twee M20 wartels voor lijnmontage en 2 invoertules voor bedrading via plafond. De behuizing is voorzien van 5 ingangen voor kabelinvoer via plafond. Driver, doorvoerbedrading en connectoren zijn gemonteerd in de basis van het toestel. De ledplaat en PC cover vormen één geheel waardoor de leds beschermt zijn tegen aanraken, een valbeveiliging met staalkabel is voorzien. | Luminaire LED étanches HWDP IP66 en polycarbonate avec couvercle opale IK08 et clips en acier inoxydable pré-assemblés. Équipé d'un connecteur de connexion sans outil à 5 pôles des deux côtés et d'un câblage traversant de 2,5 mm². Puissance lumineuse jusqu'à 130lm/W à 4000K (version 150lm/W disponible en option). Équipé dún driver ENEC SELV, sans scintillement. Idéal pour montage en ligne et des circuits d'alimentation de secours. Fourni avec supports de plafond en acier inoxydable, deux presse-étoupes M20 pour le montage en ligne et 2 passe-câbles d'entrée pour le câblage au plafond. Le boîtier dispose de 5 entrées pour l'entrée de câbles à travers le plafond. Le driver, le câblage traversant et les connecteurs sont montés à la base de l'unité. La plaque LED et le couvercle PC forment une seule unité, qui protège les LED contre le contact, et une protection contre les chutes avec un câble en acier est fournie. | Damp proof LED luminaire HWDP IP66 in polycarbonate housing with opal cover IK08 and pre-assembled stainless steel clips. Equipped with 5-pole toolless connection connector on both sides and through wiring of 2.5mm². Lumen output up to 130lm/W at 4000K (150lm/W version available in option). Equipped with ENEC SELV driver, flicker free. Ideal for line mounting and emergency power circuits. Supplied including stainless steel ceiling brackets, two M20 cable glands for line mounting and 2 input grommets for ceiling wiring. The housing has 5 inputs for cable entry through the ceiling. Driver, through-wiring and connectors are mounted in the base of the luminaire. The LED plate and PC cover are one unit, which protects the LEDs against contact, and a fall protection with steel cable is provided. | https://www.integratech.be/led-industrieverlichting/waterdicht-armatuur/hwdp-ip66/ | https://www.integratech.be/fr/eclairage-led-industriel/luminaire-led-etanche/hwdp-ip66/ | https://www.integratech.be/en/led-industrial-lighting/waterproof-luminaire/hwdp-ip66/ | https://www.integratech.be/downloads/datasheets/HWDP-25154-nl.pdf | https://www.integratech.be/downloads/datasheets/HWDP-25154-fr.pdf | https://www.integratech.be/downloads/datasheets/HWDP-25154-eng.pdf | /downloads/photometric-data/hwdp.zip | https://www.integratech.be/downloads/pics/HWDP-25154.jpg | https://www.integratech.be/downloads/pics/maatschetsen/HWDP15.jpg | W:\integra-tarief\ACCESS\pics\maatschetsen\HWDP-2020-afmetingen.jpg | 8 | smd2835 | Hongli | -25~+45 | 220-240 | FALSE | FALSE | FALSE | 5 | inclusief driver (intern) | TRUE | 42 71 90 92 100 | light grey RAL7042 | 3 | no | 70.000 | L80B10 | FALSE |  |  |  | 1
Half waterdichte armaturen | Courant NOOS | A |  | HWD industrieel armatuur | HWDP-25154EMS | HWDP 1,5m 25W 4000K nood 3u zelftest IP66 5x2,5 | HWDP 1,5m 25W 4000K nood 3u zelftest IP66 5x2,5 | HWDP 1,5m 25W 4000K nood 3u zelftest IP66 5x2,5 | st | 201.42 | 3295 | 130 | 5420076254520 | 9405 11 40 90 | EC002892 | Yes | 3 | 0.0661 | 456 | 0.063 | Ni-Cd/LiFePO rechargable 150gr A110020110 | 1.9 | 1500 | 95 | 83 |  |  | 1560 | 100 | 90 | 9 | 90 | IP66 | 0,975 | 82 | 25 | 4000 | 120 | Spatwaterdicht led armatuur HWDP IP66 in polycarbonaat met opaal cover IK08 en voorgemonteerde rvs clipsen. Voorzien van 5-polige toolless aansluitconnector langs beide zijden en doorvoerbedrading van 2,5mm². Lumenoutput tot 130lm/W (150lm/W versie in optie leverbaar). Uitgerust met ENEC SELV driver, flicker free. Ideaal voor lijnmontage en noodstroomcircuits. Geleverd inclusief rvs plafondbeugels, twee M20 wartels voor lijnmontage en 2 invoertules voor bedrading via plafond. De behuizing is voorzien van 5 ingangen voor kabelinvoer via plafond. Driver, doorvoerbedrading en connectoren zijn gemonteerd in de basis van het toestel. De ledplaat en PC cover vormen één geheel waardoor de leds beschermt zijn tegen aanraken, een valbeveiliging met staalkabel is voorzien. Versie met autotest noodunit 3u uitgerust met milieuvriendelijke LiFePO batterijen. Output in nood 4W 618lm. | Luminaire LED étanches HWDP IP66 en polycarbonate avec couvercle opale IK08 et clips en acier inoxydable pré-assemblés. Équipé d'un connecteur de connexion sans outil à 5 pôles des deux côtés et d'un câblage traversant de 2,5 mm². Puissance lumineuse jusqu'à 130lm/W (version 150lm/W disponible en option). Équipé dún driver ENEC SELV, sans scintillement. Idéal pour montage en ligne et des circuits d'alimentation de secours. Fourni avec supports de plafond en acier inoxydable, deux presse-étoupes M20 pour le montage en ligne et 2 passe-câbles d'entrée pour le câblage au plafond. Le boîtier dispose de 5 entrées pour l'entrée de câbles à travers le plafond. Le driver, le câblage traversant et les connecteurs sont montés à la base de l'unité. La plaque LED et le couvercle PC forment une seule unité, qui protège les LED contre le contact, et une protection contre les chutes avec un câble en acier est fournie. Version d'urgence autotest 3h équipée de batteries LiFePO respectueuses de l'environnement. Sortie en mode urgence 4W 618lm. | Damp proof LED luminaire HWDP IP66 in polycarbonate housing with opal cover IK08 and pre-assembled stainless steel clips. Equipped with 5-pole toolless connection connector on both sides and through wiring of 2.5mm². Lumen output up to 130lm/W (150lm/W version available in option). Equipped with ENEC SELV driver, flicker free. Ideal for line mounting and emergency power circuits. Supplied including stainless steel ceiling brackets, two M20 cable glands for line mounting and 2 input grommets for ceiling wiring. The housing has 5 inputs for cable entry through the ceiling. Driver, through-wiring and connectors are mounted in the base of the luminaire. The LED plate and PC cover are one unit, which protects the LEDs against contact, and a fall protection with steel cable is provided. Emergency version autotest 3h equipped with environmentally friendly LiFePO batteries. Emergency output 4W 618lm. | https://www.integratech.be/led-industrieverlichting/waterdicht-armatuur/hwdp-ip66/ | https://www.integratech.be/fr/eclairage-led-industriel/luminaire-led-etanche/hwdp-ip66/ | https://www.integratech.be/en/led-industrial-lighting/waterproof-luminaire/hwdp-ip66/ | https://www.integratech.be/downloads/datasheets/HWDP-25154EMS-nl.pdf | https://www.integratech.be/downloads/datasheets/HWDP-25154EMS-fr.pdf | https://www.integratech.be/downloads/datasheets/HWDP-25154EMS-eng.pdf | /downloads/photometric-data/hwdp.zip | https://www.integratech.be/downloads/pics/HWDP-25154EMS.jpg | https://www.integratech.be/downloads/pics/maatschetsen/HWDP15.jpg | W:\integra-tarief\ACCESS\pics\maatschetsen\HWDP-2020-afmetingen.jpg | 8 | smd2835 | Hongli | -25~+45 | 220-240 | TRUE | FALSE | FALSE | 5 | inclusief driver (intern) | TRUE | 42 71 90 92 100 | light grey RAL7042 | 3 | no | 70.000 | L80B10 | FALSE |  |  |  | 1
Half waterdichte armaturen | Courant C | A |  | HWD industrieel armatuur | HWDP-25154EMSRF | HWDP 1,5m 25W 4000K IP66 5x2,5 sensor + EM 3h auto | HWDP 1,5m 25W 4000K IP66 5x2,5 sensor + EM 3h auto | HWDP 1,5m 25W 4000K IP66 5x2,5 sensor + EM 3h auto | st | 259.34 | 3295 | 132 | 5420076258665 | 9405 11 40 90 | EC002892 | Yes | 3 | 0.0661 | 456 | 0.063 | Ni-Cd/LiFePO rechargable 150gr A110020110 | 2.64 | 1500 | 95 | 83 |  |  | 1560 | 100 | 90 | 9 | 0 | IP66 | 0,975 | 82 | 25 | 4000 | 120 | Spatwaterdicht led armatuur HWDP IP66 in polycarbonaat met opaal cover IK08 en voorgemonteerde rvs clipsen. Voorzien van 5-polige toolless aansluitconnector langs beide zijden en doorvoerbedrading van 2,5mm². Lumenoutput tot 130lm/W bij 4000K (150lm/W versie in optie leverbaar). Uitgerust met ENEC SELV driver, flicker free. Geleverd inclusief rvs plafondbeugels, twee M20 wartels voor lijnmontage en 2 invoertules voor bedrading via plafond. De behuizing is voorzien van 5 ingangen voor kabelinvoer via plafond. Sensor versie met 3-step dimming, instelbaar met universele IR handzender INT-REMOTE (optie) of dip-switch op de sensor. Maximum montagehoogte 3,6 meter! Uitgerust met autotest noodunit 3u, uitgerust met milieuvriendelijke LiFePO batterijen. Output in nood 4W 618lm. | Luminaire LED étanches HWDP IP66 en polycarbonate avec couvercle opale IK08 et clips en acier inoxydable pré-assemblés. Équipé d'un connecteur de connexion sans outil à 5 pôles des deux côtés et d'un câblage traversant de 2,5 mm². Puissance lumineuse jusqu'à 130lm/W (version 150lm/W disponible en option). Équipé dún driver ENEC SELV, sans scintillement. Fourni avec supports de plafond en acier inoxydable, deux presse-étoupes M20 pour le montage en ligne et 2 passe-câbles d'entrée pour le câblage au plafond. Le boîtier dispose de 5 entrées pour l'entrée de câbles à travers le plafond. Version capteur avec gradation en 3 étapes, réglable avec émetteur universel IR INT-REMOTE (option) ou dip-switch sur le capteur. Hauteur maximale d'installation 3,6 mètres ! Avec unité de secours autotest 3h équipée de batteries LiFePO respectueuses de l'environnement. Sortie en mode urgence 4W 618lm. | Damp proof LED luminaire HWDP IP66 in polycarbonate housing with opal cover IK08 and pre-assembled stainless steel clips. Equipped with 5-pole toolless connection connector on both sides and through wiring of 2.5mm². Lumen output up to 130lm/W (150lm/W version available in option). Equipped with ENEC SELV driver, flicker free. Supplied including stainless steel ceiling brackets, two M20 cable glands for line mounting and 2 input grommets for ceiling wiring. The housing has 5 inputs for cable entry through the ceiling. Sensor version with 3-step dimming, adjustable with universql IR remote INT-REMOTE (option) or dip-switch on the sensor. Maximum mounting height 3,6 meters! With emergency version autotest 3h equipped with environmentally friendly LiFePO batteries. Emergency output 4W 618lm. | https://www.integratech.be/led-industrieverlichting/waterdicht-armatuur/hwdp-ip66/ | https://www.integratech.be/fr/eclairage-led-industriel/luminaire-led-etanche/hwdp-ip66/ | https://www.integratech.be/en/led-industrial-lighting/waterproof-luminaire/hwdp-ip66/ | https://www.integratech.be/downloads/datasheets/HWDP-25154EMSRF-nl.pdf | https://www.integratech.be/downloads/datasheets/HWDP-25154EMSRF-fr.pdf | https://www.integratech.be/downloads/datasheets/HWDP-25154EMSRF-eng.pdf | /downloads/photometric-data/hwdp.zip | https://www.integratech.be/downloads/pics/HWDP-25154EMSRF.jpg | https://www.integratech.be/downloads/pics/maatschetsen/HWDP15.jpg | W:\integra-tarief\ACCESS\pics\maatschetsen\Sensor-hwdp-update-2021-detection range.jpg | 8 | smd2835 | Hongli | -25~+45 | 220-240 | TRUE | FALSE | FALSE | 5 | inclusief driver (intern) | TRUE |  | light grey RAL7042 | 3 | PREFIX | 70.000 | L80B10 | FALSE |  |  |  | 1
Half waterdichte armaturen | Courant C | A |  | HWD industrieel armatuur | HWDP-25154RF | HWDP 1,5m 25W 4000K RF sensor IP66 5x2,5mm² | HWDP 1,5m 25W 4000K RF sensor IP66 5x2,5mm² | HWDP 1,5m 25W 4000K RF sensor IP66 5x2,5mm² | st | 157.37 | 3362 | 130 | 5420076254483 | 9405 11 40 90 | EC002892 | Yes | 3 | 0.0661 | 456 |  |  | 1.7 | 1500 | 95 | 83 |  |  | 1560 | 100 | 90 | 6 | 90 | IP66 | 0,975 | 82 | 25 | 4000 | 120 | Spatwaterdicht led armatuur HWDP IP66 in polycarbonaat met opaal cover IK08 en voorgemonteerde rvs clipsen. Voorzien van 5-polige toolless aansluitconnector langs beide zijden en doorvoerbedrading van 2,5mm². Lumenoutput tot 130lm/W (150lm/W versie in optie leverbaar). Uitgerust met ENEC SELV driver, flicker free. Ideaal voor lijnmontage en noodstroomcircuits. Geleverd inclusief rvs plafondbeugels, twee M20 wartels voor lijnmontage en 2 invoertules voor bedrading via plafond. De behuizing is voorzien van 5 ingangen voor kabelinvoer via plafond. Driver, doorvoerbedrading en connectoren zijn gemonteerd in de basis van het toestel. De ledplaat en PC cover vormen één geheel waardoor de leds beschermt zijn tegen aanraken, een valbeveiliging met staalkabel is voorzien. Sensor versie met 3-step dimming, instelbaar met universele IR handzender INT-REMOTE (optie) of dip-switch op de sensor. Maximum montagehoogte 3,6 meter! | Luminaire LED étanches HWDP IP66 en polycarbonate avec couvercle opale IK08 et clips en acier inoxydable pré-assemblés. Équipé d'un connecteur de connexion sans outil à 5 pôles des deux côtés et d'un câblage traversant de 2,5 mm². Puissance lumineuse jusqu'à 130lm/W (version 150lm/W disponible en option). Équipé dún driver ENEC SELV, sans scintillement. Idéal pour montage en ligne et des circuits d'alimentation de secours. Fourni avec supports de plafond en acier inoxydable, deux presse-étoupes M20 pour le montage en ligne et 2 passe-câbles d'entrée pour le câblage au plafond. Le boîtier dispose de 5 entrées pour l'entrée de câbles à travers le plafond. Le driver, le câblage traversant et les connecteurs sont montés à la base de l'unité. La plaque LED et le couvercle PC forment une seule unité, qui protège les LED contre le contact, et une protection contre les chutes avec un câble en acier est fournie. Version capteur avec gradation en 3 étapes, réglable avec émetteur universel IR INT-REMOTE (option) ou dip-switch sur le capteur. Hauteur maximale d'installation 3,6 mètres ! | Damp proof LED luminaire HWDP IP66 in polycarbonate housing with opal cover IK08 and pre-assembled stainless steel clips. Equipped with 5-pole toolless connection connector on both sides and through wiring of 2.5mm². Lumen output up to 130lm/W (150lm/W version available in option). Equipped with ENEC SELV driver, flicker free. Ideal for line mounting and emergency power circuits. Supplied including stainless steel ceiling brackets, two M20 cable glands for line mounting and 2 input grommets for ceiling wiring. The housing has 5 inputs for cable entry through the ceiling. Driver, through-wiring and connectors are mounted in the base of the luminaire. The LED plate and PC cover are one unit, which protects the LEDs against contact, and a fall protection with steel cable is provided. Sensor version with 3-step dimming, adjustable with universql IR remote INT-REMOTE (option) or dip-switch on the sensor. Maximum mounting height 3,6 meters! | https://www.integratech.be/led-industrieverlichting/waterdicht-armatuur/hwdp-ip66/ | https://www.integratech.be/fr/eclairage-led-industriel/luminaire-led-etanche/hwdp-ip66/ | https://www.integratech.be/en/led-industrial-lighting/waterproof-luminaire/hwdp-ip66/ | https://www.integratech.be/downloads/datasheets/HWDP-25154RF-nl.pdf | https://www.integratech.be/downloads/datasheets/HWDP-25154RF-fr.pdf | https://www.integratech.be/downloads/datasheets/HWDP-25154RF-eng.pdf | /downloads/photometric-data/hwdp.zip | https://www.integratech.be/downloads/pics/HWDP-25154RF.jpg | https://www.integratech.be/downloads/pics/maatschetsen/HWDP15.jpg | W:\integra-tarief\ACCESS\pics\maatschetsen\Sensor-hwdp-update-2021-detection range.jpg | 8 | smd2835 | Hongli | -25~+45 | 220-240 | TRUE | FALSE | FALSE | 5 | inclusief driver (intern) | TRUE | 42 71 90 92 100 | light grey RAL7042 | 3 | PREFIX | 70.000 | L80B10 | FALSE |  |  |  | 1
Half waterdichte armaturen | Courant NOOS | BFM |  | HWD industrieel armatuur | HWDP-36124 | HWDP 1,2m 36W 4000K IP66 5x2,5mm² | HWDP 1,2m 36W 4000K IP66 5x2,5mm² | HWDP 1,2m 36W 4000K IP66 5x2,5mm² | st | 100.71 | 4723 | 130 | 5420076254438 | 9405 11 40 90 | EC002892 | Yes | 3 | 0.01 | 46 |  |  | 2.16 | 1200 | 95 | 83 |  |  | 1260 | 100 | 90 | 6 | 90 | IP66 | 0,963 | 82 | 36 | 4000 | 120 | Spatwaterdicht led armatuur HWDP IP66 in polycarbonaat met opaal cover IK08 en voorgemonteerde rvs clipsen. Voorzien van 5-polige toolless aansluitconnector langs beide zijden en doorvoerbedrading van 2,5mm². Lumenoutput tot 130lm/W bij 4000K (150lm/W versie in optie leverbaar). Uitgerust met ENEC SELV driver, flicker free. Ideaal voor lijnmontage en noodstroomcircuits. Geleverd inclusief rvs plafondbeugels, twee M20 wartels voor lijnmontage en 2 invoertules voor bedrading via plafond. De behuizing is voorzien van 5 ingangen voor kabelinvoer via plafond. Driver, doorvoerbedrading en connectoren zijn gemonteerd in de basis van het toestel. De ledplaat en PC cover vormen één geheel waardoor de leds beschermt zijn tegen aanraken, een valbeveiliging met staalkabel is voorzien. | Luminaire LED étanches HWDP IP66 en polycarbonate avec couvercle opale IK08 et clips en acier inoxydable pré-assemblés. Équipé d'un connecteur de connexion sans outil à 5 pôles des deux côtés et d'un câblage traversant de 2,5 mm². Puissance lumineuse jusqu'à 130lm/W à 4000K (version 150lm/W disponible en option). Équipé dún driver ENEC SELV, sans scintillement. Idéal pour montage en ligne et des circuits d'alimentation de secours. Fourni avec supports de plafond en acier inoxydable, deux presse-étoupes M20 pour le montage en ligne et 2 passe-câbles d'entrée pour le câblage au plafond. Le boîtier dispose de 5 entrées pour l'entrée de câbles à travers le plafond. Le driver, le câblage traversant et les connecteurs sont montés à la base de l'unité. La plaque LED et le couvercle PC forment une seule unité, qui protège les LED contre le contact, et une protection contre les chutes avec un câble en acier est fournie. | Damp proof LED luminaire HWDP IP66 in polycarbonate housing with opal cover IK08 and pre-assembled stainless steel clips. Equipped with 5-pole toolless connection connector on both sides and through wiring of 2.5mm². Lumen output up to 130lm/W at 4000K (150lm/W version available in option). Equipped with ENEC SELV driver, flicker free. Ideal for line mounting and emergency power circuits. Supplied including stainless steel ceiling brackets, two M20 cable glands for line mounting and 2 input grommets for ceiling wiring. The housing has 5 inputs for cable entry through the ceiling. Driver, through-wiring and connectors are mounted in the base of the luminaire. The LED plate and PC cover are one unit, which protects the LEDs against contact, and a fall protection with steel cable is provided. | https://www.integratech.be/led-industrieverlichting/waterdicht-armatuur/hwdp-ip66/ | https://www.integratech.be/fr/eclairage-led-industriel/luminaire-led-etanche/hwdp-ip66/ | https://www.integratech.be/en/led-industrial-lighting/waterproof-luminaire/hwdp-ip66/ | https://www.integratech.be/downloads/datasheets/HWDP-36124-nl.pdf | https://www.integratech.be/downloads/datasheets/HWDP-36124-fr.pdf | https://www.integratech.be/downloads/datasheets/HWDP-36124-eng.pdf | /downloads/photometric-data/hwdp.zip | https://www.integratech.be/downloads/pics/HWDP-36124.jpg | https://www.integratech.be/downloads/pics/maatschetsen/HWDP12.jpg | W:\integra-tarief\ACCESS\pics\maatschetsen\HWDP-2020-afmetingen.jpg | 8 | smd2835 | Hongli | -25~+45 | 220-240 | TRUE | FALSE | FALSE | 5 | inclusief driver (intern) | TRUE | 42 72 90 93 100 | light grey RAL7042 | 3 | no | 70.000 | L80B10 | FALSE |  |  |  | 1
Half waterdichte armaturen | Courant NOOS | A |  | HWD industrieel armatuur | HWDP-36124EMS | HWDP 1,2m 36W 4000K nood 3u zelftest IP66 5x2,5 | HWDP 1,2m 36W 4000K nood 3u zelftest IP66 5x2,5 | HWDP 1,2m 36W 4000K nood 3u zelftest IP66 5x2,5 | st | 188.83 | 4630 | 130 | 5420076254513 | 9405 11 40 90 | EC002892 | Yes | 3 | 0.0661 | 456 | 0.063 | Ni-Cd/LiFePO rechargable 150gr A110020110 | 2.16 | 1200 | 95 | 83 |  |  | 1260 | 100 | 90 | 9 | 90 | IP66 | 0,963 | 82 | 36 | 4000 | 120 | Spatwaterdicht led armatuur HWDP IP66 in polycarbonaat met opaal cover IK08 en voorgemonteerde rvs clipsen. Voorzien van 5-polige toolless aansluitconnector langs beide zijden en doorvoerbedrading van 2,5mm². Lumenoutput tot 130lm/W bij 4000K (150lm/W versie in optie leverbaar). Uitgerust met ENEC SELV driver, flicker free. Ideaal voor lijnmontage en noodstroomcircuits. Geleverd inclusief rvs plafondbeugels, twee M20 wartels voor lijnmontage en 2 invoertules voor bedrading via plafond. De behuizing is voorzien van 5 ingangen voor kabelinvoer via plafond. Driver, doorvoerbedrading en connectoren zijn gemonteerd in de basis van het toestel. De ledplaat en PC cover vormen één geheel waardoor de leds beschermt zijn tegen aanraken, een valbeveiliging met staalkabel is voorzien. Versie met autotest noodunit 3u uitgerust met milieuvriendelijke LiFePO batterijen. Output in nood 4W 618lm. | Luminaire LED étanches HWDP IP66 en polycarbonate avec couvercle opale IK08 et clips en acier inoxydable pré-assemblés. Équipé d'un connecteur de connexion sans outil à 5 pôles des deux côtés et d'un câblage traversant de 2,5 mm². Puissance lumineuse jusqu'à 130lm/W (version 150lm/W disponible en option). Équipé dún driver ENEC SELV, sans scintillement. Idéal pour montage en ligne et des circuits d'alimentation de secours. Fourni avec supports de plafond en acier inoxydable, deux presse-étoupes M20 pour le montage en ligne et 2 passe-câbles d'entrée pour le câblage au plafond. Le boîtier dispose de 5 entrées pour l'entrée de câbles à travers le plafond. Le driver, le câblage traversant et les connecteurs sont montés à la base de l'unité. La plaque LED et le couvercle PC forment une seule unité, qui protège les LED contre le contact, et une protection contre les chutes avec un câble en acier est fournie. Version d'urgence autotest 3h équipée de batteries LiFePO respectueuses de l'environnement. Sortie en mode urgence 4W 618lm. | Damp proof LED luminaire HWDP IP66 in polycarbonate housing with opal cover IK08 and pre-assembled stainless steel clips. Equipped with 5-pole toolless connection connector on both sides and through wiring of 2.5mm². Lumen output up to 130lm/W (150lm/W version available in option). Equipped with ENEC SELV driver, flicker free. Ideal for line mounting and emergency power circuits. Supplied including stainless steel ceiling brackets, two M20 cable glands for line mounting and 2 input grommets for ceiling wiring. The housing has 5 inputs for cable entry through the ceiling. Driver, through-wiring and connectors are mounted in the base of the luminaire. The LED plate and PC cover are one unit, which protects the LEDs against contact, and a fall protection with steel cable is provided. Emergency version autotest 3h equipped with environmentally friendly LiFePO batteries. Emergency output 4W 618lm. | https://www.integratech.be/led-industrieverlichting/waterdicht-armatuur/hwdp-ip66/ | https://www.integratech.be/fr/eclairage-led-industriel/luminaire-led-etanche/hwdp-ip66/ | https://www.integratech.be/en/led-industrial-lighting/waterproof-luminaire/hwdp-ip66/ | https://www.integratech.be/downloads/datasheets/HWDP-36124EMS-nl.pdf | https://www.integratech.be/downloads/datasheets/HWDP-36124EMS-fr.pdf | https://www.integratech.be/downloads/datasheets/HWDP-36124EMS-eng.pdf | /downloads/photometric-data/hwdp.zip | https://www.integratech.be/downloads/pics/HWDP-36124EMS.jpg | https://www.integratech.be/downloads/pics/maatschetsen/HWDP12.jpg | W:\integra-tarief\ACCESS\pics\maatschetsen\HWDP-2020-afmetingen.jpg | 8 | smd2835 | Hongli | -25~+45 | 220-240 | TRUE | FALSE | FALSE | 5 | inclusief driver (intern) | TRUE | 42 72 90 93 100 | light grey RAL7042 | 3 | no | 70.000 | L80B10 | FALSE |  |  |  | 1
Half waterdichte armaturen | Courant C | A |  | HWD industrieel armatuur | HWDP-36124EMSRF | HWDP 1,2m 36W 4000K sensor+nood 3u zelftest IP66 | HWDP 1,2m 36W 4000K sensor+nood 3u zelftest IP66 | HWDP 1,2m 36W 4000K sensor+nood 3u zelftest IP66 | st | 259.34 | 4630 | 129 | 5420076258177 | 9405 11 40 90 | EC002892 | Yes | 3 | 0.0661 | 456 | 0.063 | Ni-Cd/LiFePO rechargable 150gr A110020110 | 2.36 | 1270 | 95 | 83 |  |  | 1290 | 155 | 115 | 9 | 0 | IP66 | 0,963 | 82 | 36 | 4000 | 120 | Spatwaterdicht led armatuur HWDP IP66 in polycarbonaat met opaal cover IK08 en voorgemonteerde rvs clipsen. Voorzien van 5-polige toolless aansluitconnector langs beide zijden en doorvoerbedrading van 2,5mm². Lumenoutput tot 130lm/W bij 4000K (150lm/W versie in optie leverbaar). Uitgerust met ENEC SELV driver, flicker free. Geleverd inclusief rvs plafondbeugels, twee M20 wartels voor lijnmontage en 2 invoertules voor bedrading via plafond. De behuizing is voorzien van 5 ingangen voor kabelinvoer via plafond. Sensor versie met 3-step dimming, instelbaar met universele IR handzender INT-REMOTE (optie) of dip-switch op de sensor. Maximum montagehoogte 3,6 meter! Uitgerust met autotest noodunit 3u, uitgerust met milieuvriendelijke LiFePO batterijen. Output in nood 4W 618lm. | Luminaire LED étanches HWDP IP66 en polycarbonate avec couvercle opale IK08 et clips en acier inoxydable pré-assemblés. Équipé d'un connecteur de connexion sans outil à 5 pôles des deux côtés et d'un câblage traversant de 2,5 mm². Puissance lumineuse jusqu'à 130lm/W (version 150lm/W disponible en option). Équipé dún driver ENEC SELV, sans scintillement. Fourni avec supports de plafond en acier inoxydable, deux presse-étoupes M20 pour le montage en ligne et 2 passe-câbles d'entrée pour le câblage au plafond. Le boîtier dispose de 5 entrées pour l'entrée de câbles à travers le plafond. Version capteur avec gradation en 3 étapes, réglable avec émetteur universel IR INT-REMOTE (option) ou dip-switch sur le capteur. Hauteur maximale d'installation 3,6 mètres ! Avec unité de secours autotest 3h équipée de batteries LiFePO respectueuses de l'environnement. Sortie en mode urgence 4W 618lm. | Damp proof LED luminaire HWDP IP66 in polycarbonate housing with opal cover IK08 and pre-assembled stainless steel clips. Equipped with 5-pole toolless connection connector on both sides and through wiring of 2.5mm². Lumen output up to 130lm/W (150lm/W version available in option). Equipped with ENEC SELV driver, flicker free. Supplied including stainless steel ceiling brackets, two M20 cable glands for line mounting and 2 input grommets for ceiling wiring. The housing has 5 inputs for cable entry through the ceiling. Sensor version with 3-step dimming, adjustable with universql IR remote INT-REMOTE (option) or dip-switch on the sensor. Maximum mounting height 3,6 meters! With emergency version autotest 3h equipped with environmentally friendly LiFePO batteries. Emergency output 4W 618lm. | https://www.integratech.be/led-industrieverlichting/waterdicht-armatuur/hwdp-ip66/ | https://www.integratech.be/fr/eclairage-led-industriel/luminaire-led-etanche/hwdp-ip66/ | https://www.integratech.be/en/led-industrial-lighting/waterproof-luminaire/hwdp-ip66/ | https://www.integratech.be/downloads/datasheets/HWDP-36124EMSRF-nl.pdf | https://www.integratech.be/downloads/datasheets/HWDP-36124EMSRF-fr.pdf | https://www.integratech.be/downloads/datasheets/HWDP-36124EMSRF-eng.pdf | /downloads/photometric-data/hwdp.zip | https://www.integratech.be/downloads/pics/HWDP-36124EMSRF.jpg | https://www.integratech.be/downloads/pics/maatschetsen/HWDP12.jpg | W:\integra-tarief\ACCESS\pics\maatschetsen\Sensor-hwdp-update-2021-detection range.jpg | 8 | smd2835 | Hongli | -25~+45 | 220-240 | TRUE | FALSE | FALSE | 5 | inclusief driver (intern) | TRUE |  | light grey RAL7042 | 3 | PREFIX | 70.000 | L80B10 | FALSE |  |  |  | 1
Half waterdichte armaturen | Courant I | A |  | HWD industrieel armatuur | HWDP-36124HO | HWDP 1,2m 36W 4000K IP66 5x2,5mm² 150lm/W | HWDP 1,2m 36W 4000K IP66 5x2,5mm² 150lm/W | HWDP 1,2m 36W 4000K IP66 5x2,5mm² 150lm/W | st | 113.3 | 5318 | 147 | 5420076261818 | 9405 11 40 90 | EC002892 | Yes | 3 | 0.0661 | 456 |  |  | 2.16 | 1200 | 95 | 83 |  |  | 1260 | 100 | 90 | 6 | 90 | IP66 | 0,978 | 82 | 36 | 4000 | 120 | Spatwaterdicht led armatuur HWDP IP66 in polycarbonaat met opaal cover IK08 en voorgemonteerde rvs clipsen. Voorzien van 5-polige toolless aansluitconnector langs beide zijden en doorvoerbedrading van 2,5mm². High output versie tot 150lm/W. Uitgerust met ENEC SELV driver, flicker free. Ideaal voor lijnmontage en noodstroomcircuits. Geleverd inclusief rvs plafondbeugels, twee M20 wartels voor lijnmontage en 2 invoertules voor bedrading via plafond. De behuizing is voorzien van 5 ingangen voor kabelinvoer via plafond. Driver, doorvoerbedrading en connectoren zijn gemonteerd in de basis van het toestel. De ledplaat en PC cover vormen één geheel waardoor de leds beschermt zijn tegen aanraken, een valbeveiliging met staalkabel is voorzien. | Luminaire LED étanches HWDP IP66 en polycarbonate avec couvercle opale IK08 et clips en acier inoxydable pré-assemblés. Équipé d'un connecteur de connexion sans outil à 5 pôles des deux côtés et d'un câblage traversant de 2,5 mm². Version high lumen jusqu'à 150lm/W. Équipé dún driver ENEC SELV, sans scintillement. Idéal pour montage en ligne et des circuits d'alimentation de secours. Fourni avec supports de plafond en acier inoxydable, deux presse-étoupes M20 pour le montage en ligne et 2 passe-câbles d'entrée pour le câblage au plafond. Le boîtier dispose de 5 entrées pour l'entrée de câbles à travers le plafond. Le driver, le câblage traversant et les connecteurs sont montés à la base de l'unité. La plaque LED et le couvercle PC forment une seule unité, qui protège les LED contre le contact, et une protection contre les chutes avec un câble en acier est fournie. | Damp proof LED luminaire HWDP IP66 in polycarbonate housing with opal cover IK08 and pre-assembled stainless steel clips. Equipped with 5-pole toolless connection connector on both sides and through wiring of 2.5mm². Lumen output up to 130lm/W at 4000K (150lm/W version available in option). Equipped with ENEC SELV driver, flicker free. Ideal for line mounting and emergency power circuits. Supplied including stainless steel ceiling brackets, two M20 cable glands for line mounting and 2 input grommets for ceiling wiring. The housing has 5 inputs for cable entry through the ceiling. Driver, through-wiring and connectors are mounted in the base of the luminaire. The LED plate and PC cover are one unit, which protects the LEDs against contact, and a fall protection with steel cable is provided. | https://www.integratech.be/led-industrieverlichting/waterdicht-armatuur/hwdp-ip66/ | https://www.integratech.be/fr/eclairage-led-industriel/luminaire-led-etanche/hwdp-ip66/ | https://www.integratech.be/en/led-industrial-lighting/waterproof-luminaire/hwdp-ip66/ | https://www.integratech.be/downloads/datasheets/HWDP-36124HO-nl.pdf | https://www.integratech.be/downloads/datasheets/HWDP-36124HO-fr.pdf | https://www.integratech.be/downloads/datasheets/HWDP-36124HO-eng.pdf | /downloads/photometric-data/hwdp.zip | https://www.integratech.be/downloads/pics/HWDP-36124HO.jpg | https://www.integratech.be/downloads/pics/maatschetsen/HWDP12.jpg | W:\integra-tarief\ACCESS\pics\maatschetsen\HWDP-2020-afmetingen.jpg | 8 | smd2835 | Hongli | -25~+45 | 220-240 | TRUE | FALSE | FALSE | 5 | inclusief driver (intern) | TRUE |  | light grey RAL7042 | 3 | no | 54.000 | L90B50 | FALSE |  |  |  | 1
Half waterdichte armaturen | Courant I | A |  | HWD industrieel armatuur | HWDP-36124HOEMS | HWDP 1,2m 36W 4000K nood 3u IP66 5x2,5 150lm/w | HWDP 1,2m 36W 4000K nood 3u IP66 5x2,5 150lm/w | HWDP 1,2m 36W 4000K nood 3u IP66 5x2,5 150lm/w | st | 201.42 | 5292 | 147 | 5420076264284 | 9405 11 40 90 | EC002892 | Yes | 3 | 0.0661 | 456 | 0.063 | Ni-Cd/LiFePO rechargable 150gr A110020110 | 2.16 | 1200 | 95 | 83 |  |  | 1260 | 100 | 90 | 6 | 90 | IP66 | 0,978 | 82 | 36 | 4000 | 120 | Spatwaterdicht led armatuur HWDP IP66 in polycarbonaat met opaal cover IK08 en voorgemonteerde rvs clipsen. Voorzien van 5-polige toolless aansluitconnector langs beide zijden en doorvoerbedrading van 2,5mm². High output versie tot 150lm/W. Uitgerust met ENEC SELV driver, flicker free. Ideaal voor lijnmontage en noodstroomcircuits. Geleverd inclusief rvs plafondbeugels, twee M20 wartels voor lijnmontage en 2 invoertules voor bedrading via plafond. De behuizing is voorzien van 5 ingangen voor kabelinvoer via plafond. Driver, doorvoerbedrading en connectoren zijn gemonteerd in de basis van het toestel. De ledplaat en PC cover vormen één geheel waardoor de leds beschermt zijn tegen aanraken, een valbeveiliging met staalkabel is voorzien. Versie met autotest noodunit 3u uitgerust met milieuvriendelijke LiFePO batterijen. Output in nood 4W 618lm. | Luminaire LED étanches HWDP IP66 en polycarbonate avec couvercle opale IK08 et clips en acier inoxydable pré-assemblés. Équipé d'un connecteur de connexion sans outil à 5 pôles des deux côtés et d'un câblage traversant de 2,5 mm². Version high lumen jusqu'à 150lm/W. Équipé dún driver ENEC SELV, sans scintillement. Idéal pour montage en ligne et des circuits d'alimentation de secours. Fourni avec supports de plafond en acier inoxydable, deux presse-étoupes M20 pour le montage en ligne et 2 passe-câbles d'entrée pour le câblage au plafond. Le boîtier dispose de 5 entrées pour l'entrée de câbles à travers le plafond. Le driver, le câblage traversant et les connecteurs sont montés à la base de l'unité. La plaque LED et le couvercle PC forment une seule unité, qui protège les LED contre le contact, et une protection contre les chutes avec un câble en acier est fournie. Version d'urgence autotest 3h équipée de batteries LiFePO respectueuses de l'environnement. Sortie en mode urgence 4W 618lm. | Damp proof LED luminaire HWDP IP66 in polycarbonate housing with opal cover IK08 and pre-assembled stainless steel clips. Equipped with 5-pole toolless connection connector on both sides and through wiring of 2.5mm². High output version up to 150lm/W. Equipped with ENEC SELV driver, flicker free. Ideal for line mounting and emergency power circuits. Supplied including stainless steel ceiling brackets, two M20 cable glands for line mounting and 2 input grommets for ceiling wiring. The housing has 5 inputs for cable entry through the ceiling. Driver, through-wiring and connectors are mounted in the base of the luminaire. The LED plate and PC cover are one unit, which protects the LEDs against contact, and a fall protection with steel cable is provided. Emergency version autotest 3h equipped with environmentally friendly LiFePO batteries. Emergency output 4W 618lm. | https://www.integratech.be/led-industrieverlichting/waterdicht-armatuur/hwdp-ip66/ | https://www.integratech.be/fr/eclairage-led-industriel/luminaire-led-etanche/hwdp-ip66/ | https://www.integratech.be/en/led-industrial-lighting/waterproof-luminaire/hwdp-ip66/ | https://www.integratech.be/downloads/datasheets/HWDP-36124HOEMS-nl.pdf | https://www.integratech.be/downloads/datasheets/HWDP-36124HOEMS-fr.pdf | https://www.integratech.be/downloads/datasheets/HWDP-36124HOEMS-eng.pdf | /downloads/photometric-data/hwdp.zip | https://www.integratech.be/downloads/pics/HWDP-36124HOEMS.jpg | https://www.integratech.be/downloads/pics/maatschetsen/HWDP12.jpg | W:\integra-tarief\ACCESS\pics\maatschetsen\HWDP-2020-afmetingen.jpg | 8 | smd2835 | Hongli | -25~+45 | 220-240 | TRUE | FALSE | FALSE | 5 | inclusief driver (intern) | TRUE |  | light grey RAL7042 | 3 | no | 54.000 | L90B50 | FALSE |  |  |  | 1
Half waterdichte armaturen | Courant I | A |  | HWD industrieel armatuur | HWDP-36124HOEMSRF | HWDP 1,2m 36W 4000K sensor+nood 3u IP66 150lm/W | HWDP 1,2m 36W 4000K sensor+nood 3u IP66 150lm/W | HWDP 1,2m 36W 4000K sensor+nood 3u IP66 150lm/W | st | 271.92 | 5292 | 147 | 5420076264291 | 9405 11 40 90 | EC002892 | Yes | 3 | 0.0661 | 456 | 0.063 | Ni-Cd/LiFePO rechargable 150gr A110020110 | 2.36 | 1270 | 95 | 83 |  |  | 1290 | 155 | 115 | 6 | 0 | IP66 | 0,978 | 82 | 36 | 4000 | 120 | Spatwaterdicht led armatuur HWDP IP66 in polycarbonaat met opaal cover IK08 en voorgemonteerde rvs clipsen. Voorzien van 5-polige toolless aansluitconnector langs beide zijden en doorvoerbedrading van 2,5mm².High output versie tot 150lm/W. Uitgerust met ENEC SELV driver, flicker free. Geleverd inclusief rvs plafondbeugels, twee M20 wartels voor lijnmontage en 2 invoertules voor bedrading via plafond. De behuizing is voorzien van 5 ingangen voor kabelinvoer via plafond. Sensor versie met 3-step dimming, instelbaar met universele IR handzender INT-REMOTE (optie) of dip-switch op de sensor. Maximum montagehoogte 3,6 meter! Uitgerust met autotest noodunit 3u, uitgerust met milieuvriendelijke LiFePO batterijen. Output in nood 4W 618lm. | Luminaire LED étanches HWDP IP66 en polycarbonate avec couvercle opale IK08 et clips en acier inoxydable pré-assemblés. Équipé d'un connecteur de connexion sans outil à 5 pôles des deux côtés et d'un câblage traversant de 2,5 mm². Version high lumen jusqu'à 150lm/W. Équipé dún driver ENEC SELV, sans scintillement. Fourni avec supports de plafond en acier inoxydable, deux presse-étoupes M20 pour le montage en ligne et 2 passe-câbles d'entrée pour le câblage au plafond. Le boîtier dispose de 5 entrées pour l'entrée de câbles à travers le plafond. Version capteur avec gradation en 3 étapes, réglable avec émetteur universel IR INT-REMOTE (option) ou dip-switch sur le capteur. Hauteur maximale d'installation 3,6 mètres ! Avec unité de secours autotest 3h équipée de batteries LiFePO respectueuses de l'environnement. Sortie en mode urgence 4W 618lm. | Damp proof LED luminaire HWDP IP66 in polycarbonate housing with opal cover IK08 and pre-assembled stainless steel clips. Equipped with 5-pole toolless connection connector on both sides and through wiring of 2.5mm². High output version up to 150lm/W. Equipped with ENEC SELV driver, flicker free. Supplied including stainless steel ceiling brackets, two M20 cable glands for line mounting and 2 input grommets for ceiling wiring. The housing has 5 inputs for cable entry through the ceiling. Sensor version with 3-step dimming, adjustable with universql IR remote INT-REMOTE (option) or dip-switch on the sensor. Maximum mounting height 3,6 meters! With emergency version autotest 3h equipped with environmentally friendly LiFePO batteries. Emergency output 4W 618lm. | https://www.integratech.be/led-industrieverlichting/waterdicht-armatuur/hwdp-ip66/ | https://www.integratech.be/fr/eclairage-led-industriel/luminaire-led-etanche/hwdp-ip66/ | https://www.integratech.be/en/led-industrial-lighting/waterproof-luminaire/hwdp-ip66/ | https://www.integratech.be/downloads/datasheets/HWDP-36124HOEMSRF-nl.pdf | https://www.integratech.be/downloads/datasheets/HWDP-36124HOEMSRF-fr.pdf | https://www.integratech.be/downloads/datasheets/HWDP-36124HOEMSRF-eng.pdf | /downloads/photometric-data/hwdp.zip | https://www.integratech.be/downloads/pics/HWDP-36124HOEMSRF.jpg | https://www.integratech.be/downloads/pics/maatschetsen/HWDP12.jpg | W:\integra-tarief\ACCESS\pics\maatschetsen\Sensor-hwdp-update-2021-detection range.jpg | 8 | smd2835 | Hongli | -25~+45 | 220-240 | TRUE | FALSE | FALSE | 5 | inclusief driver (intern) | TRUE |  | light grey RAL7042 | 3 | PREFIX | 54.000 | L90B50 | FALSE |  |  |  | 1
Half waterdichte armaturen | On order | A |  | HWD industrieel armatuur | HWDP-36124HORF | HWDP 1,2m 36W 4K RF sensor IP66 5x2,5mm² 150lm/W | HWDP 1,2m 36W 4K RF sensor IP66 5x2,5mm² 150lm/W | HWDP 1,2m 36W 4K RF sensor IP66 5x2,5mm² 150lm/W | st | 169.96 | 5292 | 147 | 5420076264192 | 9405 11 40 90 | EC002892 | No | 35 | 0.0661 | 456 |  |  | 2.16 | 1200 | 95 | 83 |  |  | 1260 | 100 | 90 | 6 | 90 | IP66 | 0,978 | 82 | 36 | 4000 | 120 | Spatwaterdicht led armatuur HWDP IP66 in polycarbonaat met opaal cover IK08 en voorgemonteerde rvs clipsen. Voorzien van 5-polige toolless aansluitconnector langs beide zijden en doorvoerbedrading van 2,5mm². High output versie tot 150lm/W. Uitgerust met ENEC SELV driver, flicker free. Ideaal voor lijnmontage en noodstroomcircuits. Geleverd inclusief rvs plafondbeugels, twee M20 wartels voor lijnmontage en 2 invoertules voor bedrading via plafond. De behuizing is voorzien van 5 ingangen voor kabelinvoer via plafond. Driver, doorvoerbedrading en connectoren zijn gemonteerd in de basis van het toestel. De ledplaat en PC cover vormen één geheel waardoor de leds beschermt zijn tegen aanraken, een valbeveiliging met staalkabel is voorzien. Sensor versie met 3-step dimming, instelbaar met universele IR handzender INT-REMOTE (optie) of dip-switch op de sensor. Maximum montagehoogte 3,6 meter! | Luminaire LED étanches HWDP IP66 en polycarbonate avec couvercle opale IK08 et clips en acier inoxydable pré-assemblés. Équipé d'un connecteur de connexion sans outil à 5 pôles des deux côtés et d'un câblage traversant de 2,5 mm². Version high lumen jusqu'à 150lm/W. Équipé dún driver ENEC SELV, sans scintillement. Idéal pour montage en ligne et des circuits d'alimentation de secours. Fourni avec supports de plafond en acier inoxydable, deux presse-étoupes M20 pour le montage en ligne et 2 passe-câbles d'entrée pour le câblage au plafond. Le boîtier dispose de 5 entrées pour l'entrée de câbles à travers le plafond. Le driver, le câblage traversant et les connecteurs sont montés à la base de l'unité. La plaque LED et le couvercle PC forment une seule unité, qui protège les LED contre le contact, et une protection contre les chutes avec un câble en acier est fournie. Version capteur avec gradation en 3 étapes, réglable avec émetteur universel IR INT-REMOTE (option) ou dip-switch sur le capteur. Hauteur maximale d'installation 3,6 mètres ! | Damp proof LED luminaire HWDP IP66 in polycarbonate housing with opal cover IK08 and pre-assembled stainless steel clips. Equipped with 5-pole toolless connection connector on both sides and through wiring of 2.5mm². High output version up to 150lm/W. Equipped with ENEC SELV driver, flicker free. Ideal for line mounting and emergency power circuits. Supplied including stainless steel ceiling brackets, two M20 cable glands for line mounting and 2 input grommets for ceiling wiring. The housing has 5 inputs for cable entry through the ceiling. Driver, through-wiring and connectors are mounted in the base of the luminaire. The LED plate and PC cover are one unit, which protects the LEDs against contact, and a fall protection with steel cable is provided. Sensor version with 3-step dimming, adjustable with universql IR remote INT-REMOTE (option) or dip-switch on the sensor. Maximum mounting height 3,6 meters! | https://www.integratech.be/led-industrieverlichting/waterdicht-armatuur/hwdp-ip66/ | https://www.integratech.be/fr/eclairage-led-industriel/luminaire-led-etanche/hwdp-ip66/ | https://www.integratech.be/en/led-industrial-lighting/waterproof-luminaire/hwdp-ip66/ | https://www.integratech.be/downloads/datasheets/HWDP-36124HORF-nl.pdf | https://www.integratech.be/downloads/datasheets/HWDP-36124HORF-fr.pdf | https://www.integratech.be/downloads/datasheets/HWDP-36124HORF-eng.pdf | /downloads/photometric-data/hwdp.zip | https://www.integratech.be/downloads/pics/HWDP-36124HORF.jpg | https://www.integratech.be/downloads/pics/maatschetsen/HWDP12.jpg | W:\integra-tarief\ACCESS\pics\maatschetsen\Sensor-hwdp-update-2021-detection range.jpg | 8 | smd2835 | Hongli | -25~+45 | 220-240 | TRUE | FALSE | FALSE | 5 | inclusief driver (intern) | TRUE |  | light grey RAL7042 | 3 | PREFIX | 54.000 | L90B50 | FALSE |  |  |  | 1
Half waterdichte armaturen | Courant C | A |  | HWD industrieel armatuur | HWDP-36124RF | HWDP 1,2m 36W 4000K RF sensor IP66 5x2,5mm² | HWDP 1,2m 36W 4000K RF sensor IP66 5x2,5mm² | HWDP 1,2m 36W 4000K RF sensor IP66 5x2,5mm² | st | 157.37 | 4723 | 130 | 5420076254476 | 9405 11 40 90 | EC002892 | Yes | 3 | 0.0661 | 456 |  |  | 2.16 | 1200 | 95 | 83 |  |  | 1260 | 100 | 90 | 6 | 90 | IP66 | 0,963 | 82 | 36 | 4000 | 120 | Spatwaterdicht led armatuur HWDP IP66 in polycarbonaat met opaal cover IK08 en voorgemonteerde rvs clipsen. Voorzien van 5-polige toolless aansluitconnector langs beide zijden en doorvoerbedrading van 2,5mm². Lumenoutput tot 130lm/W bij 4000K (150lm/W versie in optie leverbaar). Uitgerust met ENEC SELV driver, flicker free. Ideaal voor lijnmontage en noodstroomcircuits. Geleverd inclusief rvs plafondbeugels, twee M20 wartels voor lijnmontage en 2 invoertules voor bedrading via plafond. De behuizing is voorzien van 5 ingangen voor kabelinvoer via plafond. Driver, doorvoerbedrading en connectoren zijn gemonteerd in de basis van het toestel. De ledplaat en PC cover vormen één geheel waardoor de leds beschermt zijn tegen aanraken, een valbeveiliging met staalkabel is voorzien. Sensor versie met 3-step dimming, instelbaar met universele IR handzender INT-REMOTE (optie) of dip-switch op de sensor. Maximum montagehoogte 3,6 meter! | Luminaire LED étanches HWDP IP66 en polycarbonate avec couvercle opale IK08 et clips en acier inoxydable pré-assemblés. Équipé d'un connecteur de connexion sans outil à 5 pôles des deux côtés et d'un câblage traversant de 2,5 mm². Puissance lumineuse jusqu'à 130lm/W (version 150lm/W disponible en option). Équipé dún driver ENEC SELV, sans scintillement. Idéal pour montage en ligne et des circuits d'alimentation de secours. Fourni avec supports de plafond en acier inoxydable, deux presse-étoupes M20 pour le montage en ligne et 2 passe-câbles d'entrée pour le câblage au plafond. Le boîtier dispose de 5 entrées pour l'entrée de câbles à travers le plafond. Le driver, le câblage traversant et les connecteurs sont montés à la base de l'unité. La plaque LED et le couvercle PC forment une seule unité, qui protège les LED contre le contact, et une protection contre les chutes avec un câble en acier est fournie. Version capteur avec gradation en 3 étapes, réglable avec émetteur universel IR INT-REMOTE (option) ou dip-switch sur le capteur. Hauteur maximale d'installation 3,6 mètres ! | Damp proof LED luminaire HWDP IP66 in polycarbonate housing with opal cover IK08 and pre-assembled stainless steel clips. Equipped with 5-pole toolless connection connector on both sides and through wiring of 2.5mm². Lumen output up to 130lm/W (150lm/W version available in option). Equipped with ENEC SELV driver, flicker free. Ideal for line mounting and emergency power circuits. Supplied including stainless steel ceiling brackets, two M20 cable glands for line mounting and 2 input grommets for ceiling wiring. The housing has 5 inputs for cable entry through the ceiling. Driver, through-wiring and connectors are mounted in the base of the luminaire. The LED plate and PC cover are one unit, which protects the LEDs against contact, and a fall protection with steel cable is provided. Sensor version with 3-step dimming, adjustable with universql IR remote INT-REMOTE (option) or dip-switch on the sensor. Maximum mounting height 3,6 meters! | https://www.integratech.be/led-industrieverlichting/waterdicht-armatuur/hwdp-ip66/ | https://www.integratech.be/fr/eclairage-led-industriel/luminaire-led-etanche/hwdp-ip66/ | https://www.integratech.be/en/led-industrial-lighting/waterproof-luminaire/hwdp-ip66/ | https://www.integratech.be/downloads/datasheets/HWDP-36124RF-nl.pdf | https://www.integratech.be/downloads/datasheets/HWDP-36124RF-fr.pdf | https://www.integratech.be/downloads/datasheets/HWDP-36124RF-eng.pdf | /downloads/photometric-data/hwdp.zip | https://www.integratech.be/downloads/pics/HWDP-36124RF.jpg | https://www.integratech.be/downloads/pics/maatschetsen/HWDP12.jpg | W:\integra-tarief\ACCESS\pics\maatschetsen\Sensor-hwdp-update-2021-detection range.jpg | 8 | smd2835 | Hongli | -25~+45 | 220-240 | TRUE | FALSE | FALSE | 5 | inclusief driver (intern) | TRUE | 42 72 90 93 100 | light grey RAL7042 | 3 | PREFIX | 70.000 | L80B10 | FALSE |  |  |  | 1
Half waterdichte armaturen | Courant NOOS | BFM |  | HWD industrieel armatuur | HWDP-50154 | HWDP 1,5m 48W 4000K IP66 5x2,5mm² | HWDP 1,5m 48W 4000K IP66 5x2,5mm² | HWDP 1,5m 48W 4000K IP66 5x2,5mm² | st | 125.89 | 6185 | 130 | 5420076254452 | 9405 11 40 90 | EC002892 | Yes | 3 | 0.01 | 46 |  |  | 3.55 | 1500 | 95 | 83 |  |  | 1560 | 100 | 90 | 9 | 90 | IP66 | 0,969 | 82 | 48 | 4000 | 120 | Spatwaterdicht led armatuur HWDP IP66 in polycarbonaat met opaal cover IK08 en voorgemonteerde rvs clipsen. Voorzien van 5-polige toolless aansluitconnector langs beide zijden en doorvoerbedrading van 2,5mm². Lumenoutput tot 130lm/W bij 4000K (150lm/W versie in optie leverbaar). Uitgerust met ENEC SELV driver, flicker free. Ideaal voor lijnmontage en noodstroomcircuits. Geleverd inclusief rvs plafondbeugels, twee M20 wartels voor lijnmontage en 2 invoertules voor bedrading via plafond. De behuizing is voorzien van 5 ingangen voor kabelinvoer via plafond. Driver, doorvoerbedrading en connectoren zijn gemonteerd in de basis van het toestel. De ledplaat en PC cover vormen één geheel waardoor de leds beschermt zijn tegen aanraken, een valbeveiliging met staalkabel is voorzien. | Luminaire LED étanches HWDP IP66 en polycarbonate avec couvercle opale IK08 et clips en acier inoxydable pré-assemblés. Équipé d'un connecteur de connexion sans outil à 5 pôles des deux côtés et d'un câblage traversant de 2,5 mm². Puissance lumineuse jusqu'à 130lm/W à 4000K (version 150lm/W disponible en option). Équipé dún driver ENEC SELV, sans scintillement. Idéal pour montage en ligne et des circuits d'alimentation de secours. Fourni avec supports de plafond en acier inoxydable, deux presse-étoupes M20 pour le montage en ligne et 2 passe-câbles d'entrée pour le câblage au plafond. Le boîtier dispose de 5 entrées pour l'entrée de câbles à travers le plafond. Le driver, le câblage traversant et les connecteurs sont montés à la base de l'unité. La plaque LED et le couvercle PC forment une seule unité, qui protège les LED contre le contact, et une protection contre les chutes avec un câble en acier est fournie. | Damp proof LED luminaire HWDP IP66 in polycarbonate housing with opal cover IK08 and pre-assembled stainless steel clips. Equipped with 5-pole toolless connection connector on both sides and through wiring of 2.5mm². Lumen output up to 130lm/W at 4000K (150lm/W version available in option). Equipped with ENEC SELV driver, flicker free. Ideal for line mounting and emergency power circuits. Supplied including stainless steel ceiling brackets, two M20 cable glands for line mounting and 2 input grommets for ceiling wiring. The housing has 5 inputs for cable entry through the ceiling. Driver, through-wiring and connectors are mounted in the base of the luminaire. The LED plate and PC cover are one unit, which protects the LEDs against contact, and a fall protection with steel cable is provided. | https://www.integratech.be/led-industrieverlichting/waterdicht-armatuur/hwdp-ip66/ | https://www.integratech.be/fr/eclairage-led-industriel/luminaire-led-etanche/hwdp-ip66/ | https://www.integratech.be/en/led-industrial-lighting/waterproof-luminaire/hwdp-ip66/ | https://www.integratech.be/downloads/datasheets/HWDP-50154-nl.pdf | https://www.integratech.be/downloads/datasheets/HWDP-50154-fr.pdf | https://www.integratech.be/downloads/datasheets/HWDP-50154-eng.pdf | /downloads/photometric-data/hwdp.zip | https://www.integratech.be/downloads/pics/HWDP-50154.jpg | https://www.integratech.be/downloads/pics/maatschetsen/HWDP15.jpg | W:\integra-tarief\ACCESS\pics\maatschetsen\HWDP-2020-afmetingen.jpg | 8 | smd2835 | Hongli | -25~+45 | 220-240 | TRUE | FALSE | FALSE | 5 | inclusief driver (intern) | TRUE | 42 71 90 92 100 | light grey RAL7042 | 3 | no | 70.000 | L80B10 | FALSE |  |  |  | 1
Half waterdichte armaturen | Courant NOOS | A |  | HWD industrieel armatuur | HWDP-50154EMS | HWDP 1,5m 48W 4000K nood 3u zelftest IP66 5x2,5 | HWDP 1,5m 48W 4000K nood 3u zelftest IP66 5x2,5 | HWDP 1,5m 48W 4000K nood 3u zelftest IP66 5x2,5 | st | 214.01 | 6100 | 130 | 5420076254537 | 9405 11 40 90 | EC002892 | Yes | 3 | 0.0661 | 456 | 0.063 | Ni-Cd/LiFePO rechargable 150gr A110020110 | 2.7 | 1500 | 135 | 83 |  |  | 1560 | 135 | 90 | 9 | 90 | IP66 | 0,969 | 82 | 48 | 4000 | 120 | Spatwaterdicht led armatuur HWDP IP66 in polycarbonaat met opaal cover IK08 en voorgemonteerde rvs clipsen. Voorzien van 5-polige toolless aansluitconnector langs beide zijden en doorvoerbedrading van 2,5mm². Lumenoutput tot 130lm/W (150lm/W versie in optie leverbaar). Uitgerust met ENEC SELV driver, flicker free. Ideaal voor lijnmontage en noodstroomcircuits. Geleverd inclusief rvs plafondbeugels, twee M20 wartels voor lijnmontage en 2 invoertules voor bedrading via plafond. De behuizing is voorzien van 5 ingangen voor kabelinvoer via plafond. Driver, doorvoerbedrading en connectoren zijn gemonteerd in de basis van het toestel. De ledplaat en PC cover vormen één geheel waardoor de leds beschermt zijn tegen aanraken, een valbeveiliging met staalkabel is voorzien. Versie met autotest noodunit 3u uitgerust met milieuvriendelijke LiFePO batterijen. Output in nood 4W 618lm. | Luminaire LED étanches HWDP IP66 en polycarbonate avec couvercle opale IK08 et clips en acier inoxydable pré-assemblés. Équipé d'un connecteur de connexion sans outil à 5 pôles des deux côtés et d'un câblage traversant de 2,5 mm². Puissance lumineuse jusqu'à 130lm/W (version 150lm/W disponible en option). Équipé dún driver ENEC SELV, sans scintillement. Idéal pour montage en ligne et des circuits d'alimentation de secours. Fourni avec supports de plafond en acier inoxydable, deux presse-étoupes M20 pour le montage en ligne et 2 passe-câbles d'entrée pour le câblage au plafond. Le boîtier dispose de 5 entrées pour l'entrée de câbles à travers le plafond. Le driver, le câblage traversant et les connecteurs sont montés à la base de l'unité. La plaque LED et le couvercle PC forment une seule unité, qui protège les LED contre le contact, et une protection contre les chutes avec un câble en acier est fournie. Version d'urgence autotest 3h équipée de batteries LiFePO respectueuses de l'environnement. Sortie en mode urgence 4W 618lm. | Damp proof LED luminaire HWDP IP66 in polycarbonate housing with opal cover IK08 and pre-assembled stainless steel clips. Equipped with 5-pole toolless connection connector on both sides and through wiring of 2.5mm². Lumen output up to 130lm/W (150lm/W version available in option). Equipped with ENEC SELV driver, flicker free. Ideal for line mounting and emergency power circuits. Supplied including stainless steel ceiling brackets, two M20 cable glands for line mounting and 2 input grommets for ceiling wiring. The housing has 5 inputs for cable entry through the ceiling. Driver, through-wiring and connectors are mounted in the base of the luminaire. The LED plate and PC cover are one unit, which protects the LEDs against contact, and a fall protection with steel cable is provided. Emergency version autotest 3h equipped with environmentally friendly LiFePO batteries. Emergency output 4W 618lm. | https://www.integratech.be/led-industrieverlichting/waterdicht-armatuur/hwdp-ip66/ | https://www.integratech.be/fr/eclairage-led-industriel/luminaire-led-etanche/hwdp-ip66/ | https://www.integratech.be/en/led-industrial-lighting/waterproof-luminaire/hwdp-ip66/ | https://www.integratech.be/downloads/datasheets/HWDP-50154EMS-nl.pdf | https://www.integratech.be/downloads/datasheets/HWDP-50154EMS-fr.pdf | https://www.integratech.be/downloads/datasheets/HWDP-50154EMS-eng.pdf | /downloads/photometric-data/hwdp.zip | https://www.integratech.be/downloads/pics/HWDP-50154EMS.jpg | https://www.integratech.be/downloads/pics/maatschetsen/HWDP15.jpg | W:\integra-tarief\ACCESS\pics\maatschetsen\HWDP-2020-afmetingen.jpg | 8 | smd2835 | Hongli | -25~+45 | 220-240 | TRUE | FALSE | FALSE | 5 | inclusief driver (intern) | TRUE | 42 71 90 92 100 | light grey RAL7042 | 3 | no | 70.000 | L80B10 | FALSE |  |  |  | 1
Half waterdichte armaturen | Courant C | A |  | HWD industrieel armatuur | HWDP-50154EMSRF | HWDP 1,5m 48W 4K sensor+nood 3u zelftest IP66 | HWDP 1,5m 48W 4K sensor+nood 3u zelftest IP66 | HWDP 1,5m 48W 4K sensor+nood 3u zelftest IP66 | st | 283.25 | 6100 | 127 | 5420076257262 | 9405 11 40 90 | EC002892 | Yes | 3 | 0.0661 | 456 | 0.063 | Ni-Cd/LiFePO rechargable 150gr A110020110 | 2.7 | 1570 | 95 | 83 |  |  | 1580 | 135 | 90 | 9 | 0 | IP66 | 0,969 | 82 | 48 | 4000 | 120 | Spatwaterdicht led armatuur HWDP IP66 in polycarbonaat met opaal cover IK08 en voorgemonteerde rvs clipsen. Voorzien van 5-polige toolless aansluitconnector langs beide zijden en doorvoerbedrading van 2,5mm². Lumenoutput tot 130lm/W bij 4000K (150lm/W versie in optie leverbaar). Uitgerust met ENEC SELV driver, flicker free. Geleverd inclusief rvs plafondbeugels, twee M20 wartels voor lijnmontage en 2 invoertules voor bedrading via plafond. De behuizing is voorzien van 5 ingangen voor kabelinvoer via plafond. Sensor versie met 3-step dimming, instelbaar met universele IR handzender INT-REMOTE (optie) of dip-switch op de sensor. Maximum montagehoogte 3,6 meter! Uitgerust met autotest noodunit 3u, uitgerust met milieuvriendelijke LiFePO batterijen. Output in nood 4W 618lm. | Luminaire LED étanches HWDP IP66 en polycarbonate avec couvercle opale IK08 et clips en acier inoxydable pré-assemblés. Équipé d'un connecteur de connexion sans outil à 5 pôles des deux côtés et d'un câblage traversant de 2,5 mm². Puissance lumineuse jusqu'à 130lm/W (version 150lm/W disponible en option). Équipé dún driver ENEC SELV, sans scintillement. Fourni avec supports de plafond en acier inoxydable, deux presse-étoupes M20 pour le montage en ligne et 2 passe-câbles d'entrée pour le câblage au plafond. Le boîtier dispose de 5 entrées pour l'entrée de câbles à travers le plafond. Version capteur avec gradation en 3 étapes, réglable avec émetteur universel IR INT-REMOTE (option) ou dip-switch sur le capteur. Hauteur maximale d'installation 3,6 mètres ! Avec unité de secours autotest 3h équipée de batteries LiFePO respectueuses de l'environnement. Sortie en mode urgence 4W 618lm. | Damp proof LED luminaire HWDP IP66 in polycarbonate housing with opal cover IK08 and pre-assembled stainless steel clips. Equipped with 5-pole toolless connection connector on both sides and through wiring of 2.5mm². Lumen output up to 130lm/W (150lm/W version available in option). Equipped with ENEC SELV driver, flicker free. Supplied including stainless steel ceiling brackets, two M20 cable glands for line mounting and 2 input grommets for ceiling wiring. The housing has 5 inputs for cable entry through the ceiling. Sensor version with 3-step dimming, adjustable with universql IR remote INT-REMOTE (option) or dip-switch on the sensor. Maximum mounting height 3,6 meters! With emergency version autotest 3h equipped with environmentally friendly LiFePO batteries. Emergency output 4W 618lm. | https://www.integratech.be/led-industrieverlichting/waterdicht-armatuur/hwdp-ip66/ | https://www.integratech.be/fr/eclairage-led-industriel/luminaire-led-etanche/hwdp-ip66/ | https://www.integratech.be/en/led-industrial-lighting/waterproof-luminaire/hwdp-ip66/ | https://www.integratech.be/downloads/datasheets/HWDP-50154EMSRF-nl.pdf | https://www.integratech.be/downloads/datasheets/HWDP-50154EMSRF-fr.pdf | https://www.integratech.be/downloads/datasheets/HWDP-50154EMSRF-eng.pdf | /downloads/photometric-data/hwdp.zip | https://www.integratech.be/downloads/pics/HWDP-50154EMSRF.jpg | https://www.integratech.be/downloads/pics/maatschetsen/HWDP15.jpg | W:\integra-tarief\ACCESS\pics\maatschetsen\Sensor-hwdp-update-2021-detection range.jpg | 8 | smd2835 | Hongli | -25~+45 | 220-240 | TRUE | FALSE | FALSE | 5 | inclusief driver (intern) | TRUE | 42 71 90 92 100 | light grey RAL7042 | 3 | PREFIX | 70.000 | L80B10 | FALSE |  |  |  | 1
Half waterdichte armaturen | Courant I | A |  | HWD industrieel armatuur | HWDP-50154HO | HWDP 1,5m 48W 4000K IP66 5x2,5mm² 150lm/W | HWDP 1,5m 48W 4000K IP66 5x2,5mm² 150lm/W | HWDP 1,5m 48W 4000K IP66 5x2,5mm² 150lm/W | st | 138.48 | 7145 | 150 | 5420076261801 | 9405 11 40 90 | EC002892 | Yes | 3 | 0.0661 | 456 |  |  | 3.55 | 1500 | 95 | 83 |  |  | 1560 | 100 | 90 | 6 | 90 | IP66 | 0,964 | 82 | 48 | 4000 | 120 | Spatwaterdicht led armatuur HWDP IP66 in polycarbonaat met opaal cover IK08 en voorgemonteerde rvs clipsen. Voorzien van 5-polige toolless aansluitconnector langs beide zijden en doorvoerbedrading van 2,5mm². Lumenoutput tot 130lm/W bij 4000K (150lm/W versie in optie leverbaar). Uitgerust met ENEC SELV driver, flicker free. Ideaal voor lijnmontage en noodstroomcircuits. Geleverd inclusief rvs plafondbeugels, twee M20 wartels voor lijnmontage en 2 invoertules voor bedrading via plafond. De behuizing is voorzien van 5 ingangen voor kabelinvoer via plafond. Driver, doorvoerbedrading en connectoren zijn gemonteerd in de basis van het toestel. De ledplaat en PC cover vormen één geheel waardoor de leds beschermt zijn tegen aanraken, een valbeveiliging met staalkabel is voorzien. | Luminaire LED étanches HWDP IP66 en polycarbonate avec couvercle opale IK08 et clips en acier inoxydable pré-assemblés. Équipé d'un connecteur de connexion sans outil à 5 pôles des deux côtés et d'un câblage traversant de 2,5 mm². Puissance lumineuse jusqu'à 130lm/W à 4000K (version 150lm/W disponible en option). Équipé dún driver ENEC SELV, sans scintillement. Idéal pour montage en ligne et des circuits d'alimentation de secours. Fourni avec supports de plafond en acier inoxydable, deux presse-étoupes M20 pour le montage en ligne et 2 passe-câbles d'entrée pour le câblage au plafond. Le boîtier dispose de 5 entrées pour l'entrée de câbles à travers le plafond. Le driver, le câblage traversant et les connecteurs sont montés à la base de l'unité. La plaque LED et le couvercle PC forment une seule unité, qui protège les LED contre le contact, et une protection contre les chutes avec un câble en acier est fournie. | Damp proof LED luminaire HWDP IP66 in polycarbonate housing with opal cover IK08 and pre-assembled stainless steel clips. Equipped with 5-pole toolless connection connector on both sides and through wiring of 2.5mm². Lumen output up to 130lm/W at 4000K (150lm/W version available in option). Equipped with ENEC SELV driver, flicker free. Ideal for line mounting and emergency power circuits. Supplied including stainless steel ceiling brackets, two M20 cable glands for line mounting and 2 input grommets for ceiling wiring. The housing has 5 inputs for cable entry through the ceiling. Driver, through-wiring and connectors are mounted in the base of the luminaire. The LED plate and PC cover are one unit, which protects the LEDs against contact, and a fall protection with steel cable is provided. | https://www.integratech.be/led-industrieverlichting/waterdicht-armatuur/hwdp-ip66/ | https://www.integratech.be/fr/eclairage-led-industriel/luminaire-led-etanche/hwdp-ip66/ | https://www.integratech.be/en/led-industrial-lighting/waterproof-luminaire/hwdp-ip66/ | https://www.integratech.be/downloads/datasheets/HWDP-50154HO-nl.pdf | https://www.integratech.be/downloads/datasheets/HWDP-50154HO-fr.pdf | https://www.integratech.be/downloads/datasheets/HWDP-50154HO-eng.pdf | /downloads/photometric-data/hwdp.zip | https://www.integratech.be/downloads/pics/HWDP-50154HO.jpg | https://www.integratech.be/downloads/pics/maatschetsen/HWDP15.jpg | W:\integra-tarief\ACCESS\pics\maatschetsen\HWDP-2020-afmetingen.jpg | 8 | smd2835 | Hongli | -25~+45 | 220-240 | TRUE | FALSE | FALSE | 5 | inclusief driver (intern) | TRUE | 42 71 90 92 100 | light grey RAL7042 | 3 | no | 54.000 | L90B50 | FALSE |  |  |  | 1
Half waterdichte armaturen | Courant I | A |  | HWD industrieel armatuur | HWDP-50154HOEMS | HWDP 1,5m 48W 4000K nood 3u IP66 5x2,5 150lm/W | HWDP 1,5m 48W 4000K nood 3u IP66 5x2,5 150lm/W | HWDP 1,5m 48W 4000K nood 3u IP66 5x2,5 150lm/W | st | 226.6 | 7145 | 150 | 5420076264307 | 9405 11 40 90 | EC002892 | Yes | 3 | 0.0661 | 456 | 0.063 | Ni-Cd/LiFePO rechargable 150gr A110020110 | 2.7 | 1500 | 95 | 83 |  |  | 1560 | 100 | 90 | 6 | 90 | IP66 | 0,964 | 82 | 48 | 4000 | 120 | Spatwaterdicht led armatuur HWDP IP66 in polycarbonaat met opaal cover IK08 en voorgemonteerde rvs clipsen. Voorzien van 5-polige toolless aansluitconnector langs beide zijden en doorvoerbedrading van 2,5mm². High output versie tot 150lm/W. Uitgerust met ENEC SELV driver, flicker free. Ideaal voor lijnmontage en noodstroomcircuits. Geleverd inclusief rvs plafondbeugels, twee M20 wartels voor lijnmontage en 2 invoertules voor bedrading via plafond. De behuizing is voorzien van 5 ingangen voor kabelinvoer via plafond. Driver, doorvoerbedrading en connectoren zijn gemonteerd in de basis van het toestel. De ledplaat en PC cover vormen één geheel waardoor de leds beschermt zijn tegen aanraken, een valbeveiliging met staalkabel is voorzien. Versie met autotest noodunit 3u uitgerust met milieuvriendelijke LiFePO batterijen. Output in nood 4W 618lm. | Luminaire LED étanches HWDP IP66 en polycarbonate avec couvercle opale IK08 et clips en acier inoxydable pré-assemblés. Équipé d'un connecteur de connexion sans outil à 5 pôles des deux côtés et d'un câblage traversant de 2,5 mm². Version high lumen jusqu'à 150lm/W. Équipé dún driver ENEC SELV, sans scintillement. Idéal pour montage en ligne et des circuits d'alimentation de secours. Fourni avec supports de plafond en acier inoxydable, deux presse-étoupes M20 pour le montage en ligne et 2 passe-câbles d'entrée pour le câblage au plafond. Le boîtier dispose de 5 entrées pour l'entrée de câbles à travers le plafond. Le driver, le câblage traversant et les connecteurs sont montés à la base de l'unité. La plaque LED et le couvercle PC forment une seule unité, qui protège les LED contre le contact, et une protection contre les chutes avec un câble en acier est fournie. Version d'urgence autotest 3h équipée de batteries LiFePO respectueuses de l'environnement. Sortie en mode urgence 4W 618lm. | Damp proof LED luminaire HWDP IP66 in polycarbonate housing with opal cover IK08 and pre-assembled stainless steel clips. Equipped with 5-pole toolless connection connector on both sides and through wiring of 2.5mm². High output version up to 150lm/W. Equipped with ENEC SELV driver, flicker free. Ideal for line mounting and emergency power circuits. Supplied including stainless steel ceiling brackets, two M20 cable glands for line mounting and 2 input grommets for ceiling wiring. The housing has 5 inputs for cable entry through the ceiling. Driver, through-wiring and connectors are mounted in the base of the luminaire. The LED plate and PC cover are one unit, which protects the LEDs against contact, and a fall protection with steel cable is provided. Emergency version autotest 3h equipped with environmentally friendly LiFePO batteries. Emergency output 4W 618lm. | https://www.integratech.be/led-industrieverlichting/waterdicht-armatuur/hwdp-ip66/ | https://www.integratech.be/fr/eclairage-led-industriel/luminaire-led-etanche/hwdp-ip66/ | https://www.integratech.be/en/led-industrial-lighting/waterproof-luminaire/hwdp-ip66/ | https://www.integratech.be/downloads/datasheets/HWDP-50154HOEMS-nl.pdf | https://www.integratech.be/downloads/datasheets/HWDP-50154HOEMS-fr.pdf | https://www.integratech.be/downloads/datasheets/HWDP-50154HOEMS-eng.pdf | /downloads/photometric-data/hwdp.zip | https://www.integratech.be/downloads/pics/HWDP-50154HOEMS.jpg | https://www.integratech.be/downloads/pics/maatschetsen/HWDP15.jpg | W:\integra-tarief\ACCESS\pics\maatschetsen\HWDP-2020-afmetingen.jpg | 8 | smd2835 | Hongli | -25~+45 | 220-240 | TRUE | FALSE | FALSE | 5 | inclusief driver (intern) | TRUE | 42 71 90 92 100 | light grey RAL7042 | 3 | no | 54.000 | L90B50 | FALSE |  |  |  | 1
Half waterdichte armaturen | Courant I | A |  | HWD industrieel armatuur | HWDP-50154HOEMSRF | HWDP 1,5m 48W 4K sensor+nood 3u IP66 150lm/W | HWDP 1,5m 48W 4K sensor+nood 3u IP66 150lm/W | HWDP 1,5m 48W 4K sensor+nood 3u IP66 150lm/W | st | 295.85 | 7145 | 150 | 5420076264314 | 9405 11 40 90 | EC002892 | Yes | 3 | 0.0661 | 456 | 0.063 | Ni-Cd/LiFePO rechargable 150gr A110020110 | 2.7 | 1570 | 95 | 83 |  |  | 1580 | 135 | 90 | 6 | 0 | IP66 | 0,964 | 82 | 48 | 4000 | 120 | Spatwaterdicht led armatuur HWDP IP66 in polycarbonaat met opaal cover IK08 en voorgemonteerde rvs clipsen. Voorzien van 5-polige toolless aansluitconnector langs beide zijden en doorvoerbedrading van 2,5mm². High output versie tot 150lm/W. Uitgerust met ENEC SELV driver, flicker free. Geleverd inclusief rvs plafondbeugels, twee M20 wartels voor lijnmontage en 2 invoertules voor bedrading via plafond. De behuizing is voorzien van 5 ingangen voor kabelinvoer via plafond. Sensor versie met 3-step dimming, instelbaar met universele IR handzender INT-REMOTE (optie) of dip-switch op de sensor. Maximum montagehoogte 3,6 meter! Uitgerust met autotest noodunit 3u, uitgerust met milieuvriendelijke LiFePO batterijen. Output in nood 4W 618lm. | Luminaire LED étanches HWDP IP66 en polycarbonate avec couvercle opale IK08 et clips en acier inoxydable pré-assemblés. Équipé d'un connecteur de connexion sans outil à 5 pôles des deux côtés et d'un câblage traversant de 2,5 mm². Version high lumen jusqu'à 150lm/W. Équipé dún driver ENEC SELV, sans scintillement. Fourni avec supports de plafond en acier inoxydable, deux presse-étoupes M20 pour le montage en ligne et 2 passe-câbles d'entrée pour le câblage au plafond. Le boîtier dispose de 5 entrées pour l'entrée de câbles à travers le plafond. Version capteur avec gradation en 3 étapes, réglable avec émetteur universel IR INT-REMOTE (option) ou dip-switch sur le capteur. Hauteur maximale d'installation 3,6 mètres ! Avec unité de secours autotest 3h équipée de batteries LiFePO respectueuses de l'environnement. Sortie en mode urgence 4W 618lm. | Damp proof LED luminaire HWDP IP66 in polycarbonate housing with opal cover IK08 and pre-assembled stainless steel clips. Equipped with 5-pole toolless connection connector on both sides and through wiring of 2.5mm². High output version up to 150lm/W. Equipped with ENEC SELV driver, flicker free. Supplied including stainless steel ceiling brackets, two M20 cable glands for line mounting and 2 input grommets for ceiling wiring. The housing has 5 inputs for cable entry through the ceiling. Sensor version with 3-step dimming, adjustable with universql IR remote INT-REMOTE (option) or dip-switch on the sensor. Maximum mounting height 3,6 meters! With emergency version autotest 3h equipped with environmentally friendly LiFePO batteries. Emergency output 4W 618lm. | https://www.integratech.be/led-industrieverlichting/waterdicht-armatuur/hwdp-ip66/ | https://www.integratech.be/fr/eclairage-led-industriel/luminaire-led-etanche/hwdp-ip66/ | https://www.integratech.be/en/led-industrial-lighting/waterproof-luminaire/hwdp-ip66/ | https://www.integratech.be/downloads/datasheets/HWDP-50154HOEMSRF-nl.pdf | https://www.integratech.be/downloads/datasheets/HWDP-50154HOEMSRF-fr.pdf | https://www.integratech.be/downloads/datasheets/HWDP-50154HOEMSRF-eng.pdf | /downloads/photometric-data/hwdp.zip | https://www.integratech.be/downloads/pics/HWDP-50154HOEMSRF.jpg | https://www.integratech.be/downloads/pics/maatschetsen/HWDP15.jpg | W:\integra-tarief\ACCESS\pics\maatschetsen\Sensor-hwdp-update-2021-detection range.jpg | 8 | smd2835 | Hongli | -25~+45 | 220-240 | TRUE | FALSE | FALSE | 5 | inclusief driver (intern) | TRUE | 42 71 90 92 100 | light grey RAL7042 | 3 | PREFIX | 54.000 | L90B50 | FALSE |  |  |  | 1
Half waterdichte armaturen | Courant I | A | HWD | HWD industrieel armatuur | HWDP-50154HORF-8M | HWDP 1,5m 48W 4K RF sensor 8m 5x2,5mm² 150lm/W | HWDP 1,5cm 48W 4K RF sensor 8m 5x2,5mm² 150lm/W | HWDP 1,5m 48W 4K RF sensor 8m 5x2,5mm² 150lm/W | st | 188.83 | 7145 | 150 | 5420076273736 | 9405 11 40 90 | EC002892 | Yes | 3 | 0.0661 | 456 |  |  | 3.65 | 1500 | 95 | 83 |  |  | 1560 | 100 | 90 | 6 | 90 | IP66 | 0,964 | 82 | 48 | 4000 | 120 | Spatwaterdicht led armatuur HWDP IP66 in polycarbonaat met opaal cover IK08 en voorgemonteerde rvs clipsen. Voorzien van 5-polige toolless aansluitconnector langs beide zijden en doorvoerbedrading van 2,5mm². High output versie tot 150lm/W. Uitgerust met ENEC SELV driver, flicker free. Geleverd inclusief rvs plafondbeugels, twee M20 wartels voor lijnmontage en 2 invoertules voor bedrading via plafond. De behuizing is voorzien van 5 ingangen voor kabelinvoer via plafond. Driver, doorvoerbedrading en connectoren zijn gemonteerd in de basis van het toestel. De ledplaat en PC cover vormen één geheel waardoor de leds beschermt zijn tegen aanraken, een valbeveiliging met staalkabel is voorzien. Sensor versie met 3-step dimming, instelbaar met universele IR handzender INT-REMOTE (optie) of dip-switch op de sensor. Maximum montagehoogte 8 meter! | Luminaire LED étanches HWDP IP66 en polycarbonate avec couvercle opale IK08 et clips en acier inoxydable pré-assemblés. Équipé d'un connecteur de connexion sans outil à 5 pôles des deux côtés et d'un câblage traversant de 2,5 mm². Version high lumen jusqu'à 150lm/W. Équipé dún driver ENEC SELV, sans scintillement. Idéal pour montage en ligne et des circuits d'alimentation de secours. Fourni avec supports de plafond en acier inoxydable, deux presse-étoupes M20 pour le montage en ligne et 2 passe-câbles d'entrée pour le câblage au plafond. Le boîtier dispose de 5 entrées pour l'entrée de câbles à travers le plafond. Le driver, le câblage traversant et les connecteurs sont montés à la base de l'unité. La plaque LED et le couvercle PC forment une seule unité, qui protège les LED contre le contact, et une protection contre les chutes avec un câble en acier est fournie. Version capteur avec gradation en 3 étapes, réglable avec émetteur universel IR INT-REMOTE (option) ou dip-switch sur le capteur. Hauteur maximale d'installation 8 mètres ! | Damp proof LED luminaire HWDP IP66 in polycarbonate housing with opal cover IK08 and pre-assembled stainless steel clips. Equipped with 5-pole toolless connection connector on both sides and through wiring of 2.5mm². High output version up to 150lm/W. Equipped with ENEC SELV driver, flicker free. Ideal for line mounting and emergency power circuits. Supplied including stainless steel ceiling brackets, two M20 cable glands for line mounting and 2 input grommets for ceiling wiring. The housing has 5 inputs for cable entry through the ceiling. Driver, through-wiring and connectors are mounted in the base of the luminaire. The LED plate and PC cover are one unit, which protects the LEDs against contact, and a fall protection with steel cable is provided. Sensor version with 3-step dimming, adjustable with universql IR remote INT-REMOTE (option) or dip-switch on the sensor. Maximum mounting height 8 meters! | https://www.integratech.be/nl/led-industrieverlichting/waterdicht-armatuur/hwdp-ip66/ | https://www.integratech.be/fr/eclairage-led-industriel/luminaire-led-etanche/hwdp-ip66/ | https://www.integratech.be/eng/led-industrial-lighting/waterproof-luminaire/hwdp-ip66/ | https://www.integratech.be/downloads/datasheets/HWDP-50154HORF-nl.pdf | https://www.integratech.be/downloads/datasheets/HWDP-50154HORF-fr.pdf | https://www.integratech.be/downloads/datasheets/HWDP-50154HORF-eng.pdf | /downloads/photometric-data/hwdp.zip | https://www.integratech.be/downloads/pics/HWDP-50154HORF-8M.jpg | https://www.integratech.be/downloads/pics/maatschetsen/HWDP15.jpg | R:\ACCESS\pics\ | 8 | smd2835 | Hongli | -25~+45 | 220-240 | TRUE | FALSE | FALSE | 5 | inclusief driver (intern) | TRUE | 42 71 90 92 100 | light grey RAL7042 | 3 | PREFIX | 54.000 | L90B50 | FALSE |  |  |  | 1
Half waterdichte armaturen | Courant B | A |  | HWD industrieel armatuur | HWDP-50154RF | HWDP 1,5m 48W 4000K RF sensor IP66 5x2,5mm² | HWDP 1,5m 48W 4000K RF sensor IP66 5x2,5mm² | HWDP 1,5m 48W 4000K RF sensor IP66 5x2,5mm² | st | 176.24 | 6185 | 130 | 5420076254490 | 9405 11 40 90 | EC002892 | Yes | 3 | 0.0661 | 456 |  |  | 3.65 | 1500 | 95 | 83 |  |  | 1560 | 100 | 90 | 9 | 90 | IP66 | 0,969 | 82 | 48 | 4000 | 120 | Spatwaterdicht led armatuur HWDP IP66 in polycarbonaat met opaal cover IK08 en voorgemonteerde rvs clipsen. Voorzien van 5-polige toolless aansluitconnector langs beide zijden en doorvoerbedrading van 2,5mm². Lumenoutput tot 130lm/W (150lm/W versie in optie leverbaar). Uitgerust met ENEC SELV driver, flicker free. Ideaal voor lijnmontage en noodstroomcircuits. Geleverd inclusief rvs plafondbeugels, twee M20 wartels voor lijnmontage en 2 invoertules voor bedrading via plafond. De behuizing is voorzien van 5 ingangen voor kabelinvoer via plafond. Driver, doorvoerbedrading en connectoren zijn gemonteerd in de basis van het toestel. De ledplaat en PC cover vormen één geheel waardoor de leds beschermt zijn tegen aanraken, een valbeveiliging met staalkabel is voorzien. Sensor versie met 3-step dimming, instelbaar met universele IR handzender INT-REMOTE (optie) of dip-switch op de sensor. Maximum montagehoogte 3,6 meter! | Luminaire LED étanches HWDP IP66 en polycarbonate avec couvercle opale IK08 et clips en acier inoxydable pré-assemblés. Équipé d'un connecteur de connexion sans outil à 5 pôles des deux côtés et d'un câblage traversant de 2,5 mm². Puissance lumineuse jusqu'à 130lm/W (version 150lm/W disponible en option). Équipé dún driver ENEC SELV, sans scintillement. Idéal pour montage en ligne et des circuits d'alimentation de secours. Fourni avec supports de plafond en acier inoxydable, deux presse-étoupes M20 pour le montage en ligne et 2 passe-câbles d'entrée pour le câblage au plafond. Le boîtier dispose de 5 entrées pour l'entrée de câbles à travers le plafond. Le driver, le câblage traversant et les connecteurs sont montés à la base de l'unité. La plaque LED et le couvercle PC forment une seule unité, qui protège les LED contre le contact, et une protection contre les chutes avec un câble en acier est fournie. Version capteur avec gradation en 3 étapes, réglable avec émetteur universel IR INT-REMOTE (option) ou dip-switch sur le capteur. Hauteur maximale d'installation 3,6 mètres ! | Damp proof LED luminaire HWDP IP66 in polycarbonate housing with opal cover IK08 and pre-assembled stainless steel clips. Equipped with 5-pole toolless connection connector on both sides and through wiring of 2.5mm². Lumen output up to 130lm/W (150lm/W version available in option). Equipped with ENEC SELV driver, flicker free. Ideal for line mounting and emergency power circuits. Supplied including stainless steel ceiling brackets, two M20 cable glands for line mounting and 2 input grommets for ceiling wiring. The housing has 5 inputs for cable entry through the ceiling. Driver, through-wiring and connectors are mounted in the base of the luminaire. The LED plate and PC cover are one unit, which protects the LEDs against contact, and a fall protection with steel cable is provided. Sensor version with 3-step dimming, adjustable with universql IR remote INT-REMOTE (option) or dip-switch on the sensor. Maximum mounting height 3,6 meters! | https://www.integratech.be/led-industrieverlichting/waterdicht-armatuur/hwdp-ip66/ | https://www.integratech.be/fr/eclairage-led-industriel/luminaire-led-etanche/hwdp-ip66/ | https://www.integratech.be/en/led-industrial-lighting/waterproof-luminaire/hwdp-ip66/ | https://www.integratech.be/downloads/datasheets/HWDP-50154RF-nl.pdf | https://www.integratech.be/downloads/datasheets/HWDP-50154RF-fr.pdf | https://www.integratech.be/downloads/datasheets/HWDP-50154RF-eng.pdf | /downloads/photometric-data/hwdp.zip | https://www.integratech.be/downloads/pics/HWDP-50154RF.jpg | https://www.integratech.be/downloads/pics/maatschetsen/HWDP15.jpg | W:\integra-tarief\ACCESS\pics\maatschetsen\Sensor-hwdp-update-2021-detection range.jpg | 8 | smd2835 | Hongli | -25~+45 | 220-240 | TRUE | FALSE | FALSE | 5 | inclusief driver (intern) | TRUE | 42 71 90 92 100 | light grey RAL7042 | 3 | PREFIX | 70.000 | L80B10 | FALSE |  |  |  | 1
Half waterdichte armaturen | Courant I | A |  | HWD industrieel armatuur | HWDP-60154HO | HWDP 1,5m 60W 4000K IP66 5x2,5mm² 150lm/W | HWDP 1,5m 60W 4000K IP66 5x2,5mm² 150lm/W | HWDP 1,5m 60W 4000K IP66 5x2,5mm² 150lm/W | st | 151.07 | 8625 | 150 | 5420076264123 | 9405 11 40 90 | EC002892 | Yes | 3 | 0.0661 | 456 |  |  | 3.55 | 1500 | 95 | 83 |  |  | 1560 | 100 | 90 | 6 | 90 | IP66 | 0,991 | 82 | 60 | 4000 | 120 | Spatwaterdicht led armatuur HWDP IP66 in polycarbonaat met opaal cover IK08 en voorgemonteerde rvs clipsen. Voorzien van 5-polige toolless aansluitconnector langs beide zijden en doorvoerbedrading van 2,5mm². High output versie tot 150lm/W). Uitgerust met ENEC SELV driver, flicker free. Ideaal voor lijnmontage en noodstroomcircuits. Geleverd inclusief rvs plafondbeugels, twee M20 wartels voor lijnmontage en 2 invoertules voor bedrading via plafond. De behuizing is voorzien van 5 ingangen voor kabelinvoer via plafond. Driver, doorvoerbedrading en connectoren zijn gemonteerd in de basis van het toestel. De ledplaat en PC cover vormen één geheel waardoor de leds beschermt zijn tegen aanraken, een valbeveiliging met staalkabel is voorzien. | Luminaire LED étanches HWDP IP66 en polycarbonate avec couvercle opale IK08 et clips en acier inoxydable pré-assemblés. Équipé d'un connecteur de connexion sans outil à 5 pôles des deux côtés et d'un câblage traversant de 2,5 mm². Version high lumen jusqu'à 150lm/W. Équipé dún driver ENEC SELV, sans scintillement. Idéal pour montage en ligne et des circuits d'alimentation de secours. Fourni avec supports de plafond en acier inoxydable, deux presse-étoupes M20 pour le montage en ligne et 2 passe-câbles d'entrée pour le câblage au plafond. Le boîtier dispose de 5 entrées pour l'entrée de câbles à travers le plafond. Le driver, le câblage traversant et les connecteurs sont montés à la base de l'unité. La plaque LED et le couvercle PC forment une seule unité, qui protège les LED contre le contact, et une protection contre les chutes avec un câble en acier est fournie. | Damp proof LED luminaire HWDP IP66 in polycarbonate housing with opal cover IK08 and pre-assembled stainless steel clips. Equipped with 5-pole toolless connection connector on both sides and through wiring of 2.5mm². High output version up to 150lm/W. Equipped with ENEC SELV driver, flicker free. Ideal for line mounting and emergency power circuits. Supplied including stainless steel ceiling brackets, two M20 cable glands for line mounting and 2 input grommets for ceiling wiring. The housing has 5 inputs for cable entry through the ceiling. Driver, through-wiring and connectors are mounted in the base of the luminaire. The LED plate and PC cover are one unit, which protects the LEDs against contact, and a fall protection with steel cable is provided. | https://www.integratech.be/led-industrieverlichting/waterdicht-armatuur/hwdp-ip66/ | https://www.integratech.be/fr/eclairage-led-industriel/luminaire-led-etanche/hwdp-ip66/ | https://www.integratech.be/en/led-industrial-lighting/waterproof-luminaire/hwdp-ip66/ | https://www.integratech.be/downloads/datasheets/HWDP-60154HO-nl.pdf | https://www.integratech.be/downloads/datasheets/HWDP-60154HO-fr.pdf | https://www.integratech.be/downloads/datasheets/HWDP-60154HO-eng.pdf | /downloads/photometric-data/hwdp.zip | https://www.integratech.be/downloads/pics/HWDP-60154HO.jpg | https://www.integratech.be/downloads/pics/maatschetsen/HWDP15.jpg | W:\integra-tarief\ACCESS\pics\maatschetsen\HWDP-2020-afmetingen.jpg | 8 | smd2835 | Hongli | -25~+45 | 220-240 | TRUE | FALSE | FALSE | 5 | inclusief driver (intern) | TRUE |  | light grey RAL7042 | 3 | no | 54.000 | L90B50 | FALSE |  |  |  | 1
Half waterdichte armaturen | Courant I | A |  | HWD industrieel armatuur | HWDP-60154HOEMS | HWDP 1,5m 60W 4000K nood 3u IP66 5x2,5 150lm/W | HWDP 1,5m 60W 4000K nood 3u IP66 5x2,5 150lm/W | HWDP 1,5m 60W 4000K nood 3u IP66 5x2,5 150lm/W | st | 239.19 | 8625 | 150 | 5420076264321 | 9405 11 40 90 | EC002892 | Yes | 3 | 0.0661 | 456 | 0.063 | Ni-Cd/LiFePO rechargable 150gr A110020110 | 2.7 | 1500 | 95 | 83 |  |  | 1560 | 100 | 90 | 6 | 90 | IP66 | 0,991 | 82 | 60 | 4000 | 120 | Spatwaterdicht led armatuur HWDP IP66 in polycarbonaat met opaal cover IK08 en voorgemonteerde rvs clipsen. Voorzien van 5-polige toolless aansluitconnector langs beide zijden en doorvoerbedrading van 2,5mm². High output versie tot 150lm/W. Uitgerust met ENEC SELV driver, flicker free. Ideaal voor lijnmontage en noodstroomcircuits. Geleverd inclusief rvs plafondbeugels, twee M20 wartels voor lijnmontage en 2 invoertules voor bedrading via plafond. De behuizing is voorzien van 5 ingangen voor kabelinvoer via plafond. Driver, doorvoerbedrading en connectoren zijn gemonteerd in de basis van het toestel. De ledplaat en PC cover vormen één geheel waardoor de leds beschermt zijn tegen aanraken, een valbeveiliging met staalkabel is voorzien. Versie met autotest noodunit 3u uitgerust met milieuvriendelijke LiFePO batterijen. Output in nood 4W 618lm. | Luminaire LED étanches HWDP IP66 en polycarbonate avec couvercle opale IK08 et clips en acier inoxydable pré-assemblés. Équipé d'un connecteur de connexion sans outil à 5 pôles des deux côtés et d'un câblage traversant de 2,5 mm². Version high lumen jusqu'à 150lm/W. Équipé dún driver ENEC SELV, sans scintillement. Idéal pour montage en ligne et des circuits d'alimentation de secours. Fourni avec supports de plafond en acier inoxydable, deux presse-étoupes M20 pour le montage en ligne et 2 passe-câbles d'entrée pour le câblage au plafond. Le boîtier dispose de 5 entrées pour l'entrée de câbles à travers le plafond. Le driver, le câblage traversant et les connecteurs sont montés à la base de l'unité. La plaque LED et le couvercle PC forment une seule unité, qui protège les LED contre le contact, et une protection contre les chutes avec un câble en acier est fournie. Version d'urgence autotest 3h équipée de batteries LiFePO respectueuses de l'environnement. Sortie en mode urgence 4W 618lm. | Damp proof LED luminaire HWDP IP66 in polycarbonate housing with opal cover IK08 and pre-assembled stainless steel clips. Equipped with 5-pole toolless connection connector on both sides and through wiring of 2.5mm². High output version up to 150lm/W. Equipped with ENEC SELV driver, flicker free. Ideal for line mounting and emergency power circuits. Supplied including stainless steel ceiling brackets, two M20 cable glands for line mounting and 2 input grommets for ceiling wiring. The housing has 5 inputs for cable entry through the ceiling. Driver, through-wiring and connectors are mounted in the base of the luminaire. The LED plate and PC cover are one unit, which protects the LEDs against contact, and a fall protection with steel cable is provided. Emergency version autotest 3h equipped with environmentally friendly LiFePO batteries. Emergency output 4W 618lm. | https://www.integratech.be/led-industrieverlichting/waterdicht-armatuur/hwdp-ip66/ | https://www.integratech.be/fr/eclairage-led-industriel/luminaire-led-etanche/hwdp-ip66/ | https://www.integratech.be/en/led-industrial-lighting/waterproof-luminaire/hwdp-ip66/ | https://www.integratech.be/downloads/datasheets/HWDP-60154HOEMS-nl.pdf | https://www.integratech.be/downloads/datasheets/HWDP-60154HOEMS-fr.pdf | https://www.integratech.be/downloads/datasheets/HWDP-60154HOEMS-eng.pdf | /downloads/photometric-data/hwdp.zip | https://www.integratech.be/downloads/pics/HWDP-60154HOEMS.jpg | https://www.integratech.be/downloads/pics/maatschetsen/HWDP15.jpg | W:\integra-tarief\ACCESS\pics\maatschetsen\HWDP-2020-afmetingen.jpg | 8 | smd2835 | Hongli | -25~+45 | 220-240 | TRUE | FALSE | FALSE | 5 | inclusief driver (intern) | TRUE |  | light grey RAL7042 | 3 | no | 54.000 | L90B50 | FALSE |  |  |  | 1
Half waterdichte armaturen | Courant I | A |  | HWD industrieel armatuur | HWDP-60154HOEMSRF | HWDP 1,5m 60W 4K sensor+nood 3u IP66 150lm/W | HWDP 1,5m 60W 4K sensor+nood 3u IP66 150lm/W | HWDP 1,5m 60W 4K sensor+nood 3u IP66 150lm/W | st | 308.44 | 8625 | 150 | 5420076264338 | 9405 11 40 90 | EC002892 | Yes | 3 | 0.0661 | 456 | 0.063 | Ni-Cd/LiFePO rechargable 150gr A110020110 | 2.7 | 1570 | 95 | 83 |  |  | 1580 | 135 | 90 | 6 | 0 | IP66 | 0,991 | 82 | 60 | 4000 | 120 | Spatwaterdicht led armatuur HWDP IP66 in polycarbonaat met opaal cover IK08 en voorgemonteerde rvs clipsen. Voorzien van 5-polige toolless aansluitconnector langs beide zijden en doorvoerbedrading van 2,5mm². High output versie tot 150lm/W. Uitgerust met ENEC SELV driver, flicker free. Geleverd inclusief rvs plafondbeugels, twee M20 wartels voor lijnmontage en 2 invoertules voor bedrading via plafond. De behuizing is voorzien van 5 ingangen voor kabelinvoer via plafond. Sensor versie met 3-step dimming, instelbaar met universele IR handzender INT-REMOTE (optie) of dip-switch op de sensor. Maximum montagehoogte 3,6 meter! Uitgerust met autotest noodunit 3u, uitgerust met milieuvriendelijke LiFePO batterijen. Output in nood 4W 618lm. | Luminaire LED étanches HWDP IP66 en polycarbonate avec couvercle opale IK08 et clips en acier inoxydable pré-assemblés. Équipé d'un connecteur de connexion sans outil à 5 pôles des deux côtés et d'un câblage traversant de 2,5 mm². Version high lumen jusqu'à 150lm/W. Équipé dún driver ENEC SELV, sans scintillement. Fourni avec supports de plafond en acier inoxydable, deux presse-étoupes M20 pour le montage en ligne et 2 passe-câbles d'entrée pour le câblage au plafond. Le boîtier dispose de 5 entrées pour l'entrée de câbles à travers le plafond. Version capteur avec gradation en 3 étapes, réglable avec émetteur universel IR INT-REMOTE (option) ou dip-switch sur le capteur. Hauteur maximale d'installation 3,6 mètres ! Avec unité de secours autotest 3h équipée de batteries LiFePO respectueuses de l'environnement. Sortie en mode urgence 4W 618lm. | Damp proof LED luminaire HWDP IP66 in polycarbonate housing with opal cover IK08 and pre-assembled stainless steel clips. Equipped with 5-pole toolless connection connector on both sides and through wiring of 2.5mm². High output version up to 150lm/W. Equipped with ENEC SELV driver, flicker free. Supplied including stainless steel ceiling brackets, two M20 cable glands for line mounting and 2 input grommets for ceiling wiring. The housing has 5 inputs for cable entry through the ceiling. Sensor version with 3-step dimming, adjustable with universql IR remote INT-REMOTE (option) or dip-switch on the sensor. Maximum mounting height 3,6 meters! With emergency version autotest 3h equipped with environmentally friendly LiFePO batteries. Emergency output 4W 618lm. | https://www.integratech.be/led-industrieverlichting/waterdicht-armatuur/hwdp-ip66/ | https://www.integratech.be/fr/eclairage-led-industriel/luminaire-led-etanche/hwdp-ip66/ | https://www.integratech.be/en/led-industrial-lighting/waterproof-luminaire/hwdp-ip66/ | https://www.integratech.be/downloads/datasheets/HWDP-60154HOEMSRF-nl.pdf | https://www.integratech.be/downloads/datasheets/HWDP-60154HOEMSRF-fr.pdf | https://www.integratech.be/downloads/datasheets/HWDP-60154HOEMSRF-eng.pdf | /downloads/photometric-data/hwdp.zip | https://www.integratech.be/downloads/pics/HWDP-60154HOEMSRF.jpg | https://www.integratech.be/downloads/pics/maatschetsen/HWDP15.jpg | W:\integra-tarief\ACCESS\pics\maatschetsen\Sensor-hwdp-update-2021-detection range.jpg | 8 | smd2835 | Hongli | -25~+45 | 220-240 | TRUE | FALSE | FALSE | 5 | inclusief driver (intern) | TRUE |  | light grey RAL7042 | 3 | PREFIX | 54.000 | L90B50 | FALSE |  |  |  | 1
Half waterdichte armaturen | Courant I | A |  | HWD industrieel armatuur | HWDP-60154HORF-8M | HWDP 1,5m 60W 4K RF sensor IP66 5x2,5mm² 150lm/W | HWDP 1,5m 60W 4K RF sensor IP66 5x2,5mm² 150lm/W | HWDP 1,5m 60W 4K RF sensor IP66 5x2,5mm² 150lm/W | st | 240.42 | 8625 | 150 | 5420076264253 | 9405 11 40 90 | EC002892 | Yes | 3 | 0.0661 | 456 |  |  | 3.65 | 1500 | 95 | 83 |  |  | 1560 | 100 | 90 | 6 | 90 | IP66 | 0,991 | 82 | 60 | 4000 | 120 | Spatwaterdicht led armatuur HWDP IP66 in polycarbonaat met opaal cover IK08 en voorgemonteerde rvs clipsen. Voorzien van 5-polige toolless aansluitconnector langs beide zijden en doorvoerbedrading van 2,5mm². High output versie tot 150lm/W. Uitgerust met ENEC SELV driver, flicker free. Ideaal voor lijnmontage en noodstroomcircuits. Geleverd inclusief rvs plafondbeugels, twee M20 wartels voor lijnmontage en 2 invoertules voor bedrading via plafond. De behuizing is voorzien van 5 ingangen voor kabelinvoer via plafond. Driver, doorvoerbedrading en connectoren zijn gemonteerd in de basis van het toestel. De ledplaat en PC cover vormen één geheel waardoor de leds beschermt zijn tegen aanraken, een valbeveiliging met staalkabel is voorzien. Sensor versie met 3-step dimming, instelbaar met universele IR handzender INT-REMOTE (optie) of dip-switch op de sensor. Maximum montagehoogte 3,6 meter! | Luminaire LED étanches HWDP IP66 en polycarbonate avec couvercle opale IK08 et clips en acier inoxydable pré-assemblés. Équipé d'un connecteur de connexion sans outil à 5 pôles des deux côtés et d'un câblage traversant de 2,5 mm². Version high lumen jusqu'à 150lm/W. Équipé dún driver ENEC SELV, sans scintillement. Idéal pour montage en ligne et des circuits d'alimentation de secours. Fourni avec supports de plafond en acier inoxydable, deux presse-étoupes M20 pour le montage en ligne et 2 passe-câbles d'entrée pour le câblage au plafond. Le boîtier dispose de 5 entrées pour l'entrée de câbles à travers le plafond. Le driver, le câblage traversant et les connecteurs sont montés à la base de l'unité. La plaque LED et le couvercle PC forment une seule unité, qui protège les LED contre le contact, et une protection contre les chutes avec un câble en acier est fournie. Version capteur avec gradation en 3 étapes, réglable avec émetteur universel IR INT-REMOTE (option) ou dip-switch sur le capteur. Hauteur maximale d'installation 3,6 mètres ! | Damp proof LED luminaire HWDP IP66 in polycarbonate housing with opal cover IK08 and pre-assembled stainless steel clips. Equipped with 5-pole toolless connection connector on both sides and through wiring of 2.5mm². High output version up to 150lm/W. Equipped with ENEC SELV driver, flicker free. Ideal for line mounting and emergency power circuits. Supplied including stainless steel ceiling brackets, two M20 cable glands for line mounting and 2 input grommets for ceiling wiring. The housing has 5 inputs for cable entry through the ceiling. Driver, through-wiring and connectors are mounted in the base of the luminaire. The LED plate and PC cover are one unit, which protects the LEDs against contact, and a fall protection with steel cable is provided. Sensor version with 3-step dimming, adjustable with universql IR remote INT-REMOTE (option) or dip-switch on the sensor. Maximum mounting height 3,6 meters! | https://www.integratech.be/led-industrieverlichting/waterdicht-armatuur/hwdp-ip66/ | https://www.integratech.be/fr/eclairage-led-industriel/luminaire-led-etanche/hwdp-ip66/ | https://www.integratech.be/en/led-industrial-lighting/waterproof-luminaire/hwdp-ip66/ | https://www.integratech.be/downloads/datasheets/HWDP-60154HORF-nl.pdf | https://www.integratech.be/downloads/datasheets/HWDP-60154HORF-fr.pdf | https://www.integratech.be/downloads/datasheets/HWDP-60154HORF-eng.pdf | /downloads/photometric-data/hwdp.zip | https://www.integratech.be/downloads/pics/HWDP-60154HORF.jpg | https://www.integratech.be/downloads/pics/maatschetsen/HWDP15.jpg | W:\integra-tarief\ACCESS\pics\maatschetsen\Sensor-hwdp-update-2021-detection range.jpg | 8 | smd2835 | Hongli | -25~+45 | 220-240 | TRUE | FALSE | FALSE | 5 | inclusief driver (intern) | TRUE |  | light grey RAL7042 | 3 | PREFIX | 54.000 | L90B50 | FALSE |  |  |  | 1
Half waterdichte armaturen | Courant C | A |  | HWD industrieel armatuur | HWDP-9064 | HWDP 0,6m 9W 4000K IP66 5x2,5mm² | HWDP 0,6m 9W 4000K IP66 5x2,5mm² | HWDP 0,6m 9W 4000K IP66 5x2,5mm² | st | 62.94 | 1269 | 130 | 5420076254407 | 9405 11 40 90 | EC002892 | Yes | 3 | 0.01 | 46 |  |  | 0.85 | 600 | 95 | 83 |  |  | 660 | 100 | 90 | 9 | 135 | IP66 | 0,967 | 82 | 9 | 4000 | 120 | Spatwaterdicht led armatuur HWDP IP66 in polycarbonaat met opaal cover IK08 en voorgemonteerde rvs clipsen. Voorzien van 5-polige toolless aansluitconnector langs beide zijden en doorvoerbedrading van 2,5mm². Lumenoutput tot 130lm/W bij 4000K (150lm/W versie in optie leverbaar). Uitgerust met ENEC SELV driver, flicker free. Ideaal voor lijnmontage en noodstroomcircuits. Geleverd inclusief rvs plafondbeugels, twee M20 wartels voor lijnmontage en 2 invoertules voor bedrading via plafond. De behuizing is voorzien van 5 ingangen voor kabelinvoer via plafond. Driver, doorvoerbedrading en connectoren zijn gemonteerd in de basis van het toestel. De ledplaat en PC cover vormen één geheel waardoor de leds beschermt zijn tegen aanraken, een valbeveiliging met staalkabel is voorzien. | Luminaire LED étanches HWDP IP66 en polycarbonate avec couvercle opale IK08 et clips en acier inoxydable pré-assemblés. Équipé d'un connecteur de connexion sans outil à 5 pôles des deux côtés et d'un câblage traversant de 2,5 mm². Puissance lumineuse jusqu'à 130lm/W à 4000K (version 150lm/W disponible en option). Équipé dún driver ENEC SELV, sans scintillement. Idéal pour montage en ligne et des circuits d'alimentation de secours. Fourni avec supports de plafond en acier inoxydable, deux presse-étoupes M20 pour le montage en ligne et 2 passe-câbles d'entrée pour le câblage au plafond. Le boîtier dispose de 5 entrées pour l'entrée de câbles à travers le plafond. Le driver, le câblage traversant et les connecteurs sont montés à la base de l'unité. La plaque LED et le couvercle PC forment une seule unité, qui protège les LED contre le contact, et une protection contre les chutes avec un câble en acier est fournie. | Damp proof LED luminaire HWDP IP66 in polycarbonate housing with opal cover IK08 and pre-assembled stainless steel clips. Equipped with 5-pole toolless connection connector on both sides and through wiring of 2.5mm². Lumen output up to 130lm/W at 4000K (150lm/W version available in option). Equipped with ENEC SELV driver, flicker free. Ideal for line mounting and emergency power circuits. Supplied including stainless steel ceiling brackets, two M20 cable glands for line mounting and 2 input grommets for ceiling wiring. The housing has 5 inputs for cable entry through the ceiling. Driver, through-wiring and connectors are mounted in the base of the luminaire. The LED plate and PC cover are one unit, which protects the LEDs against contact, and a fall protection with steel cable is provided. | https://www.integratech.be/led-industrieverlichting/waterdicht-armatuur/hwdp-ip66/ | https://www.integratech.be/fr/eclairage-led-industriel/luminaire-led-etanche/hwdp-ip66/ | https://www.integratech.be/en/led-industrial-lighting/waterproof-luminaire/hwdp-ip66/ | https://www.integratech.be/downloads/datasheets/HWDP-9064-nl.pdf | https://www.integratech.be/downloads/datasheets/HWDP-9064-fr.pdf | https://www.integratech.be/downloads/datasheets/HWDP-9064-eng.pdf | /downloads/photometric-data/hwdp.zip | https://www.integratech.be/downloads/pics/HWDP-9064.jpg | https://www.integratech.be/downloads/pics/maatschetsen/HWDP6.jpg | W:\integra-tarief\ACCESS\pics\maatschetsen\HWDP-2020-afmetingen.jpg | 8 | smd2835 | Hongli | -25~+45 | 220-240 | TRUE | FALSE | FALSE | 5 | inclusief driver (intern) | TRUE | 43 72 90 93 100 | light grey RAL7042 | 3 | no | 70.000 | L80B10 | FALSE |  |  |  | 1
Half waterdichte armaturen | Courant Acc | A |  | HWD industrieel armatuur | HWDP-SUS | HWDP pendelset 1,5m | HWDP set de suspension 1,5m | HWDP suspension set 1,5m | st | 15.1 |  |  | 5420076217716 | 9405 99 00 90 | EC002557 | Yes | 3 |  |  |  |  | 0.1 | 2000 | 1 | 1 | [5 empty] | 1 | 0 | IP66 | [5 empty] | Pendelset 1,5m lang voor HWDP armatuur. | Set de suspension luminaire HWDP 1,5m. |  | https://www.integratech.be/led-industrieverlichting/waterdicht-armatuur/hwdp-ip66/ | https://www.integratech.be/fr/eclairage-led-industriel/luminaire-led-etanche/hwdp-ip66/ | https://www.integratech.be/en/led-industrial-lighting/waterproof-luminaire/hwdp-ip66/ | https://www.integratech.be/downloads/datasheets/HWDP-SUS-nl.pdf | https://www.integratech.be/downloads/datasheets/HWDP-SUS-fr.pdf | https://www.integratech.be/downloads/datasheets/HWDP-SUS-eng.pdf | /downloads/photometric-data/ | https://www.integratech.be/downloads/pics/HWDP-SUS.jpg |  |  | 4 |  |  |  |  | FALSE | FALSE | FALSE | 5 |  | FALSE |  | alu |  |  |  |  | FALSE |  |  |  | 1
Half waterdichte armaturen | Courant Acc | A | WIRELESS | Sturingen wireless | INT-REMOTE | Integratech universal sensor remote control | Integratech universal sensor remote control | Integratech universal sensor remote control | st | 62.94 |  | 106 | 5420076212636 | 8543 70 90 | EC002556 | Yes | 3 |  |  |  |  | 0.25 | 123 | 70 | 20.3 | [5 empty] | 1 |  | IP20 | 0,95 | [7 empty] | https://www.integratech.be/led-industrieverlichting/waterdicht-armatuur/hwdp-ip66/ | https://www.integratech.be/fr/eclairage-led-industriel/luminaire-led-etanche/hwdp-ip66/ | https://www.integratech.be/en/led-industrial-lighting/waterproof-luminaire/hwdp-ip66/ | https://www.integratech.be/downloads/datasheets/INT-REMOTE-nl.pdf | https://www.integratech.be/downloads/datasheets/INT-REMOTE-fr.pdf | https://www.integratech.be/downloads/datasheets/INT-REMOTE-eng.pdf | /downloads/photometric-data/ | https://www.integratech.be/downloads/pics/INT-REMOTE.jpg | [7 empty] | FALSE | FALSE | FALSE |  |  | FALSE | [6 empty] | FALSE |  |  |  | 1
Half waterdichte armaturen | Courant Acc | A | IBLTHB | IBL toebehoren | IP68-connect | Verbindingsset 3-polig IP68 2,5mm² male-female | Kit de connexion 3 poles 2,5mm² male/female | Connection kit 3p IP68 2,5mm² male-female | st | 20.95 |  |  | 5420076210304 | 9405 92 00 90 | EC002556 | Yes | 3 |  |  |  |  | 0.05 | 130 | 20 | 20 | [5 empty] | 1 |  | IP68 | [5 empty] | Kabelverbindingsset IP68 met 3-polige connector IP68 male/female met aansluitklemmen tot 4mm². Geschikt voor aansluiten van IBL, HBRO, Uboat. | Kit de connection IP68 avec connecteur 3 poles IP68 male/female 4mm². Convient pour le raccordement du IBL, HBRO, UBOAT. |  | https://www.integratech.be/led-industrieverlichting/highbay-led-klok/phbp/ | https://www.integratech.be/fr/eclairage-led-industriel/cloche-led-gamelle-led/phbp/ | https://www.integratech.be/en/led-industrial-lighting/led-highbay-led-clock/phbp/ | https://www.integratech.be/downloads/datasheets/IP68-connect-nl.pdf | https://www.integratech.be/downloads/datasheets/IP68-connect-fr.pdf | https://www.integratech.be/downloads/datasheets/IP68-connect-eng.pdf | /downloads/photometric-data/ | https://www.integratech.be/downloads/pics/IP68-connect.jpg |  | W:\integra-tarief\ACCESS\pics\maatschetsen\ip68-connect2.jpg | [5 empty] | FALSE | FALSE | FALSE | 2 |  | FALSE |  | black |  |  |  |  | FALSE |  |  |  | 1
Half waterdichte armaturen | Courant C | A | PROTECT | Protect | PRO12404PC | Protect 1.2m 40W 4000K IP69K PC | Protect 1.2m 40W 4000K IP69K PC | Protect 1.2m 40W 4000K IP69K PC | st | 226.6 | 5500 | 138 | 5420076255053 | 9405 11 40 90 | EC002892 | Yes | 3 | 0.0661 | 456 |  |  | 2.44 | 1152 | 75 | 86 | 75 |  | 1290 | 80 | 80 | 9 | 0 | IP69K | 0,95 | 84 | 40 | 4000 | 120 | Protect is een tubulair toestel met IP69K beschermingsgraad en voorzien van RVS L316 eindkappen en opklembare montagebeugels. Protect wordt geleverd met interne doorvoerbedrading 3G1,5mm² voor eenvoudige en snelle lijnmontage. Dankzij de toolless aansluitklemmen met nylon wartel aan beide zijden en de opklembare montagebeugels kan dit toestel in een wip geïnstalleerd worden. De opalen PC diffuser garandeerd een slagvastheid van IK10 en maakt dit toestel geschikt voor anti-vandalisme en toepassingen in garages en werkplaatsen. Het ingebouwde ontluchtingsventiel vermindert de kans op vochtdamp en verhoogt de levensduur van de dichtingen. | Protect est un appareil tubulaire avec un degré de protection IP69K, et équipé de embouts et de supports de montage en acier inoxydable L316. Protect est livré avec un câblage traversant de 3G1,5mm² pour un assemblage en ligne facile et rapide. Grâce à ces connecteurs sans outils avec presse-étoupe en nylon des deux côtés, et aux supports de montage clipsables, cet appareil peut être installé en un tournemain. Le diffuseur en PMMA opaque est particulierement utile, entre autre, aux applications agricoles, solutions de savon industriel, aux huiles et au chlore gazeux. La soupape de purge intégrée réduit le risque de vapeur humide et augmente la durée de vie des joints. | Protect is a tubular device with an IP69K degree of protection and equipped with stainless steel L316 end caps and clip-on mounting brackets. Protect comes with internal transit wiring 3G1.5mm² for easy and fast line assembly. Thanks to the toolless terminals with nylon cable gland on both sides and the clip-on mounting brackets, this device can be installed in no time. The opal PC diffuser guarantees an impact resistance of IK10 and makes this luminaire suitable for anti-vandalism and applications in garages and workshops. The built-in breather reduces the risk of moisture vapor and increases the service life of the seals. | https://www.integratech.be/led-industrieverlichting/waterdicht-armatuur/protect-ip69k/ | https://www.integratech.be/fr/eclairage-led-industriel/luminaire-led-etanche/protect-ip69k/ | https://www.integratech.be/en/led-industrial-lighting/waterproof-luminaire/protect-ip69k/ | https://www.integratech.be/downloads/datasheets/PRO12404PC-nl.pdf | https://www.integratech.be/downloads/datasheets/PRO12404PC-fr.pdf | https://www.integratech.be/downloads/datasheets/PRO12404PC-eng.pdf | /downloads/photometric-data/protect.zip | https://www.integratech.be/downloads/pics/PRO12404PC.jpg | https://www.integratech.be/downloads/pics/extrapictures/protect40W-dim.jpg | W:\integra-tarief\ACCESS\pics\maatschetsen\ | 10 | smd2835 | San'an Optoelectronics | -20~+45 | 200~240 | TRUE | TRUE | FALSE | 5 | inclusief driver (intern) | FALSE | 43 72 90 92 100 | milky | 3 | no | 75.000 | L80B50 | FALSE |  |  |  | 1
Half waterdichte armaturen | On order | A | PROTECT | Protect | PRO12404PCE | Protect 1.2m 40W 4000K IP69K PC EM 3h 4W | Protect 1.2m 40W 4000K IP69K PC EM 3h 4W | Protect 1.2m 40W 4000K IP69K PC EM 3h 4W | st | 296.5583 | 5500 | 138 | 5420076255077 | 9405 11 40 90 | EC002892 | No | 90 | 0.0661 | 456 | 0.063 | Ni-Cd/LiFePO rechargable 100gr A110020050 | 2.54 | 1152 | 75 | 86 | 75 |  | 1290 | 80 | 80 | 6 | 0 | IP69K | 0,95 | 84 | 40 | 4000 | 120 | Protect is een tubulair toestel met IP69K beschermingsgraad en voorzien van RVS L316 eindkappen en opklembare montagebeugels. Protect wordt geleverd met interne doorvoerbedrading 3G1,5mm² voor eenvoudige en snelle lijnmontage. Dankzij de toolless aansluitklemmen met nylon wartel aan beide zijden en de opklembare montagebeugels kan dit toestel in een wip geïnstalleerd worden. De opalen PC diffuser garandeerd een slagvastheid van IK10 en maakt dit toestel geschikt voor anti-vandalisme en toepassingen in garages en werkplaatsen. Het ingebouwde ontluchtingsventiel vermindert de kans op vochtdamp en verhoogt de levensduur van de dichtingen. Met autotest noodunit en milieuvriendelijke LiFePO batterijen met een autonomie van 3 uur. Output in nood 4W 618lm/. | Protect est un appareil tubulaire avec un degré de protection IP69K, et équipé de embouts et de supports de montage en acier inoxydable L316. Protect est livré avec un câblage traversant de 3G1,5mm² pour un assemblage en ligne facile et rapide. Grâce à ces connecteurs sans outils avec presse-étoupe en nylon des deux côtés, et aux supports de montage clipsables, cet appareil peut être installé en un tournemain. Le diffuseur en PMMA opaque est particulierement utile, entre autre, aux applications agricoles, solutions de savon industriel, aux huiles et au chlore gazeux. La soupape de purge intégrée réduit le risque de vapeur humide et augmente la durée de vie des joints. Avec unité de secours autotest et batteries LiFePO respectueuses de l'environnement, autonomie de 3 heures. Sortie en mode urgence 4W 816lm. | Protect is a tubular device with an IP69K degree of protection and equipped with stainless steel L316 end caps and clip-on mounting brackets. Protect comes with internal transit wiring 3G1.5mm² for easy and fast line assembly. Thanks to the toolless terminals with nylon cable gland on both sides and the clip-on mounting brackets, this device can be installed in no time. The opal PC diffuser guarantees an impact resistance of IK10 and makes this luminaire suitable for anti-vandalism and applications in garages and workshops. The built-in breather reduces the risk of moisture vapor and increases the service life of the seals. With autotest emergency unit and environmentally friendly LiFePO batteries, autonomy of 3 hours. Output in emergency mode 4W 618lm. | https://www.integratech.be/led-industrieverlichting/waterdicht-armatuur/protect-ip69k/ | https://www.integratech.be/fr/eclairage-led-industriel/luminaire-led-etanche/protect-ip69k/ | https://www.integratech.be/en/led-industrial-lighting/waterproof-luminaire/protect-ip69k/ | https://www.integratech.be/downloads/datasheets/PRO12404PCE-nl.pdf | https://www.integratech.be/downloads/datasheets/PRO12404PCE-fr.pdf | https://www.integratech.be/downloads/datasheets/PRO12404PCE-eng.pdf | /downloads/photometric-data/protect.zip | https://www.integratech.be/downloads/pics/PRO12404PCE.jpg | https://www.integratech.be/downloads/pics/extrapictures/protect40W-dim.jpg | W:\integra-tarief\ACCESS\pics\maatschetsen\ | 10 | smd2835 | San'an Optoelectronics | -20~+45 | 200~240 | TRUE | TRUE | FALSE | 5 | inclusief driver (intern) | FALSE | 43 72 90 92 100 | milky | 3 | no | 75.000 | L80B50 | FALSE |  |  |  | 1
Half waterdichte armaturen | On order | A | PROTECT | Protect | PRO12404PCS | Protect 1.2m 40W 4000K IP69K PC sensor | Protect 1.2m 40W 4000K IP69K PC sensor | Protect 1.2m 40W 4000K IP69K PC sensor | st | 234.116 | 5500 | 138 | 5420076255060 | 9405 11 40 90 | EC002892 | No | 90 | 0.0661 | 456 |  |  | 2.44 | 1152 | 75 | 86 | 75 |  | 1290 | 80 | 80 | 6 | 0 | IP69K | 0,95 | 84 | 40 | 4000 | 120 | Protect is een tubulair toestel met IP69K beschermingsgraad en voorzien van RVS L316 eindkappen en opklembare montagebeugels. Protect wordt geleverd met interne doorvoerbedrading 3G1,5mm² voor eenvoudige en snelle lijnmontage. Dankzij de toolless aansluitklemmen met nylon wartel aan beide zijden en de opklembare montagebeugels kan dit toestel in een wip geïnstalleerd worden. De opalen PC diffuser garandeerd een slagvastheid van IK10 en maakt dit toestel geschikt voor anti-vandalisme en toepassingen in garages en werkplaatsen. Het ingebouwde ontluchtingsventiel vermindert de kans op vochtdamp en verhoogt de levensduur van de dichtingen. Met ingebouwde microwave sensor. Te gebruiken in combinatie met handzender INT-remote. | Protect est un appareil tubulaire avec un degré de protection IP69K, et équipé de embouts et de supports de montage en acier inoxydable L316. Protect est livré avec un câblage traversant de 3G1,5mm² pour un assemblage en ligne facile et rapide. Grâce à ces connecteurs sans outils avec presse-étoupe en nylon des deux côtés, et aux supports de montage clipsables, cet appareil peut être installé en un tournemain. Le diffuseur en PMMA opaque est particulierement utile, entre autre, aux applications agricoles, solutions de savon industriel, aux huiles et au chlore gazeux. La soupape de purge intégrée réduit le risque de vapeur humide et augmente la durée de vie des joints. Avec capteur RF intégré. À utiliser en combinaison avec l'émetteur portatif INT-remote. | Protect is a tubular device with an IP69K degree of protection and equipped with stainless steel L316 end caps and clip-on mounting brackets. Protect comes with internal transit wiring 3G1.5mm² for easy and fast line assembly. Thanks to the toolless terminals with nylon cable gland on both sides and the clip-on mounting brackets, this device can be installed in no time. The opal PC diffuser guarantees an impact resistance of IK10 and makes this luminaire suitable for anti-vandalism and applications in garages and workshops. The built-in breather reduces the risk of moisture vapor and increases the service life of the seals. With built-in microwave sensor. To be used in combination with the handheld transmitter INT-remote. | https://www.integratech.be/led-industrieverlichting/waterdicht-armatuur/protect-ip69k/ | https://www.integratech.be/fr/eclairage-led-industriel/luminaire-led-etanche/protect-ip69k/ | https://www.integratech.be/en/led-industrial-lighting/waterproof-luminaire/protect-ip69k/ | https://www.integratech.be/downloads/datasheets/PRO12404PCS-nl.pdf | https://www.integratech.be/downloads/datasheets/PRO12404PCS-fr.pdf | https://www.integratech.be/downloads/datasheets/PRO12404PCS-eng.pdf | /downloads/photometric-data/protect.zip | https://www.integratech.be/downloads/pics/PRO12404PCS.jpg | https://www.integratech.be/downloads/pics/extrapictures/protect40W-dim.jpg | W:\integra-tarief\ACCESS\pics\maatschetsen\protect-hwdp-sensor-range.jpg | 10 | smd2835 | San'an Optoelectronics | -20~+45 | 200~240 | TRUE | TRUE | FALSE | 5 | inclusief driver (intern) | FALSE | 43 72 90 92 100 | milky | 3 | no | 75.000 | L80B50 | FALSE |  |  |  | 1
Half waterdichte armaturen | On order | A | PROTECT | Protect | PRO12404PCSE | Protect 1.2m 40W 4000K IP69K PC sensor + EM 3h | Protect 1.2m 40W 4000K IP69K PC sensor + EM 3h | Protect 1.2m 40W 4000K IP69K PC sensor + EM 3h | st | 329.5983 | 5500 | 138 | 5420076255084 | 9405 11 40 90 | EC002892 | No | 90 | 0.0661 | 456 | 0.063 | Ni-Cd/LiFePO rechargable 100gr A110020050 | 2.54 | 1152 | 75 | 86 | 75 |  | 1290 | 80 | 80 | 6 | 0 | IP69K | 0,95 | 84 | 40 | 4000 | 120 | Protect is een tubulair toestel met IP69K beschermingsgraad en voorzien van RVS L316 eindkappen en opklembare montagebeugels. Protect wordt geleverd met interne doorvoerbedrading 3G1,5mm² voor eenvoudige en snelle lijnmontage. Dankzij de toolless aansluitklemmen met nylon wartel aan beide zijden en de opklembare montagebeugels kan dit toestel in een wip geïnstalleerd worden. De opalen PC diffuser garandeerd een slagvastheid van IK10 en maakt dit toestel geschikt voor anti-vandalisme en toepassingen in garages en werkplaatsen. Het ingebouwde ontluchtingsventiel vermindert de kans op vochtdamp en verhoogt de levensduur van de dichtingen. Met ingebouwde microwave sensor. Te gebruiken in combinatie met handzender INT-remote. Met autotest noodunit en milieuvriendelijke LiFePO batterijen met een autonomie van 3 uur. Output in nood 4W 618lm/. | Protect est un appareil tubulaire avec un degré de protection IP69K, et équipé de embouts et de supports de montage en acier inoxydable L316. Protect est livré avec un câblage traversant de 3G1,5mm² pour un assemblage en ligne facile et rapide. Grâce à ces connecteurs sans outils avec presse-étoupe en nylon des deux côtés, et aux supports de montage clipsables, cet appareil peut être installé en un tournemain. Le diffuseur en PMMA opaque est particulierement utile, entre autre, aux applications agricoles, solutions de savon industriel, aux huiles et au chlore gazeux. La soupape de purge intégrée réduit le risque de vapeur humide et augmente la durée de vie des joints. Avec capteur RF intégré. À utiliser en combinaison avec l'émetteur portatif INT-remote. Avec unité de secours autotest et batteries LiFePO respectueuses de l'environnement, autonomie de 3 heures. Sortie en mode urgence 4W 816lm. | Protect is a tubular device with an IP69K degree of protection and equipped with stainless steel L316 end caps and clip-on mounting brackets. Protect comes with internal transit wiring 3G1.5mm² for easy and fast line assembly. Thanks to the toolless terminals with nylon cable gland on both sides and the clip-on mounting brackets, this device can be installed in no time. The opal PC diffuser guarantees an impact resistance of IK10 and makes this luminaire suitable for anti-vandalism and applications in garages and workshops. The built-in breather reduces the risk of moisture vapor and increases the service life of the seals. With built-in microwave sensor. To be used in combination with the handheld transmitter INT-remote. With autotest emergency unit and environmentally friendly LiFePO batteries, autonomy of 3 hours. Output in emergency mode 4W 618lm. | https://www.integratech.be/led-industrieverlichting/waterdicht-armatuur/protect-ip69k/ | https://www.integratech.be/fr/eclairage-led-industriel/luminaire-led-etanche/protect-ip69k/ | https://www.integratech.be/en/led-industrial-lighting/waterproof-luminaire/protect-ip69k/ | https://www.integratech.be/downloads/datasheets/PRO12404PCSE-nl.pdf | https://www.integratech.be/downloads/datasheets/PRO12404PCSE-fr.pdf | https://www.integratech.be/downloads/datasheets/PRO12404PCSE-eng.pdf | /downloads/photometric-data/protect.zip | https://www.integratech.be/downloads/pics/PRO12404PCSE.jpg | https://www.integratech.be/downloads/pics/extrapictures/protect40W-dim.jpg | W:\integra-tarief\ACCESS\pics\maatschetsen\ | 10 | smd2835 | San'an Optoelectronics | -20~+45 | 200~240 | TRUE | TRUE | FALSE | 5 | inclusief driver (intern) | FALSE | 43 72 90 92 100 | milky | 3 | no | 75.000 | L80B50 | FALSE |  |  |  | 1
Half waterdichte armaturen | On order | A | PROTECT | Protect | PRO12404PCU | Protect 1.2m 40W 4000K IP69K PC UGR<19 | Protect 1.2m 40W 4000K IP69K PC UGR<19 | Protect 1.2m 40W 4000K IP69K PC UGR<19 | st | 264.38 | 5200 | 130 | 5420076255091 | 9405 11 40 90 | EC002892 | No | 90 | 0.0661 | 456 |  |  | 2.44 | 1152 | 75 | 86 | 75 |  | 1290 | 80 | 80 | 6 | 0 | IP69K | 0,95 | 84 | 40 | 4000 | 60 | Protect is een tubulair toestel met IP69K beschermingsgraad en voorzien van RVS L316 eindkappen en opklembare montagebeugels. Protect wordt geleverd met interne doorvoerbedrading 3G1,5mm² voor eenvoudige en snelle lijnmontage. Dankzij de toolless aansluitklemmen met nylon wartel aan beide zijden en de opklembare montagebeugels kan dit toestel in een wip geïnstalleerd worden. De transparante PC diffuser garandeerd een slagvastheid van IK10 en maakt dit toestel geschikt voor anti-vandalisme en toepassingen in garages en werkplaatsen. De interne lensoptiek garandeerd een lage verblinding UGR<19. Het ingebouwde ontluchtingsventiel vermindert de kans op vochtdamp en verhoogt de levensduur van de dichtingen. | Protect est un appareil tubulaire avec un degré de protection IP69K, et équipé de embouts et de supports de montage en acier inoxydable L316. Protect est livré avec un câblage traversant de 3G1,5mm² pour un assemblage en ligne facile et rapide. Grâce à ces connecteurs sans outils avec presse-étoupe en nylon des deux côtés, et aux supports de montage clipsables, cet appareil peut être installé en un tournemain. Le diffuseur en PMMA opaque est particulierement utile, entre autre, aux applications agricoles, solutions de savon industriel, aux huiles et au chlore gazeux. La soupape de purge intégrée réduit le risque de vapeur humide et augmente la durée de vie des joints. | Protect is a tubular device with an IP69K degree of protection and equipped with stainless steel L316 end caps and clip-on mounting brackets. Protect comes with internal transit wiring 3G1.5mm² for easy and fast line assembly. Thanks to the toolless terminals with nylon cable gland on both sides and the clip-on mounting brackets, this device can be installed in no time. The transparent PC diffuser guarantees an impact resistance of IK10 and makes this luminaire suitable for anti-vandalism and applications in garages and workshops. The internal lens optic guarantees a low glare of UGR <19. The built-in breather reduces the risk of moisture vapor and increases the service life of the seals. | https://www.integratech.be/led-industrieverlichting/waterdicht-armatuur/protect-ip69k/ | https://www.integratech.be/fr/eclairage-led-industriel/luminaire-led-etanche/protect-ip69k/ | https://www.integratech.be/en/led-industrial-lighting/waterproof-luminaire/protect-ip69k/ | https://www.integratech.be/downloads/datasheets/PRO12404PCU-nl.pdf | https://www.integratech.be/downloads/datasheets/PRO12404PCU-fr.pdf | https://www.integratech.be/downloads/datasheets/PRO12404PCU-eng.pdf | /downloads/photometric-data/protect.zip | https://www.integratech.be/downloads/pics/PRO12404PCU.jpg | https://www.integratech.be/downloads/pics/extrapictures/protect40W-dim.jpg | W:\integra-tarief\ACCESS\pics\maatschetsen\ | 10 | smd2835 | San'an Optoelectronics | -20~+45 | 200~240 | TRUE | TRUE | FALSE | 5 | inclusief driver (intern) | FALSE | 91 99 100 100 100 | clear | 3 | no | 75.000 | L80B50 | FALSE |  |  |  | 1
Half waterdichte armaturen | On order | A | PROTECT | Protect | PRO12404PCUE | Protect 1.2m 40W 4000K IP69K PC UGR<19 EM 3h 4W | Protect 1.2m 40W 4000K IP69K PC UGR<19 EM 3h 4W | Protect 1.2m 40W 4000K IP69K PC UGR<19 EM 3h 4W | st | 329.5983 | 5200 | 130 | 5420076255114 | 9405 11 40 90 | EC002892 | No | 90 | 0.0661 | 456 | 0.063 | Ni-Cd/LiFePO rechargable 100gr A110020050 | 2.54 | 1152 | 75 | 86 | 75 |  | 1290 | 80 | 80 | 6 | 0 | IP69K | 0,95 | 84 | 40 | 4000 | 60 | Protect is een tubulair toestel met IP69K beschermingsgraad en voorzien van RVS L316 eindkappen en opklembare montagebeugels. Protect wordt geleverd met interne doorvoerbedrading 3G1,5mm² voor eenvoudige en snelle lijnmontage. Dankzij de toolless aansluitklemmen met nylon wartel aan beide zijden en de opklembare montagebeugels kan dit toestel in een wip geïnstalleerd worden. De transparante PC diffuser garandeerd een slagvastheid van IK10 en maakt dit toestel geschikt voor anti-vandalisme en toepassingen in garages en werkplaatsen. De interne lensoptiek garandeerd een lage verblinding UGR<19. Het ingebouwde ontluchtingsventiel vermindert de kans op vochtdamp en verhoogt de levensduur van de dichtingen. Met autotest noodunit en milieuvriendelijke LiFePO batterijen met een autonomie van 3 uur. Output in nood 4W 618lm/. | Protect est un appareil tubulaire avec un protection IP69K équipé avec des embouts en acier inoxydable L316 et de supports de montage à clipser. Protect est livré avec un câblage traversant de 3G1,5mm² pour un assemblage en ligne facile et rapide. Grâce aux terminaux sans outils des deux côtés avec presse-étoupes en nylon et les supports de montage clipsables, cet appareil peut être installé en un tournemain. Le diffuseur opale en PC garantit une résistance aux chocs de IK10 et rend cet appareil adapté à l'anti-vandalisme et aux applications dans les garages et les ateliers. L'optique interne avec lentille garantit un faible éblouissement UGR<19. La soupape de purge intégrée réduit le risque de vapeur d'humidité et augmente la durée de vie des joints. Avec unité de secours autotest et batteries LiFePO respectueuses de l'environnement, autonomie de 3 heures. Sortie en mode urgence 4W 816lm. | Protect is a tubular device with an IP69K degree of protection and equipped with stainless steel L316 end caps and clip-on mounting brackets. Protect comes with internal transit wiring 3G1.5mm² for easy and fast line assembly. Thanks to the toolless terminals with nylon cable gland on both sides and the clip-on mounting brackets, this device can be installed in no time. The transparent PC diffuser guarantees an impact resistance of IK10 and makes this luminaire suitable for anti-vandalism and applications in garages and workshops. The internal lens optic guarantees a low glare of UGR <19. The built-in breather reduces the risk of moisture vapor and increases the service life of the seals. With autotest emergency unit and environmentally friendly LiFePO batteries, autonomy of 3 hours. Output in emergency mode 4W 618lm. | https://www.integratech.be/led-industrieverlichting/waterdicht-armatuur/protect-ip69k/ | https://www.integratech.be/fr/eclairage-led-industriel/luminaire-led-etanche/protect-ip69k/ | https://www.integratech.be/en/led-industrial-lighting/waterproof-luminaire/protect-ip69k/ | https://www.integratech.be/downloads/datasheets/PRO12404PCUE-nl.pdf | https://www.integratech.be/downloads/datasheets/PRO12404PCUE-fr.pdf | https://www.integratech.be/downloads/datasheets/PRO12404PCUE-eng.pdf | /downloads/photometric-data/protect.zip | https://www.integratech.be/downloads/pics/PRO12404PCUE.jpg | https://www.integratech.be/downloads/pics/extrapictures/protect40W-dim.jpg | W:\integra-tarief\ACCESS\pics\maatschetsen\ | 10 | smd2835 | San'an Optoelectronics | -20~+45 | 200~240 | TRUE | TRUE | FALSE | 5 | inclusief driver (intern) | FALSE | 91 99 100 100 100 | clear | 3 | no | 75.000 | L80B50 | FALSE |  |  |  | 1
Half waterdichte armaturen | Courant C | A | PROTECT | Protect | PRO12404PM | Protect 1.2m 40W 4000K IP69K PMMA | Protect 1.2m 40W 4000K IP69K PMMA | Protect 1.2m 40W 4000K IP69K PMMA | st | 226.6 | 5400 | 135 | 5420076254971 | 9405 11 40 90 | EC002892 | Yes | 3 | 0.0661 | 456 |  |  | 2.44 | 1152 | 75 | 86 | 75 |  | 1290 | 80 | 80 | 6 | 0 | IP69K | 0,95 | 84 | 40 | 4000 | 120 | Protect is een tubulair toestel met IP69K beschermingsgraad en voorzien van RVS L316 eindkappen en opklembare montagebeugels. Protect wordt geleverd met interne doorvoerbedrading 3G1,5mm² voor eenvoudige en snelle lijnmontage. Dankzij de toolless aansluitklemmen met nylon wartel aan beide zijden en de opklembare montagebeugels kan dit toestel in een wip geïnstalleerd worden. De opalen PMMA diffuser maakt dit toestel oa. geschikt voor agrarische toepassingen, industriële zeepoplossingen, olieën en chloorgas. Het ingebouwde ontluchtingsventiel vermindert de kans op vochtdamp en verhoogt de levensduur van de dichtingen. | Protect est un appareil tubulaire avec un degré de protection IP69K, et équipé de embouts et de supports de montage en acier inoxydable L316. Protect est livré avec un câblage traversant de 3G1,5mm² pour un assemblage en ligne facile et rapide. Grâce à ces connecteurs sans outils avec presse-étoupe en nylon des deux côtés, et aux supports de montage clipsables, cet appareil peut être installé en un tournemain. Le diffuseur en PMMA opaque est particulierement utile, entre autre, aux applications agricoles, solutions de savon industriel, aux huiles et au chlore gazeux. La soupape de purge intégrée réduit le risque de vapeur humide et augmente la durée de vie des joints. | Protect is a tubular device with an IP69K degree of protection and equipped with stainless steel L316 end caps and clip-on mounting brackets. Protect comes with internal transit wiring 3G1.5mm² for easy and fast line assembly. Thanks to the toolless terminals with nylon cable gland on both sides and the clip-on mounting brackets, this device can be installed in no time. The opal PMMA diffuser makes this device among others. suitable for agricultural applications, industrial soap solutions, oils and chlorine gas. The built-in breather reduces the risk of moisture vapor and increases the service life of the seals. | https://www.integratech.be/led-industrieverlichting/waterdicht-armatuur/protect-ip69k/ | https://www.integratech.be/fr/eclairage-led-industriel/luminaire-led-etanche/protect-ip69k/ | https://www.integratech.be/en/led-industrial-lighting/waterproof-luminaire/protect-ip69k/ | https://www.integratech.be/downloads/datasheets/PRO12404PM-nl.pdf | https://www.integratech.be/downloads/datasheets/PRO12404PM-fr.pdf | https://www.integratech.be/downloads/datasheets/PRO12404PM-eng.pdf | /downloads/photometric-data/protect.zip | https://www.integratech.be/downloads/pics/PRO12404PM.jpg | https://www.integratech.be/downloads/pics/extrapictures/protect40W-dim.jpg | W:\integra-tarief\ACCESS\pics\maatschetsen\ | 6 | smd2835 | San'an Optoelectronics | -20~+45 | 200~240 | TRUE | TRUE | TRUE | 5 | inclusief driver (intern) | FALSE | 43 72 90 92 100 | milky | 3 | no | 75.000 | L80B50 | FALSE |  |  |  | 1
Half waterdichte armaturen | On order | A | PROTECT | Protect | PRO12404PME | Protect 1.2m 40W 4000K IP69K PMMA EM 3h 4W | Protect 1.2m 40W 4000K IP69K PMMA EM 3h 4W | Protect 1.2m 40W 4000K IP69K PMMA EM 3h 4W | st | 296.5602 | 5400 | 135 | 5420076254995 | 9405 11 40 90 | EC002892 | No | 90 | 0.0661 | 456 | 0.063 | Ni-Cd/LiFePO rechargable 100gr A110020050 | 2.54 | 1152 | 75 | 86 | 75 |  | 1290 | 80 | 80 | 6 | 0 | IP69K | 0,95 | 84 | 40 | 4000 | 120 | Protect is een tubulair toestel met IP69K beschermingsgraad en voorzien van RVS L316 eindkappen en opklembare montagebeugels. Protect wordt geleverd met interne doorvoerbedrading 3G1,5mm² voor eenvoudige en snelle lijnmontage. Dankzij de toolless aansluitklemmen met nylon wartel aan beide zijden en de opklembare montagebeugels kan dit toestel in een wip geïnstalleerd worden. De opalen PMMA diffuser maakt dit toestel oa. geschikt voor agrarische toepassingen, industriële zeepoplossingen, olieën en chloorgas. Het ingebouwde ontluchtingsventiel vermindert de kans op vochtdamp en verhoogt de levensduur van de dichtingen. Met autotest noodunit en milieuvriendelijke LiFePO batterijen met een autonomie van 3 uur. Output in nood 4W 520lm/. | Protect est un appareil tubulaire avec un degré de protection IP69K, et équipé de embouts et de supports de montage en acier inoxydable L316. Protect est livré avec un câblage traversant de 3G1,5mm² pour un assemblage en ligne facile et rapide. Grâce à ces connecteurs sans outils avec presse-étoupe en nylon des deux côtés, et aux supports de montage clipsables, cet appareil peut être installé en un tournemain. Le diffuseur en PMMA opaque est particulierement utile, entre autre, aux applications agricoles, solutions de savon industriel, aux huiles et au chlore gazeux. La soupape de purge intégrée réduit le risque de vapeur humide et augmente la durée de vie des joints. Avec unité de secours autotest et batteries LiFePO respectueuses de l'environnement, autonomie de 3 heures. Sortie en mode urgence 4W 520lm. | Protect is a tubular device with an IP69K degree of protection and equipped with stainless steel L316 end caps and clip-on mounting brackets. Protect comes with internal transit wiring 3G1.5mm² for easy and fast line assembly. Thanks to the toolless terminals with nylon cable gland on both sides and the clip-on mounting brackets, this device can be installed in no time. The opal PMMA diffuser makes this device among others. suitable for agricultural applications, industrial soap solutions, oils and chlorine gas. The built-in breather reduces the risk of moisture vapor and increases the service life of the seals. With autotest emergency unit and environmentally friendly LiFePO batteries, autonomy of 3 hours. Output in emergency mode 4W 520lm. | https://www.integratech.be/led-industrieverlichting/waterdicht-armatuur/protect-ip69k/ | https://www.integratech.be/fr/eclairage-led-industriel/luminaire-led-etanche/protect-ip69k/ | https://www.integratech.be/en/led-industrial-lighting/waterproof-luminaire/protect-ip69k/ | https://www.integratech.be/downloads/datasheets/PRO12404PME-nl.pdf | https://www.integratech.be/downloads/datasheets/PRO12404PME-fr.pdf | https://www.integratech.be/downloads/datasheets/PRO12404PME-eng.pdf | /downloads/photometric-data/protect.zip | https://www.integratech.be/downloads/pics/PRO12404PME.jpg | https://www.integratech.be/downloads/pics/extrapictures/protect40W-dim.jpg | W:\integra-tarief\ACCESS\pics\maatschetsen\ | 6 | smd2835 | San'an Optoelectronics | -20~+45 | 200~240 | TRUE | TRUE | TRUE | 5 | inclusief driver (intern) | FALSE | 43 72 90 92 100 | milky | 3 | no | 75.000 | L80B50 | FALSE |  |  |  | 1
Half waterdichte armaturen | On order | A | PROTECT | Protect | PRO12404PMSE | Protect 1.2m 40W 4000K IP69K PMMA sensor + EM 3h | Protect 1.2m 40W 4000K IP69K PMMA sensor + EM 3h | Protect 1.2m 40W 4000K IP69K PMMA sensor + EM 3h | st | 333.7283 | 5400 | 135 | 5420076255008 | 9405 11 40 90 | EC002892 | No | 90 | 0.0661 | 456 | 0.063 | Ni-Cd/LiFePO rechargable 100gr A110020050 | 2.54 | 1152 | 75 | 86 | 75 |  | 1290 | 80 | 80 | 6 | 0 | IP69K | 0,95 | 84 | 40 | 4000 | 120 | Protect is een tubulair toestel met IP69K beschermingsgraad en voorzien van RVS L316 eindkappen en opklembare montagebeugels. Protect wordt geleverd met interne doorvoerbedrading 3G1,5mm² voor eenvoudige en snelle lijnmontage. Dankzij de toolless aansluitklemmen met nylon wartel aan beide zijden en de opklembare montagebeugels kan dit toestel in een wip geïnstalleerd worden. De opalen PMMA diffuser maakt dit toestel oa. geschikt voor agrarische toepassingen, industriële zeepoplossingen, olieën en chloorgas. Het ingebouwde ontluchtingsventiel vermindert de kans op vochtdamp en verhoogt de levensduur van de dichtingen. Met ingebouwde microwave sensor. Te gebruiken in combinatie met handzender INT-remote. Met autotest noodunit en milieuvriendelijke LiFePO batterijen met een autonomie van 3 uur. Output in nood 4W 618lm/. | Protect est un appareil tubulaire avec un degré de protection IP69K, et équipé de embouts et de supports de montage en acier inoxydable L316. Protect est livré avec un câblage traversant de 3G1,5mm² pour un assemblage en ligne facile et rapide. Grâce à ces connecteurs sans outils avec presse-étoupe en nylon des deux côtés, et aux supports de montage clipsables, cet appareil peut être installé en un tournemain. Le diffuseur en PMMA opaque est particulierement utile, entre autre, aux applications agricoles, solutions de savon industriel, aux huiles et au chlore gazeux. La soupape de purge intégrée réduit le risque de vapeur humide et augmente la durée de vie des joints. Avec capteur RF intégré. À utiliser en combinaison avec l'émetteur portatif INT-remote. Avec unité de secours autotest et batteries LiFePO respectueuses de l'environnement, autonomie de 3 heures. Sortie en mode urgence 4W 816lm. | Protect is a tubular device with an IP69K degree of protection and equipped with stainless steel L316 end caps and clip-on mounting brackets. Protect comes with internal transit wiring 3G1.5mm² for easy and fast line assembly. Thanks to the toolless terminals with nylon cable gland on both sides and the clip-on mounting brackets, this device can be installed in no time. The opal PMMA diffuser makes this device among others. suitable for agricultural applications, industrial soap solutions, oils and chlorine gas. The built-in breather reduces the risk of moisture vapor and increases the service life of the seals. With built-in microwave sensor. To be used in combination with the handheld transmitter INT-remote. With autotest emergency unit and environmentally friendly LiFePO batteries, autonomy of 3 hours. Output in emergency mode 4W 618lm. | https://www.integratech.be/led-industrieverlichting/waterdicht-armatuur/protect-ip69k/ | https://www.integratech.be/fr/eclairage-led-industriel/luminaire-led-etanche/protect-ip69k/ | https://www.integratech.be/en/led-industrial-lighting/waterproof-luminaire/protect-ip69k/ | https://www.integratech.be/downloads/datasheets/PRO12404PMSE-nl.pdf | https://www.integratech.be/downloads/datasheets/PRO12404PMSE-fr.pdf | https://www.integratech.be/downloads/datasheets/PRO12404PMSE-eng.pdf | /downloads/photometric-data/protect.zip | https://www.integratech.be/downloads/pics/PRO12404PMSE.jpg | https://www.integratech.be/downloads/pics/extrapictures/protect40W-dim.jpg | W:\integra-tarief\ACCESS\pics\maatschetsen\ | 6 | smd2835 | San'an Optoelectronics | -20~+45 | 200~240 | TRUE | TRUE | TRUE | 5 | inclusief driver (intern) | FALSE | 43 72 90 92 100 | milky | 3 | no | 75.000 | L80B50 | FALSE |  |  |  | 1
Half waterdichte armaturen | On order | A | PROTECT | Protect | PRO12404PMU | Protect 1.2m 40W 4000K IP69K PMMA UGR<19 | Protect 1.2m 40W 4000K IP69K PMMA UGR<19 | Protect 1.2m 40W 4000K IP69K PMMA UGR<19 | st | 264.38 | 5200 | 130 | 5420076255015 | 9405 11 40 90 | EC002892 | No | 90 | 0.0661 | 456 |  |  | 2.44 | 1152 | 75 | 86 | 75 |  | 1290 | 80 | 80 | 6 | 0 | IP69K | 0,95 | 84 | 40 | 4000 | 60 | Protect is een tubulair toestel met IP69K beschermingsgraad en voorzien van RVS L316 eindkappen en opklembare montagebeugels. Protect wordt geleverd met interne doorvoerbedrading 3G1,5mm² voor eenvoudige en snelle lijnmontage. Dankzij de toolless aansluitklemmen met nylon wartel aan beide zijden en de opklembare montagebeugels kan dit toestel in een wip geïnstalleerd worden. De transparante PMMA diffuser maakt dit toestel oa. geschikt voor agrarische toepassingen, industriële zeepoplossingen, olieën en chloorgas. De interne lensoptiek garandeerd een lage verblinding UGR<19. Het ingebouwde ontluchtingsventiel vermindert de kans op vochtdamp en verhoogt de levensduur van de dichtingen. | Protect est un appareil tubulaire avec un degré de protection IP69K, et équipé de embouts et de supports de montage en acier inoxydable L316. Protect est livré avec un câblage traversant de 3G1,5mm² pour un assemblage en ligne facile et rapide. Grâce à ces connecteurs sans outils avec presse-étoupe en nylon des deux côtés, et aux supports de montage clipsables, cet appareil peut être installé en un tournemain. Le diffuseur en PMMA opaque est particulierement utile, entre autre, aux applications agricoles, solutions de savon industriel, aux huiles et au chlore gazeux. La soupape de purge intégrée réduit le risque de vapeur humide et augmente la durée de vie des joints. | Protect is a tubular device with an IP69K degree of protection and equipped with stainless steel L316 end caps and clip-on mounting brackets. Protect comes with internal transit wiring 3G1.5mm² for easy and fast line assembly. Thanks to the toolless terminals with nylon cable gland on both sides and the clip-on mounting brackets, this device can be installed in no time. The transparent PMMA diffuser makes this device among others. suitable for agricultural applications, industrial soap solutions, oils and chlorine gas. The internal lens optic guarantees a low glare of UGR <19. The built-in breather reduces the risk of moisture vapor and increases the service life of the seals. | https://www.integratech.be/led-industrieverlichting/waterdicht-armatuur/protect-ip69k/ | https://www.integratech.be/fr/eclairage-led-industriel/luminaire-led-etanche/protect-ip69k/ | https://www.integratech.be/en/led-industrial-lighting/waterproof-luminaire/protect-ip69k/ | https://www.integratech.be/downloads/datasheets/PRO12404PMU-nl.pdf | https://www.integratech.be/downloads/datasheets/PRO12404PMU-fr.pdf | https://www.integratech.be/downloads/datasheets/PRO12404PMU-eng.pdf | /downloads/photometric-data/protect.zip | https://www.integratech.be/downloads/pics/PRO12404PMU.jpg | https://www.integratech.be/downloads/pics/extrapictures/protect40W-dim.jpg | W:\integra-tarief\ACCESS\pics\maatschetsen\ | 6 | smd2835 | San'an Optoelectronics | -20~+45 | 200~240 | TRUE | TRUE | TRUE | 5 | inclusief driver (intern) | FALSE | 91 99 100 100 100 | clear | 3 | no | 75.000 | L80B50 | FALSE |  |  |  | 1
Half waterdichte armaturen | On order | A | PROTECT | Protect | PRO12404PMUE | Protect 1.2m 40W 4000K IP69K PMMA UGR<19 EM 3h 4W | Protect 1.2m 40W 4000K IP69K PMMA UGR<19 EM 3h 4W | Protect 1.2m 40W 4000K IP69K PMMA UGR<19 EM 3h 4W | st | 329.5952 | 5200 | 130 | 5420076255039 | 9405 11 40 90 | EC002892 | No | 90 | 0.0661 | 456 | 0.063 | Ni-Cd/LiFePO rechargable 100gr A110020050 | 2.54 | 1152 | 75 | 86 | 75 |  | 1290 | 80 | 80 | 6 | 0 | IP69K | 0,95 | 84 | 40 | 4000 | 60 | Protect is een tubulair toestel met IP69K beschermingsgraad en voorzien van RVS L316 eindkappen en opklembare montagebeugels. Protect wordt geleverd met interne doorvoerbedrading 3G1,5mm² voor eenvoudige en snelle lijnmontage. Dankzij de toolless aansluitklemmen met nylon wartel aan beide zijden en de opklembare montagebeugels kan dit toestel in een wip geïnstalleerd worden. De transparante PMMA diffuser maakt dit toestel oa. geschikt voor agrarische toepassingen, industriële zeepoplossingen, olieën en chloorgas. De interne lensoptiek garandeerd een lage verblinding UGR<19. Het ingebouwde ontluchtingsventiel vermindert de kans op vochtdamp en verhoogt de levensduur van de dichtingen. Met autotest noodunit en milieuvriendelijke LiFePO batterijen met een autonomie van 3 uur. Output in nood 4W 618lm/. | Protect est un appareil tubulaire avec un protection IP69K équipé avec des embouts en acier inoxydable L316 et de supports de montage à clipser. Protect est livré avec un câblage traversant de 3G1,5mm² pour un assemblage en ligne facile et rapide. Grâce aux terminaux sans outils des deux côtés avec presse-étoupes en nylon et les supports de montage clipsables, cet appareil peut être installé en un tournemain. Le diffuseur en PMMA opale rend cet appareil adapté aux applications agricoles, aux solutions de savon industriel, aux huiles et au chlore gazeux. L'optique interne avec lentille garantit un faible éblouissement UGR<19. La soupape de purge intégrée réduit le risque de vapeur d'humidité et augmente la durée de vie des joints. Avec unité de secours autotest et batteries LiFePO respectueuses de l'environnement, autonomie de 3 heures. Sortie en mode urgence 4W 816lm. | Protect is a tubular device with an IP69K degree of protection and equipped with stainless steel L316 end caps and clip-on mounting brackets. Protect comes with internal transit wiring 3G1.5mm² for easy and fast line assembly. Thanks to the toolless terminals with nylon cable gland on both sides and the clip-on mounting brackets, this device can be installed in no time. The transparent PMMA diffuser makes this device among others. suitable for agricultural applications, industrial soap solutions, oils and chlorine gas. The internal lens optic guarantees a low glare of UGR <19. The built-in breather reduces the risk of moisture vapor and increases the service life of the seals. With autotest emergency unit and environmentally friendly LiFePO batteries, autonomy of 3 hours. Output in emergency mode 4W 618lm. | https://www.integratech.be/led-industrieverlichting/waterdicht-armatuur/protect-ip69k/ | https://www.integratech.be/fr/eclairage-led-industriel/luminaire-led-etanche/protect-ip69k/ | https://www.integratech.be/en/led-industrial-lighting/waterproof-luminaire/protect-ip69k/ | https://www.integratech.be/downloads/datasheets/PRO12404PMUE-nl.pdf | https://www.integratech.be/downloads/datasheets/PRO12404PMUE-fr.pdf | https://www.integratech.be/downloads/datasheets/PRO12404PMUE-eng.pdf | /downloads/photometric-data/protect.zip | https://www.integratech.be/downloads/pics/PRO12404PMUE.jpg | https://www.integratech.be/downloads/pics/extrapictures/protect40W-dim.jpg | W:\integra-tarief\ACCESS\pics\maatschetsen\ | 6 | smd2835 | San'an Optoelectronics | -20~+45 | 200~240 | TRUE | TRUE | TRUE | 5 | inclusief driver (intern) | FALSE | 91 99 100 100 100 | clear | 3 | no | 75.000 | L80B50 | FALSE |  |  |  | 1
Half waterdichte armaturen | On order | A | PROTECT | Protect | PRO12404PMUS | Protect 1.2m 40W 4000K IP69K PMMA UGR<19 sensor | Protect 1.2m 40W 4000K IP69K PMMA UGR<19 sensor | Protect 1.2m 40W 4000K IP69K PMMA UGR<19 sensor | st | 271.3057 | 5200 | 130 | 5420076255022 | 9405 11 40 90 | EC002892 | No | 90 | 0.0661 | 456 |  |  | 2.44 | 1152 | 75 | 86 | 75 |  | 1290 | 80 | 80 | 6 | 0 | IP69K | 0,95 | 84 | 40 | 4000 | 60 | Protect is een tubulair toestel met IP69K beschermingsgraad en voorzien van RVS L316 eindkappen en opklembare montagebeugels. Protect wordt geleverd met interne doorvoerbedrading 3G1,5mm² voor eenvoudige en snelle lijnmontage. Dankzij de toolless aansluitklemmen met nylon wartel aan beide zijden en de opklembare montagebeugels kan dit toestel in een wip geïnstalleerd worden. De transparante PMMA diffuser maakt dit toestel oa. geschikt voor agrarische toepassingen, industriële zeepoplossingen, olieën en chloorgas. De interne lensoptiek garandeerd een lage verblinding UGR<19. Het ingebouwde ontluchtingsventiel vermindert de kans op vochtdamp en verhoogt de levensduur van de dichtingen. Met ingebouwde microwave sensor. Te gebruiken in combinatie met handzender INT-remote. | Protect est un appareil tubulaire avec un degré de protection IP69K, et équipé de embouts et de supports de montage en acier inoxydable L316. Protect est livré avec un câblage traversant de 3G1,5mm² pour un assemblage en ligne facile et rapide. Grâce à ces connecteurs sans outils avec presse-étoupe en nylon des deux côtés, et aux supports de montage clipsables, cet appareil peut être installé en un tournemain. Le diffuseur en PMMA opaque est particulierement utile, entre autre, aux applications agricoles, solutions de savon industriel, aux huiles et au chlore gazeux. La soupape de purge intégrée réduit le risque de vapeur humide et augmente la durée de vie des joints. Avec capteur RF intégré. À utiliser en combinaison avec l'émetteur portatif INT-remote. | Protect is a tubular device with an IP69K degree of protection and equipped with stainless steel L316 end caps and clip-on mounting brackets. Protect comes with internal transit wiring 3G1.5mm² for easy and fast line assembly. Thanks to the toolless terminals with nylon cable gland on both sides and the clip-on mounting brackets, this device can be installed in no time. The transparent PMMA diffuser makes this device among others. suitable for agricultural applications, industrial soap solutions, oils and chlorine gas. The internal lens optic guarantees a low glare of UGR <19. The built-in breather reduces the risk of moisture vapor and increases the service life of the seals. With built-in microwave sensor. To be used in combination with the handheld transmitter INT-remote. | https://www.integratech.be/led-industrieverlichting/waterdicht-armatuur/protect-ip69k/ | https://www.integratech.be/fr/eclairage-led-industriel/luminaire-led-etanche/protect-ip69k/ | https://www.integratech.be/en/led-industrial-lighting/waterproof-luminaire/protect-ip69k/ | https://www.integratech.be/downloads/datasheets/PRO12404PMUS-nl.pdf | https://www.integratech.be/downloads/datasheets/PRO12404PMUS-fr.pdf | https://www.integratech.be/downloads/datasheets/PRO12404PMUS-eng.pdf | /downloads/photometric-data/protect.zip | https://www.integratech.be/downloads/pics/PRO12404PMUS.jpg | https://www.integratech.be/downloads/pics/extrapictures/protect40W-dim.jpg | W:\integra-tarief\ACCESS\pics\maatschetsen\protect-beugel.jpg | 6 | smd2835 | San'an Optoelectronics | -20~+45 | 200~240 | TRUE | TRUE | TRUE | 5 | inclusief driver (intern) | FALSE | 91 99 100 100 100 | clear | 3 | no | 75.000 | L80B50 | FALSE |  |  |  | 1
Half waterdichte armaturen | On order | A | PROTECT | Protect | PRO12404PMUSE | Protect 1.2m 40W 4000K IP69K PMMA UGR<19 sensor+em | Protect 1.2m 40W 4000K IP69K PMMA UGR<19 sensor+em | Protect 1.2m 40W 4000K IP69K PMMA UGR<19 sensor+em | st | 362.6443 | 5200 | 130 | 5420076255046 | 9405 11 40 90 | EC002892 | No | 90 | 0.0661 | 456 | 0.063 | Ni-Cd/LiFePO rechargable 100gr A110020050 | 2.54 | 1152 | 75 | 86 | 75 |  | 1290 | 80 | 80 | 6 | 0 | IP69K | 0,95 | 84 | 40 | 4000 | 60 | Protect is een tubulair toestel met IP69K beschermingsgraad en voorzien van RVS L316 eindkappen en opklembare montagebeugels. Protect wordt geleverd met interne doorvoerbedrading 3G1,5mm² voor eenvoudige en snelle lijnmontage. Dankzij de toolless aansluitklemmen met nylon wartel aan beide zijden en de opklembare montagebeugels kan dit toestel in een wip geïnstalleerd worden. De transparante PMMA diffuser maakt dit toestel oa. geschikt voor agrarische toepassingen, industriële zeepoplossingen, olieën en chloorgas. De interne lensoptiek garandeerd een lage verblinding UGR<19. Het ingebouwde ontluchtingsventiel vermindert de kans op vochtdamp en verhoogt de levensduur van de dichtingen. Met ingebouwde microwave sensor. Te gebruiken in combinatie met handzender INT-remote. Met autotest noodunit en milieuvriendelijke LiFePO batterijen met een autonomie van 3 uur. Output in nood 4W 618lm/. | Protect est un appareil tubulaire avec un protection IP69K équipé avec des embouts en acier inoxydable L316 et de supports de montage à clipser. Protect est livré avec un câblage traversant de 3G1,5mm² pour un assemblage en ligne facile et rapide. Grâce aux terminaux sans outils des deux côtés avec presse-étoupes en nylon et les supports de montage clipsables, cet appareil peut être installé en un tournemain. Le diffuseur en PMMA opale rend cet appareil adapté aux applications agricoles, aux solutions de savon industriel, aux huiles et au chlore gazeux. L'optique interne avec lentille garantit un faible éblouissement UGR<19. La soupape de purge intégrée réduit le risque de vapeur d'humidité et augmente la durée de vie des joints. Avec capteur RF intégré. À utiliser en combinaison avec l'émetteur portatif INT-remote. Avec unité de secours autotest et batteries LiFePO respectueuses de l'environnement, autonomie de 3 heures. Sortie en mode urgence 4W 816lm. | Protect is a tubular device with an IP69K degree of protection and equipped with stainless steel L316 end caps and clip-on mounting brackets. Protect comes with internal transit wiring 3G1.5mm² for easy and fast line assembly. Thanks to the toolless terminals with nylon cable gland on both sides and the clip-on mounting brackets, this device can be installed in no time. The transparent PMMA diffuser makes this device among others. suitable for agricultural applications, industrial soap solutions, oils and chlorine gas. The internal lens optic guarantees a low glare of UGR <19. The built-in breather reduces the risk of moisture vapor and increases the service life of the seals. With built-in microwave sensor. To be used in combination with the handheld transmitter INT-remote. With autotest emergency unit and environmentally friendly LiFePO batteries, autonomy of 3 hours. Output in emergency mode 4W 618lm. | https://www.integratech.be/led-industrieverlichting/waterdicht-armatuur/protect-ip69k/ | https://www.integratech.be/fr/eclairage-led-industriel/luminaire-led-etanche/protect-ip69k/ | https://www.integratech.be/en/led-industrial-lighting/waterproof-luminaire/protect-ip69k/ | https://www.integratech.be/downloads/datasheets/PRO12404PMUSE-nl.pdf | https://www.integratech.be/downloads/datasheets/PRO12404PMUSE-fr.pdf | https://www.integratech.be/downloads/datasheets/PRO12404PMUSE-eng.pdf | /downloads/photometric-data/protect.zip | https://www.integratech.be/downloads/pics/PRO12404PMUSE.jpg | https://www.integratech.be/downloads/pics/extrapictures/protect40W-dim.jpg | W:\integra-tarief\ACCESS\pics\maatschetsen\ | 6 | smd2835 | San'an Optoelectronics | -20~+45 | 200~240 | TRUE | TRUE | TRUE | 5 | inclusief driver (intern) | FALSE | 91 99 100 100 100 | clear | 3 | no | 75.000 | L80B50 | FALSE |  |  |  | 1
Half waterdichte armaturen | Courant C | A | PROTECT | Protect | PRO15604PC | Protect 1.5m 60W 4000K IP69K PC | Protect 1.5m 60W 4000K IP69K PC | Protect 1.5m 60W 4000K IP69K PC | st | 276.97 | 7500 | 125 | 5420076253097 | 9405 11 40 90 | EC002892 | Yes | 3 | 0.0661 | 456 |  |  | 3.33 | 1452 | 75 | 86 | 75 |  | 1590 | 80 | 80 | 6 | 0 | IP69K | 0,95 | 84 | 60 | 4000 | 120 | Protect is een tubulair toestel met IP69K beschermingsgraad en voorzien van RVS L316 eindkappen en opklembare montagebeugels. Protect wordt geleverd met interne doorvoerbedrading 3G1,5mm² voor eenvoudige en snelle lijnmontage. Dankzij de toolless aansluitklemmen met nylon wartel aan beide zijden en de opklembare montagebeugels kan dit toestel in een wip geïnstalleerd worden. De opalen PC diffuser garandeerd een slagvastheid van IK10 en maakt dit toestel geschikt voor anti-vandalisme en toepassingen in garages en werkplaatsen. Het ingebouwde ontluchtingsventiel vermindert de kans op vochtdamp en verhoogt de levensduur van de dichtingen. | Protect est un appareil tubulaire avec un degré de protection IP69K, et équipé de embouts et de supports de montage en acier inoxydable L316. Protect est livré avec un câblage traversant de 3G1,5mm² pour un assemblage en ligne facile et rapide. Grâce à ces connecteurs sans outils avec presse-étoupe en nylon des deux côtés, et aux supports de montage clipsables, cet appareil peut être installé en un tournemain. Le diffuseur en PMMA opaque est particulierement utile, entre autre, aux applications agricoles, solutions de savon industriel, aux huiles et au chlore gazeux. La soupape de purge intégrée réduit le risque de vapeur humide et augmente la durée de vie des joints. | Protect is a tubular device with an IP69K degree of protection and equipped with stainless steel L316 end caps and clip-on mounting brackets. Protect comes with internal transit wiring 3G1.5mm² for easy and fast line assembly. Thanks to the toolless terminals with nylon cable gland on both sides and the clip-on mounting brackets, this device can be installed in no time. The opal PC diffuser guarantees an impact resistance of IK10 and makes this luminaire suitable for anti-vandalism and applications in garages and workshops. The built-in breather reduces the risk of moisture vapor and increases the service life of the seals. | https://www.integratech.be/led-industrieverlichting/waterdicht-armatuur/protect-ip69k/ | https://www.integratech.be/fr/eclairage-led-industriel/luminaire-led-etanche/protect-ip69k/ | https://www.integratech.be/en/led-industrial-lighting/waterproof-luminaire/protect-ip69k/ | https://www.integratech.be/downloads/datasheets/PRO15604PC-nl.pdf | https://www.integratech.be/downloads/datasheets/PRO15604PC-fr.pdf | https://www.integratech.be/downloads/datasheets/PRO15604PC-eng.pdf | /downloads/photometric-data/protect.zip | https://www.integratech.be/downloads/pics/PRO15604PC.jpg | https://www.integratech.be/downloads/pics/extrapictures/protect60W-dim.jpg | W:\integra-tarief\ACCESS\pics\maatschetsen\ | 10 | smd2835 | San'an Optoelectronics | -20~+45 | 200~240 | TRUE | TRUE | FALSE | 5 | inclusief driver (intern) | FALSE | 43 72 90 92 100 | milky | 3 | no | 75.000 | L80B50 | FALSE |  |  |  | 1
Half waterdichte armaturen | On order | A | PROTECT | Protect | PRO15604PC-DALI | Protect 1.5m 60W 4000K IP69K PC DALI | Protect 1.5m 60W 4000K IP69K PC DALI | Protect 1.5m 60W 4000K IP69K PC DALI | st | 297.2195 | 7500 | 125 | 5420076272722 | 9405 11 40 90 | EC002892 | No | 90 | 0.0661 | 456 |  |  | 3.33 | 1452 | 75 | 86 | 75 |  | 1590 | 80 | 80 | 6 | 0 | IP69K | 0,95 | 84 | 60 | 4000 | 120 | Protect is een tubulair toestel met IP69K beschermingsgraad en voorzien van RVS L316 eindkappen en opklembare montagebeugels. Protect wordt geleverd met interne doorvoerbedrading 3G1,5mm² voor eenvoudige en snelle lijnmontage. Dankzij de toolless aansluitklemmen met nylon wartel aan beide zijden en de opklembare montagebeugels kan dit toestel in een wip geïnstalleerd worden. De opalen PC diffuser garandeerd een slagvastheid van IK10 en maakt dit toestel geschikt voor anti-vandalisme en toepassingen in garages en werkplaatsen. Het ingebouwde ontluchtingsventiel vermindert de kans op vochtdamp en verhoogt de levensduur van de dichtingen. | Protect est un appareil tubulaire avec un degré de protection IP69K, et équipé de embouts et de supports de montage en acier inoxydable L316. Protect est livré avec un câblage traversant de 3G1,5mm² pour un assemblage en ligne facile et rapide. Grâce à ces connecteurs sans outils avec presse-étoupe en nylon des deux côtés, et aux supports de montage clipsables, cet appareil peut être installé en un tournemain. Le diffuseur en PMMA opaque est particulierement utile, entre autre, aux applications agricoles, solutions de savon industriel, aux huiles et au chlore gazeux. La soupape de purge intégrée réduit le risque de vapeur humide et augmente la durée de vie des joints. | Protect is a tubular device with an IP69K degree of protection and equipped with stainless steel L316 end caps and clip-on mounting brackets. Protect comes with internal transit wiring 3G1.5mm² for easy and fast line assembly. Thanks to the toolless terminals with nylon cable gland on both sides and the clip-on mounting brackets, this device can be installed in no time. The opal PC diffuser guarantees an impact resistance of IK10 and makes this luminaire suitable for anti-vandalism and applications in garages and workshops. The built-in breather reduces the risk of moisture vapor and increases the service life of the seals. | https://www.integratech.be/nl/led-industrieverlichting/waterdicht-armatuur/protect-ip69k/ | https://www.integratech.be/fr/eclairage-led-industriel/luminaire-led-etanche/protect-ip69k/ | https://www.integratech.be/eng/led-industrial-lighting/waterproof-luminaire/protect-ip69k/ | https://www.integratech.be/downloads/datasheets/PRO15604PC-nl.pdf | https://www.integratech.be/downloads/datasheets/PRO15604PC-fr.pdf | https://www.integratech.be/downloads/datasheets/PRO15604PC-eng.pdf | /downloads/photometric-data/protect.zip | https://www.integratech.be/downloads/pics/PRO15604PC-DALI.jpg | https://www.integratech.be/downloads/pics/extrapictures/protect60W-dim.jpg | R:\ACCESS\pics\maatschetsen\ | 10 | smd2835 | San'an Optoelectronics | -20~+45 | 200~240 | TRUE | TRUE | FALSE |  | inclusief driver (intern) | FALSE | 43 72 90 92 100 | milky | 3 | DALI | 75.000 | L80B50 | FALSE |  |  |  | 1
Half waterdichte armaturen | On order | A | PROTECT | Protect | PRO15604PCE | Protect 1.5m 60W 4000K IP69K PC EM 3h 4W | Protect 1.5m 60W 4000K IP69K PC EM 3h 4W | Protect 1.5m 60W 4000K IP69K PC EM 3h 4W | st | 337.4373 | 7500 | 125 | 5420076255213 | 9405 11 40 90 | EC002892 | No | 90 | 0.0661 | 456 | 0.063 | Ni-Cd/LiFePO rechargable 100gr A110020050 | 3.43 | 1452 | 75 | 86 | 75 |  | 1590 | 80 | 80 | 6 | 0 | IP69K | 0,95 | 84 | 60 | 4000 | 120 | Protect is een tubulair toestel met IP69K beschermingsgraad en voorzien van RVS L316 eindkappen en opklembare montagebeugels. Protect wordt geleverd met interne doorvoerbedrading 3G1,5mm² voor eenvoudige en snelle lijnmontage. Dankzij de toolless aansluitklemmen met nylon wartel aan beide zijden en de opklembare montagebeugels kan dit toestel in een wip geïnstalleerd worden. De opalen PC diffuser garandeerd een slagvastheid van IK10 en maakt dit toestel geschikt voor anti-vandalisme en toepassingen in garages en werkplaatsen. Het ingebouwde ontluchtingsventiel vermindert de kans op vochtdamp en verhoogt de levensduur van de dichtingen. Met autotest noodunit en milieuvriendelijke LiFePO batterijen met een autonomie van 3 uur. Output in nood 4W 618lm/. | Protect est un appareil tubulaire avec un degré de protection IP69K, et équipé de embouts et de supports de montage en acier inoxydable L316. Protect est livré avec un câblage traversant de 3G1,5mm² pour un assemblage en ligne facile et rapide. Grâce à ces connecteurs sans outils avec presse-étoupe en nylon des deux côtés, et aux supports de montage clipsables, cet appareil peut être installé en un tournemain. Le diffuseur en PMMA opaque est particulierement utile, entre autre, aux applications agricoles, solutions de savon industriel, aux huiles et au chlore gazeux. La soupape de purge intégrée réduit le risque de vapeur humide et augmente la durée de vie des joints. Avec unité de secours autotest et batteries LiFePO respectueuses de l'environnement, autonomie de 3 heures. Sortie en mode urgence 4W 816lm. | Protect is a tubular device with an IP69K degree of protection and equipped with stainless steel L316 end caps and clip-on mounting brackets. Protect comes with internal transit wiring 3G1.5mm² for easy and fast line assembly. Thanks to the toolless terminals with nylon cable gland on both sides and the clip-on mounting brackets, this device can be installed in no time. The opal PC diffuser guarantees an impact resistance of IK10 and makes this luminaire suitable for anti-vandalism and applications in garages and workshops. The built-in breather reduces the risk of moisture vapor and increases the service life of the seals. With autotest emergency unit and environmentally friendly LiFePO batteries, autonomy of 3 hours. Output in emergency mode 4W 618lm. | https://www.integratech.be/led-industrieverlichting/waterdicht-armatuur/protect-ip69k/ | https://www.integratech.be/fr/eclairage-led-industriel/luminaire-led-etanche/protect-ip69k/ | https://www.integratech.be/en/led-industrial-lighting/waterproof-luminaire/protect-ip69k/ | https://www.integratech.be/downloads/datasheets/PRO15604PCE-nl.pdf | https://www.integratech.be/downloads/datasheets/PRO15604PCE-fr.pdf | https://www.integratech.be/downloads/datasheets/PRO15604PCE-eng.pdf | /downloads/photometric-data/protect.zip | https://www.integratech.be/downloads/pics/PRO15604PCE.jpg | https://www.integratech.be/downloads/pics/extrapictures/protect60W-dim.jpg | W:\integra-tarief\ACCESS\pics\maatschetsen\ | 10 | smd2835 | San'an Optoelectronics | -20~+45 | 200~240 | TRUE | TRUE | FALSE | 5 | inclusief driver (intern) | FALSE | 43 72 90 92 100 | milky | 3 | no | 75.000 | L80B50 | FALSE |  |  |  | 1
Half waterdichte armaturen | On order | A | PROTECT | Protect | PRO15604PCS | Protect 1.5m 60W 4000K IP69K PC sensor | Protect 1.5m 60W 4000K IP69K PC sensor | Protect 1.5m 60W 4000K IP69K PC sensor | st | 283.5888 | 7500 | 125 | 5420076255206 | 9405 11 40 90 | EC002892 | No | 90 | 0.0661 | 456 |  |  | 3.33 | 1452 | 75 | 86 | 75 |  | 1590 | 80 | 80 | 6 | 0 | IP69K | 0,95 | 84 | 60 | 4000 | 120 | Protect is een tubulair toestel met IP69K beschermingsgraad en voorzien van RVS L316 eindkappen en opklembare montagebeugels. Protect wordt geleverd met interne doorvoerbedrading 3G1,5mm² voor eenvoudige en snelle lijnmontage. Dankzij de toolless aansluitklemmen met nylon wartel aan beide zijden en de opklembare montagebeugels kan dit toestel in een wip geïnstalleerd worden. De opalen PC diffuser garandeerd een slagvastheid van IK10 en maakt dit toestel geschikt voor anti-vandalisme en toepassingen in garages en werkplaatsen. Het ingebouwde ontluchtingsventiel vermindert de kans op vochtdamp en verhoogt de levensduur van de dichtingen. Met ingebouwde microwave sensor. Te gebruiken in combinatie met handzender INT-remote. | Protect est un appareil tubulaire avec un degré de protection IP69K, et équipé de embouts et de supports de montage en acier inoxydable L316. Protect est livré avec un câblage traversant de 3G1,5mm² pour un assemblage en ligne facile et rapide. Grâce à ces connecteurs sans outils avec presse-étoupe en nylon des deux côtés, et aux supports de montage clipsables, cet appareil peut être installé en un tournemain. Le diffuseur en PMMA opaque est particulierement utile, entre autre, aux applications agricoles, solutions de savon industriel, aux huiles et au chlore gazeux. La soupape de purge intégrée réduit le risque de vapeur humide et augmente la durée de vie des joints. Avec capteur RF intégré. À utiliser en combinaison avec l'émetteur portatif INT-remote. | Protect is a tubular device with an IP69K degree of protection and equipped with stainless steel L316 end caps and clip-on mounting brackets. Protect comes with internal transit wiring 3G1.5mm² for easy and fast line assembly. Thanks to the toolless terminals with nylon cable gland on both sides and the clip-on mounting brackets, this device can be installed in no time. The opal PC diffuser guarantees an impact resistance of IK10 and makes this luminaire suitable for anti-vandalism and applications in garages and workshops. The built-in breather reduces the risk of moisture vapor and increases the service life of the seals. With built-in microwave sensor. To be used in combination with the handheld transmitter INT-remote. | https://www.integratech.be/led-industrieverlichting/waterdicht-armatuur/protect-ip69k/ | https://www.integratech.be/fr/eclairage-led-industriel/luminaire-led-etanche/protect-ip69k/ | https://www.integratech.be/en/led-industrial-lighting/waterproof-luminaire/protect-ip69k/ | https://www.integratech.be/downloads/datasheets/PRO15604PCS-nl.pdf | https://www.integratech.be/downloads/datasheets/PRO15604PCS-fr.pdf | https://www.integratech.be/downloads/datasheets/PRO15604PCS-eng.pdf | /downloads/photometric-data/protect.zip | https://www.integratech.be/downloads/pics/PRO15604PCS.jpg | https://www.integratech.be/downloads/pics/extrapictures/protect60W-dim.jpg | W:\integra-tarief\ACCESS\pics\maatschetsen\ | 10 | smd2835 | San'an Optoelectronics | -20~+45 | 200~240 | TRUE | TRUE | FALSE | 5 | inclusief driver (intern) | FALSE | 43 72 90 92 100 | milky | 3 | no | 75.000 | L80B50 | FALSE |  |  |  | 1
Half waterdichte armaturen | On order | A | PROTECT | Protect | PRO15604PCSE | Protect 1.5m 60W 4000K IP69K PC sensor + EM 3h | Protect 1.5m 60W 4000K IP69K PC sensor + EM 3h | Protect 1.5m 60W 4000K IP69K PC sensor + EM 3h | st | 372.9181 | 7500 | 125 | 5420076255220 | 9405 11 40 90 | EC002892 | No | 90 | 0.0661 | 456 | 0.063 | Ni-Cd/LiFePO rechargable 100gr A110020050 | 3.33 | 1452 | 75 | 86 | 75 |  | 1590 | 80 | 80 | 6 | 0 | IP69K | 0,95 | 84 | 60 | 4000 | 120 | Protect is een tubulair toestel met IP69K beschermingsgraad en voorzien van RVS L316 eindkappen en opklembare montagebeugels. Protect wordt geleverd met interne doorvoerbedrading 3G1,5mm² voor eenvoudige en snelle lijnmontage. Dankzij de toolless aansluitklemmen met nylon wartel aan beide zijden en de opklembare montagebeugels kan dit toestel in een wip geïnstalleerd worden. De opalen PC diffuser garandeerd een slagvastheid van IK10 en maakt dit toestel geschikt voor anti-vandalisme en toepassingen in garages en werkplaatsen. Het ingebouwde ontluchtingsventiel vermindert de kans op vochtdamp en verhoogt de levensduur van de dichtingen. Met ingebouwde microwave sensor. Te gebruiken in combinatie met handzender INT-remote. Met autotest noodunit en milieuvriendelijke LiFePO batterijen met een autonomie van 3 uur. Output in nood 4W 618lm/. | Protect est un appareil tubulaire avec un degré de protection IP69K, et équipé de embouts et de supports de montage en acier inoxydable L316. Protect est livré avec un câblage traversant de 3G1,5mm² pour un assemblage en ligne facile et rapide. Grâce à ces connecteurs sans outils avec presse-étoupe en nylon des deux côtés, et aux supports de montage clipsables, cet appareil peut être installé en un tournemain. Le diffuseur en PMMA opaque est particulierement utile, entre autre, aux applications agricoles, solutions de savon industriel, aux huiles et au chlore gazeux. La soupape de purge intégrée réduit le risque de vapeur humide et augmente la durée de vie des joints. Avec capteur RF intégré. À utiliser en combinaison avec l'émetteur portatif INT-remote. Avec unité de secours autotest et batteries LiFePO respectueuses de l'environnement, autonomie de 3 heures. Sortie en mode urgence 4W 816lm. | Protect is a tubular device with an IP69K degree of protection and equipped with stainless steel L316 end caps and clip-on mounting brackets. Protect comes with internal transit wiring 3G1.5mm² for easy and fast line assembly. Thanks to the toolless terminals with nylon cable gland on both sides and the clip-on mounting brackets, this device can be installed in no time. The opal PC diffuser guarantees an impact resistance of IK10 and makes this luminaire suitable for anti-vandalism and applications in garages and workshops. The built-in breather reduces the risk of moisture vapor and increases the service life of the seals. With built-in microwave sensor. To be used in combination with the handheld transmitter INT-remote. With autotest emergency unit and environmentally friendly LiFePO batteries, autonomy of 3 hours. Output in emergency mode 4W 618lm. | https://www.integratech.be/led-industrieverlichting/waterdicht-armatuur/protect-ip69k/ | https://www.integratech.be/fr/eclairage-led-industriel/luminaire-led-etanche/protect-ip69k/ | https://www.integratech.be/en/led-industrial-lighting/waterproof-luminaire/protect-ip69k/ | https://www.integratech.be/downloads/datasheets/PRO15604PCSE-nl.pdf | https://www.integratech.be/downloads/datasheets/PRO15604PCSE-fr.pdf | https://www.integratech.be/downloads/datasheets/PRO15604PCSE-eng.pdf | /downloads/photometric-data/protect.zip | https://www.integratech.be/downloads/pics/PRO15604PCSE.jpg | https://www.integratech.be/downloads/pics/extrapictures/protect60W-dim.jpg | W:\integra-tarief\ACCESS\pics\maatschetsen\ | 10 | smd2835 | San'an Optoelectronics | -20~+45 | 200~240 | TRUE | TRUE | FALSE | 5 | inclusief driver (intern) | FALSE | 43 72 90 92 100 | milky | 3 | no | 75.000 | L80B50 | FALSE |  |  |  | 1
Half waterdichte armaturen | On order | A | PROTECT | Protect | PRO15604PCU | Protect 1.5m 60W 4000K IP69K PC UGR<19 | Protect 1.5m 60W 4000K IP69K PC UGR<19 | Protect 1.5m 60W 4000K IP69K PC UGR<19 | st | 308.44 | 7180 | 120 | 5420076255237 | 9405 11 40 90 | EC002892 | No | 90 | 0.0661 | 456 |  |  | 3.33 | 1452 | 75 | 86 | 75 |  | 1590 | 80 | 80 | 6 | 0 | IP69K | 0,95 | 84 | 60 | 4000 | 60 | Protect is een tubulair toestel met IP69K beschermingsgraad en voorzien van RVS L316 eindkappen en opklembare montagebeugels. Protect wordt geleverd met interne doorvoerbedrading 3G1,5mm² voor eenvoudige en snelle lijnmontage. Dankzij de toolless aansluitklemmen met nylon wartel aan beide zijden en de opklembare montagebeugels kan dit toestel in een wip geïnstalleerd worden. De transparante PC diffuser garandeerd een slagvastheid van IK10 en maakt dit toestel geschikt voor anti-vandalisme en toepassingen in garages en werkplaatsen. De interne lensoptiek garandeerd een lage verblinding UGR<19. Het ingebouwde ontluchtingsventiel vermindert de kans op vochtdamp en verhoogt de levensduur van de dichtingen. | Protect est un appareil tubulaire avec un degré de protection IP69K, et équipé de embouts et de supports de montage en acier inoxydable L316. Protect est livré avec un câblage traversant de 3G1,5mm² pour un assemblage en ligne facile et rapide. Grâce à ces connecteurs sans outils avec presse-étoupe en nylon des deux côtés, et aux supports de montage clipsables, cet appareil peut être installé en un tournemain. Le diffuseur en PMMA opaque est particulierement utile, entre autre, aux applications agricoles, solutions de savon industriel, aux huiles et au chlore gazeux. La soupape de purge intégrée réduit le risque de vapeur humide et augmente la durée de vie des joints. | Protect is a tubular device with an IP69K degree of protection and equipped with stainless steel L316 end caps and clip-on mounting brackets. Protect comes with internal transit wiring 3G1.5mm² for easy and fast line assembly. Thanks to the toolless terminals with nylon cable gland on both sides and the clip-on mounting brackets, this device can be installed in no time. The transparent PC diffuser guarantees an impact resistance of IK10 and makes this luminaire suitable for anti-vandalism and applications in garages and workshops. The internal lens optic guarantees a low glare of UGR <19. The built-in breather reduces the risk of moisture vapor and increases the service life of the seals. | https://www.integratech.be/led-industrieverlichting/waterdicht-armatuur/protect-ip69k/ | https://www.integratech.be/fr/eclairage-led-industriel/luminaire-led-etanche/protect-ip69k/ | https://www.integratech.be/en/led-industrial-lighting/waterproof-luminaire/protect-ip69k/ | https://www.integratech.be/downloads/datasheets/PRO15604PCU-nl.pdf | https://www.integratech.be/downloads/datasheets/PRO15604PCU-fr.pdf | https://www.integratech.be/downloads/datasheets/PRO15604PCU-eng.pdf | /downloads/photometric-data/protect.zip | https://www.integratech.be/downloads/pics/PRO15604PCU.jpg | https://www.integratech.be/downloads/pics/extrapictures/protect60W-dim.jpg | W:\integra-tarief\ACCESS\pics\maatschetsen\ | 10 | smd2835 | San'an Optoelectronics | -20~+45 | 200~240 | TRUE | TRUE | FALSE | 5 | inclusief driver (intern) | FALSE | 91 99 100 100 100 | clear | 3 | no | 75.000 | L80B50 | FALSE |  |  |  | 1
Half waterdichte armaturen | On order | A | PROTECT | Protect | PRO15604PCUE | Protect 1.5m 60W 4000K IP69K PC UGR<19 EM 3h 4W | Protect 1.5m 60W 4000K IP69K PC UGR<19 EM 3h 4W | Protect 1.5m 60W 4000K IP69K PC UGR<19 EM 3h 4W | st | 370.7142 | 7180 | 120 | 5420076255251 | 9405 11 40 90 | EC002892 | No | 90 | 0.0661 | 456 | 0.063 | Ni-Cd/LiFePO rechargable 100gr A110020050 | 3.43 | 1452 | 75 | 86 | 75 |  | 1590 | 80 | 80 | 6 | 0 | IP69K | 0,95 | 84 | 60 | 4000 | 60 | Protect is een tubulair toestel met IP69K beschermingsgraad en voorzien van RVS L316 eindkappen en opklembare montagebeugels. Protect wordt geleverd met interne doorvoerbedrading 3G1,5mm² voor eenvoudige en snelle lijnmontage. Dankzij de toolless aansluitklemmen met nylon wartel aan beide zijden en de opklembare montagebeugels kan dit toestel in een wip geïnstalleerd worden. De transparante PC diffuser garandeerd een slagvastheid van IK10 en maakt dit toestel geschikt voor anti-vandalisme en toepassingen in garages en werkplaatsen. De interne lensoptiek garandeerd een lage verblinding UGR<19. Het ingebouwde ontluchtingsventiel vermindert de kans op vochtdamp en verhoogt de levensduur van de dichtingen. Met autotest noodunit en milieuvriendelijke LiFePO batterijen met een autonomie van 3 uur. Output in nood 4W 618lm/. | Protect est un appareil tubulaire avec un degré de protection IP69K, et équipé de embouts et de supports de montage en acier inoxydable L316. Protect est livré avec un câblage traversant de 3G1,5mm² pour un assemblage en ligne facile et rapide. Grâce à ces connecteurs sans outils avec presse-étoupe en nylon des deux côtés, et aux supports de montage clipsables, cet appareil peut être installé en un tournemain. Le diffuseur en PMMA opaque est particulierement utile, entre autre, aux applications agricoles, solutions de savon industriel, aux huiles et au chlore gazeux. La soupape de purge intégrée réduit le risque de vapeur humide et augmente la durée de vie des joints. Avec unité de secours autotest et batteries LiFePO respectueuses de l'environnement, autonomie de 3 heures. Sortie en mode urgence 4W 816lm. | Protect is a tubular device with an IP69K degree of protection and equipped with stainless steel L316 end caps and clip-on mounting brackets. Protect comes with internal transit wiring 3G1.5mm² for easy and fast line assembly. Thanks to the toolless terminals with nylon cable gland on both sides and the clip-on mounting brackets, this device can be installed in no time. The transparent PC diffuser guarantees an impact resistance of IK10 and makes this luminaire suitable for anti-vandalism and applications in garages and workshops. The internal lens optic guarantees a low glare of UGR <19. The built-in breather reduces the risk of moisture vapor and increases the service life of the seals. With autotest emergency unit and environmentally friendly LiFePO batteries, autonomy of 3 hours. Output in emergency mode 4W 618lm. | https://www.integratech.be/led-industrieverlichting/waterdicht-armatuur/protect-ip69k/ | https://www.integratech.be/fr/eclairage-led-industriel/luminaire-led-etanche/protect-ip69k/ | https://www.integratech.be/en/led-industrial-lighting/waterproof-luminaire/protect-ip69k/ | https://www.integratech.be/downloads/datasheets/PRO15604PCUE-nl.pdf | https://www.integratech.be/downloads/datasheets/PRO15604PCUE-fr.pdf | https://www.integratech.be/downloads/datasheets/PRO15604PCUE-eng.pdf | /downloads/photometric-data/protect.zip | https://www.integratech.be/downloads/pics/PRO15604PCUE.jpg | https://www.integratech.be/downloads/pics/extrapictures/protect60W-dim.jpg | W:\integra-tarief\ACCESS\pics\maatschetsen\ | 10 | smd2835 | San'an Optoelectronics | -20~+45 | 200~240 | TRUE | TRUE | FALSE | 5 | inclusief driver (intern) | FALSE | 91 99 100 100 100 | clear | 3 | no | 75.000 | L80B50 | FALSE |  |  |  | 1
Half waterdichte armaturen | Courant C | A | PROTECT | Protect | PRO15604PM | Protect 1.5m 60W 4000K IP69K PMMA | Protect 1.5m 60W 4000K IP69K PMMA | Protect 1.5m 60W 4000K IP69K PMMA | st | 276.97 | 8000 | 133 | 5420076248376 | 9405 11 40 90 | EC002892 | Yes | 3 | 0.0661 | 456 |  |  | 3.33 | 1452 | 75 | 86 | 75 |  | 1590 | 80 | 80 | 6 | 0 | IP69K | 0,95 | 84 | 60 | 4000 | 120 | Protect is een tubulair toestel met IP69K beschermingsgraad en voorzien van RVS L316 eindkappen en opklembare montagebeugels. Protect wordt geleverd met interne doorvoerbedrading 3G1,5mm² voor eenvoudige en snelle lijnmontage. Dankzij de toolless aansluitklemmen met nylon wartel aan beide zijden en de opklembare montagebeugels kan dit toestel in een wip geïnstalleerd worden. De opalen PMMA diffuser maakt dit toestel oa. geschikt voor agrarische toepassingen, industriële zeepoplossingen, olieën en chloorgas. Het ingebouwde ontluchtingsventiel vermindert de kans op vochtdamp en verhoogt de levensduur van de dichtingen. | Protect est un appareil tubulaire avec un degré de protection IP69K, et équipé de embouts et de supports de montage en acier inoxydable L316. Protect est livré avec un câblage traversant de 3G1,5mm² pour un assemblage en ligne facile et rapide. Grâce à ces connecteurs sans outils avec presse-étoupe en nylon des deux côtés, et aux supports de montage clipsables, cet appareil peut être installé en un tournemain. Le diffuseur en PMMA opaque est particulierement utile, entre autre, aux applications agricoles, solutions de savon industriel, aux huiles et au chlore gazeux. La soupape de purge intégrée réduit le risque de vapeur humide et augmente la durée de vie des joints. | Protect is a tubular device with an IP69K degree of protection and equipped with stainless steel L316 end caps and clip-on mounting brackets. Protect comes with internal transit wiring 3G1.5mm² for easy and fast line assembly. Thanks to the toolless terminals with nylon cable gland on both sides and the clip-on mounting brackets, this device can be installed in no time. The opal PMMA diffuser makes this device among others. suitable for agricultural applications, industrial soap solutions, oils and chlorine gas. The built-in breather reduces the risk of moisture vapor and increases the service life of the seals. | https://www.integratech.be/led-industrieverlichting/waterdicht-armatuur/protect-ip69k/ | https://www.integratech.be/fr/eclairage-led-industriel/luminaire-led-etanche/protect-ip69k/ | https://www.integratech.be/en/led-industrial-lighting/waterproof-luminaire/protect-ip69k/ | https://www.integratech.be/downloads/datasheets/PRO15604PM-nl.pdf | https://www.integratech.be/downloads/datasheets/PRO15604PM-fr.pdf | https://www.integratech.be/downloads/datasheets/PRO15604PM-eng.pdf | /downloads/photometric-data/protect.zip | https://www.integratech.be/downloads/pics/PRO15604PM.jpg | https://www.integratech.be/downloads/pics/extrapictures/protect60W-dim.jpg | W:\integra-tarief\ACCESS\pics\maatschetsen\ | 6 | smd2835 | San'an Optoelectronics | -20~+45 | 200~240 | TRUE | TRUE | TRUE | 5 | inclusief driver (intern) | FALSE | 43 72 90 92 100 | milky | 3 | no | 75.000 | L80B50 | FALSE |  |  |  | 1
Half waterdichte armaturen | On order | A | PROTECT | Protect | PRO15604PME | Protect 1.5m 60W 4000K IP69K PMMA EM 3h 4W | Protect 1.5m 60W 4000K IP69K PMMA EM 3h 4W | Protect 1.5m 60W 4000K IP69K PMMA EM 3h 4W | st | 337.4435 | 8000 | 133 | 5420076255145 | 9405 11 40 90 | EC002892 | No | 90 | 0.0661 | 456 | 0.063 | Ni-Cd/LiFePO rechargable 100gr A110020050 | 3.43 | 1452 | 75 | 86 | 75 |  | 1590 | 80 | 80 | 6 | 0 | IP69K | 0,95 | 84 | 60 | 4000 | 120 | Protect is een tubulair toestel met IP69K beschermingsgraad en voorzien van RVS L316 eindkappen en opklembare montagebeugels. Protect wordt geleverd met interne doorvoerbedrading 3G1,5mm² voor eenvoudige en snelle lijnmontage. Dankzij de toolless aansluitklemmen met nylon wartel aan beide zijden en de opklembare montagebeugels kan dit toestel in een wip geïnstalleerd worden. De opalen PMMA diffuser maakt dit toestel oa. geschikt voor agrarische toepassingen, industriële zeepoplossingen, olieën en chloorgas. Het ingebouwde ontluchtingsventiel vermindert de kans op vochtdamp en verhoogt de levensduur van de dichtingen. Met autotest noodunit en milieuvriendelijke LiFePO batterijen met een autonomie van 3 uur. Output in nood 4W 520lm/. | Protect est un appareil tubulaire avec un protection IP69K équipé avec des embouts en acier inoxydable L316 et de supports de montage à clipser. Protect est livré avec un câblage traversant de 3G1,5mm² pour un assemblage en ligne facile et rapide. Grâce aux terminaux sans outils des deux côtés avec presse-étoupes en nylon et les supports de montage clipsables, cet appareil peut être installé en un tournemain. Le diffuseur en PMMA opale rend cet appareil adapté aux applications agricoles, aux solutions de savon industriel, aux huiles et au chlore gazeux. La soupape de purge intégrée réduit le risque de vapeur d'humidité et augmente la durée de vie des joints. Avec unité de secours autotest et batteries LiFePO respectueuses de l'environnement, autonomie de 3 heures. Sortie en mode urgence 4W 520lm. | Protect is a tubular device with an IP69K degree of protection and equipped with stainless steel L316 end caps and clip-on mounting brackets. Protect comes with internal transit wiring 3G1.5mm² for easy and fast line assembly. Thanks to the toolless terminals with nylon cable gland on both sides and the clip-on mounting brackets, this device can be installed in no time. The opal PMMA diffuser makes this device among others. suitable for agricultural applications, industrial soap solutions, oils and chlorine gas. The built-in breather reduces the risk of moisture vapor and increases the service life of the seals. With autotest emergency unit and environmentally friendly LiFePO batteries, autonomy of 3 hours. Output in emergency mode 4W 520lm. | https://www.integratech.be/led-industrieverlichting/waterdicht-armatuur/protect-ip69k/ | https://www.integratech.be/fr/eclairage-led-industriel/luminaire-led-etanche/protect-ip69k/ | https://www.integratech.be/en/led-industrial-lighting/waterproof-luminaire/protect-ip69k/ | https://www.integratech.be/downloads/datasheets/PRO15604PME-nl.pdf | https://www.integratech.be/downloads/datasheets/PRO15604PME-fr.pdf | https://www.integratech.be/downloads/datasheets/PRO15604PME-eng.pdf | /downloads/photometric-data/protect.zip | https://www.integratech.be/downloads/pics/PRO15604PME.jpg | https://www.integratech.be/downloads/pics/extrapictures/protect60W-dim.jpg | W:\integra-tarief\ACCESS\pics\maatschetsen\ | 6 | smd2835 | San'an Optoelectronics | -20~+45 | 200~240 | TRUE | TRUE | TRUE | 5 | inclusief driver (intern) | FALSE | 43 72 90 92 100 | milky | 3 | no | 75.000 | L80B50 | FALSE |  |  |  | 1
Half waterdichte armaturen | On order | A | PROTECT | Protect | PRO15604PMS | Protect 1.5m 60W 4000K IP69K PMMA sensor | Protect 1.5m 60W 4000K IP69K PMMA sensor | Protect 1.5m 60W 4000K IP69K PMMA sensor | st | 283.5909 | 8000 | 133 | 5420076255138 | 9405 11 40 90 | EC002892 | No | 90 | 0.0661 | 456 |  |  | 3.33 | 1452 | 75 | 86 | 75 |  | 1590 | 80 | 80 | 6 | 0 | IP69K | 0,95 | 84 | 60 | 4000 | 120 | Protect is een tubulair toestel met IP69K beschermingsgraad en voorzien van RVS L316 eindkappen en opklembare montagebeugels. Protect wordt geleverd met interne doorvoerbedrading 3G1,5mm² voor eenvoudige en snelle lijnmontage. Dankzij de toolless aansluitklemmen met nylon wartel aan beide zijden en de opklembare montagebeugels kan dit toestel in een wip geïnstalleerd worden. De opalen PMMA diffuser maakt dit toestel oa. geschikt voor agrarische toepassingen, industriële zeepoplossingen, olieën en chloorgas. Het ingebouwde ontluchtingsventiel vermindert de kans op vochtdamp en verhoogt de levensduur van de dichtingen. Met ingebouwde microwave sensor. Te gebruiken in combinatie met handzender INT-remote. | Protect est un appareil tubulaire avec un protection IP69K équipé avec des embouts en acier inoxydable L316 et de supports de montage à clipser. Protect est livré avec un câblage traversant de 3G1,5mm² pour un assemblage en ligne facile et rapide. Grâce aux terminaux sans outils des deux côtés avec presse-étoupes en nylon et les supports de montage clipsables, cet appareil peut être installé en un tournemain. Le diffuseur en PMMA opale rend cet appareil adapté aux applications agricoles, aux solutions de savon industriel, aux huiles et au chlore gazeux. La soupape de purge intégrée réduit le risque de vapeur d'humidité et augmente la durée de vie des joints. Avec capteur RF intégré. À utiliser en combinaison avec l'émetteur portatif INT-remote. | Protect is a tubular device with an IP69K degree of protection and equipped with stainless steel L316 end caps and clip-on mounting brackets. Protect comes with internal transit wiring 3G1.5mm² for easy and fast line assembly. Thanks to the toolless terminals with nylon cable gland on both sides and the clip-on mounting brackets, this device can be installed in no time. The opal PMMA diffuser makes this device among others. suitable for agricultural applications, industrial soap solutions, oils and chlorine gas. The built-in breather reduces the risk of moisture vapor and increases the service life of the seals. With built-in microwave sensor. To be used in combination with the handheld transmitter INT-remote. | https://www.integratech.be/led-industrieverlichting/waterdicht-armatuur/protect-ip69k/ | https://www.integratech.be/fr/eclairage-led-industriel/luminaire-led-etanche/protect-ip69k/ | https://www.integratech.be/en/led-industrial-lighting/waterproof-luminaire/protect-ip69k/ | https://www.integratech.be/downloads/datasheets/PRO15604PMS-nl.pdf | https://www.integratech.be/downloads/datasheets/PRO15604PMS-fr.pdf | https://www.integratech.be/downloads/datasheets/PRO15604PMS-eng.pdf | /downloads/photometric-data/protect.zip | https://www.integratech.be/downloads/pics/PRO15604PMS.jpg | https://www.integratech.be/downloads/pics/extrapictures/protect60W-dim.jpg | W:\integra-tarief\ACCESS\pics\maatschetsen\ | 6 | smd2835 | San'an Optoelectronics | -20~+45 | 200~240 | TRUE | TRUE | TRUE | 5 | inclusief driver (intern) | FALSE | 43 72 90 92 100 | milky | 3 | no | 75.000 | L80B50 | FALSE |  |  |  | 1
Half waterdichte armaturen | On order | A | PROTECT | Protect | PRO15604PMSE | Protect 1.5m 60W 4000K IP69K PMMA sensor + EM 3h | Protect 1.5m 60W 4000K IP69K PMMA sensor + EM 3h | Protect 1.5m 60W 4000K IP69K PMMA sensor + EM 3h | st | 372.9217 | 8000 | 133 | 5420076255152 | 9405 11 40 90 | EC002892 | No | 90 | 0.0661 | 456 | 0.063 | Ni-Cd/LiFePO rechargable 100gr A110020050 | 3.33 | 1452 | 75 | 86 | 75 |  | 1590 | 80 | 80 | 6 | 0 | IP69K | 0,95 | 84 | 60 | 4000 | 120 | Protect is een tubulair toestel met IP69K beschermingsgraad en voorzien van RVS L316 eindkappen en opklembare montagebeugels. Protect wordt geleverd met interne doorvoerbedrading 3G1,5mm² voor eenvoudige en snelle lijnmontage. Dankzij de toolless aansluitklemmen met nylon wartel aan beide zijden en de opklembare montagebeugels kan dit toestel in een wip geïnstalleerd worden. De opalen PMMA diffuser maakt dit toestel oa. geschikt voor agrarische toepassingen, industriële zeepoplossingen, olieën en chloorgas. Het ingebouwde ontluchtingsventiel vermindert de kans op vochtdamp en verhoogt de levensduur van de dichtingen. Met ingebouwde microwave sensor. Te gebruiken in combinatie met handzender INT-remote. Met autotest noodunit en milieuvriendelijke LiFePO batterijen met een autonomie van 3 uur. Output in nood 4W 618lm/. | Protect est un appareil tubulaire avec un protection IP69K équipé avec des embouts en acier inoxydable L316 et de supports de montage à clipser. Protect est livré avec un câblage traversant de 3G1,5mm² pour un assemblage en ligne facile et rapide. Grâce aux terminaux sans outils des deux côtés avec presse-étoupes en nylon et les supports de montage clipsables, cet appareil peut être installé en un tournemain. Le diffuseur en PMMA opale rend cet appareil adapté aux applications agricoles, aux solutions de savon industriel, aux huiles et au chlore gazeux. La soupape de purge intégrée réduit le risque de vapeur d'humidité et augmente la durée de vie des joints. Avec capteur RF intégré. À utiliser en combinaison avec l'émetteur portatif INT-remote. Avec unité de secours autotest et batteries LiFePO respectueuses de l'environnement, autonomie de 3 heures. Sortie en mode urgence 4W 816lm. | Protect is a tubular device with an IP69K degree of protection and equipped with stainless steel L316 end caps and clip-on mounting brackets. Protect comes with internal transit wiring 3G1.5mm² for easy and fast line assembly. Thanks to the toolless terminals with nylon cable gland on both sides and the clip-on mounting brackets, this device can be installed in no time. The opal PMMA diffuser makes this device among others. suitable for agricultural applications, industrial soap solutions, oils and chlorine gas. The built-in breather reduces the risk of moisture vapor and increases the service life of the seals. With built-in microwave sensor. To be used in combination with the handheld transmitter INT-remote. With autotest emergency unit and environmentally friendly LiFePO batteries, autonomy of 3 hours. Output in emergency mode 4W 618lm. | https://www.integratech.be/led-industrieverlichting/waterdicht-armatuur/protect-ip69k/ | https://www.integratech.be/fr/eclairage-led-industriel/luminaire-led-etanche/protect-ip69k/ | https://www.integratech.be/en/led-industrial-lighting/waterproof-luminaire/protect-ip69k/ | https://www.integratech.be/downloads/datasheets/PRO15604PMSE-nl.pdf | https://www.integratech.be/downloads/datasheets/PRO15604PMSE-fr.pdf | https://www.integratech.be/downloads/datasheets/PRO15604PMSE-eng.pdf | /downloads/photometric-data/protect.zip | https://www.integratech.be/downloads/pics/PRO15604PMSE.jpg | https://www.integratech.be/downloads/pics/extrapictures/protect60W-dim.jpg | W:\integra-tarief\ACCESS\pics\maatschetsen\ | 6 | smd2835 | San'an Optoelectronics | -20~+45 | 200~240 | TRUE | TRUE | TRUE | 5 | inclusief driver (intern) | FALSE | 43 72 90 92 100 | milky | 3 | no | 75.000 | L80B50 | FALSE |  |  |  | 1
Half waterdichte armaturen | On order | A | PROTECT | Protect | PRO15604PMU | Protect 1.5m 60W 4000K IP69K PMMA UGR<19 | Protect 1.5m 60W 4000K IP69K PMMA UGR<19 | Protect 1.5m 60W 4000K IP69K PMMA UGR<19 | st | 308.44 | 7680 | 128 | 5420076255169 | 9405 11 40 90 | EC002892 | No | 90 | 0.0661 | 456 |  |  | 3.33 | 1452 | 75 | 86 | 75 |  | 1590 | 80 | 80 | 6 | 0 | IP69K | 0,95 | 84 | 60 | 4000 | 60 | Protect is een tubulair toestel met IP69K beschermingsgraad en voorzien van RVS L316 eindkappen en opklembare montagebeugels. Protect wordt geleverd met interne doorvoerbedrading 3G1,5mm² voor eenvoudige en snelle lijnmontage. Dankzij de toolless aansluitklemmen met nylon wartel aan beide zijden en de opklembare montagebeugels kan dit toestel in een wip geïnstalleerd worden. De transparante PMMA diffuser maakt dit toestel oa. geschikt voor agrarische toepassingen, industriële zeepoplossingen, olieën en chloorgas. De interne lensoptiek garandeerd een lage verblinding UGR<19. Het ingebouwde ontluchtingsventiel vermindert de kans op vochtdamp en verhoogt de levensduur van de dichtingen. | Protect est un appareil tubulaire avec un protection IP69K équipé avec des embouts en acier inoxydable L316 et de supports de montage à clipser. Protect est livré avec un câblage traversant de 3G1,5mm² pour un assemblage en ligne facile et rapide. Grâce aux terminaux sans outils des deux côtés avec presse-étoupes en nylon et les supports de montage clipsables, cet appareil peut être installé en un tournemain. Le diffuseur en PMMA opale rend cet appareil adapté aux applications agricoles, aux solutions de savon industriel, aux huiles et au chlore gazeux. L'optique interne avec lentille garantit un faible éblouissement UGR<19. La soupape de purge intégrée réduit le risque de vapeur d'humidité et augmente la durée de vie des joints. | Protect is a tubular device with an IP69K degree of protection and equipped with stainless steel L316 end caps and clip-on mounting brackets. Protect comes with internal transit wiring 3G1.5mm² for easy and fast line assembly. Thanks to the toolless terminals with nylon cable gland on both sides and the clip-on mounting brackets, this device can be installed in no time. The transparent PMMA diffuser makes this device among others. suitable for agricultural applications, industrial soap solutions, oils and chlorine gas. The internal lens optic guarantees a low glare of UGR <19. The built-in breather reduces the risk of moisture vapor and increases the service life of the seals. | https://www.integratech.be/led-industrieverlichting/waterdicht-armatuur/protect-ip69k/ | https://www.integratech.be/fr/eclairage-led-industriel/luminaire-led-etanche/protect-ip69k/ | https://www.integratech.be/en/led-industrial-lighting/waterproof-luminaire/protect-ip69k/ | https://www.integratech.be/downloads/datasheets/PRO15604PMU-nl.pdf | https://www.integratech.be/downloads/datasheets/PRO15604PMU-fr.pdf | https://www.integratech.be/downloads/datasheets/PRO15604PMU-eng.pdf | /downloads/photometric-data/protect.zip | https://www.integratech.be/downloads/pics/PRO15604PMU.jpg | https://www.integratech.be/downloads/pics/extrapictures/protect60W-dim.jpg | W:\integra-tarief\ACCESS\pics\maatschetsen\ | 6 | smd2835 | San'an Optoelectronics | -20~+45 | 200~240 | TRUE | TRUE | TRUE | 5 | inclusief driver (intern) | FALSE | 91 99 100 100 100 | clear | 3 | no | 75.000 | L80B50 | FALSE |  |  |  | 1
Half waterdichte armaturen | On order | A | PROTECT | Protect | PRO15604PMU-DALI | Protect 1.5m 60W 4000K IP69K PMMA UGR<19 DALI | Protect 1.5m 60W 4000K IP69K PMMA UGR<19 DALI | Protect 1.5m 60W 4000K IP69K PMMA UGR<19 DALI | st | 324.7582 | 7680 | 128 | 5420076273934 | 9405 11 40 90 | EC002892 | No | 90 | 0.0661 | 456 |  |  | 3.33 | 1452 | 75 | 86 | 75 |  | 1590 | 80 | 80 | 6 | 0 | IP69K | 0,95 | 84 | 60 | 4000 | 60 | Protect is een tubulair toestel met IP69K beschermingsgraad en voorzien van RVS L316 eindkappen en opklembare montagebeugels. Protect wordt geleverd met interne doorvoerbedrading 3G1,5mm² voor eenvoudige en snelle lijnmontage. Dankzij de toolless aansluitklemmen met nylon wartel aan beide zijden en de opklembare montagebeugels kan dit toestel in een wip geïnstalleerd worden. De transparante PMMA diffuser maakt dit toestel oa. geschikt voor agrarische toepassingen, industriële zeepoplossingen, olieën en chloorgas. De interne lensoptiek garandeerd een lage verblinding UGR<19. Het ingebouwde ontluchtingsventiel vermindert de kans op vochtdamp en verhoogt de levensduur van de dichtingen. | Protect est un appareil tubulaire avec un protection IP69K équipé avec des embouts en acier inoxydable L316 et de supports de montage à clipser. Protect est livré avec un câblage traversant de 3G1,5mm² pour un assemblage en ligne facile et rapide. Grâce aux terminaux sans outils des deux côtés avec presse-étoupes en nylon et les supports de montage clipsables, cet appareil peut être installé en un tournemain. Le diffuseur en PMMA opale rend cet appareil adapté aux applications agricoles, aux solutions de savon industriel, aux huiles et au chlore gazeux. L'optique interne avec lentille garantit un faible éblouissement UGR<19. La soupape de purge intégrée réduit le risque de vapeur d'humidité et augmente la durée de vie des joints. | Protect is a tubular device with an IP69K degree of protection and equipped with stainless steel L316 end caps and clip-on mounting brackets. Protect comes with internal transit wiring 3G1.5mm² for easy and fast line assembly. Thanks to the toolless terminals with nylon cable gland on both sides and the clip-on mounting brackets, this device can be installed in no time. The transparent PMMA diffuser makes this device among others. suitable for agricultural applications, industrial soap solutions, oils and chlorine gas. The internal lens optic guarantees a low glare of UGR <19. The built-in breather reduces the risk of moisture vapor and increases the service life of the seals. | https://www.integratech.be/nl/led-industrieverlichting/waterdicht-armatuur/protect-ip69k/ | https://www.integratech.be/fr/eclairage-led-industriel/luminaire-led-etanche/protect-ip69k/ | https://www.integratech.be/eng/led-industrial-lighting/waterproof-luminaire/protect-ip69k/ | https://www.integratech.be/downloads/datasheets/PRO15604PMU-nl.pdf | https://www.integratech.be/downloads/datasheets/PRO15604PMU-fr.pdf | https://www.integratech.be/downloads/datasheets/PRO15604PMU-eng.pdf | /downloads/photometric-data/protect.zip | https://www.integratech.be/downloads/pics/PRO15604PMU-DALI.jpg | https://www.integratech.be/downloads/pics/extrapictures/protect60W-dim.jpg | W:\integra-tarief\ACCESS\pics\maatschetsen\ | 6 | smd2835 | San'an Optoelectronics | -20~+45 | 200~240 | TRUE | TRUE | TRUE | 5 | inclusief driver (intern) | FALSE | 91 99 100 100 100 | clear | 3 | DALI | 75.000 | L80B50 | FALSE |  |  |  | 1
Half waterdichte armaturen | On order | A | PROTECT | Protect | PRO15604PMUE | Protect 1.5m 60W 4000K IP69K PMMA UGR<19 EM 3h 4W | Protect 1.5m 60W 4000K IP69K PMMA UGR<19 EM 3h 4W | Protect 1.5m 60W 4000K IP69K PMMA UGR<19 EM 3h 4W | st | 370.7142 | 7680 | 128 | 5420076255176 | 9405 11 40 90 | EC002892 | No | 90 | 0.0661 | 456 | 0.063 | Ni-Cd/LiFePO rechargable 100gr A110020050 | 3.43 | 1452 | 75 | 86 | 75 |  | 1590 | 80 | 80 | 6 | 0 | IP69K | 0,95 | 84 | 60 | 4000 | 60 | Protect is een tubulair toestel met IP69K beschermingsgraad en voorzien van RVS L316 eindkappen en opklembare montagebeugels. Protect wordt geleverd met interne doorvoerbedrading 3G1,5mm² voor eenvoudige en snelle lijnmontage. Dankzij de toolless aansluitklemmen met nylon wartel aan beide zijden en de opklembare montagebeugels kan dit toestel in een wip geïnstalleerd worden. De transparante PMMA diffuser maakt dit toestel oa. geschikt voor agrarische toepassingen, industriële zeepoplossingen, olieën en chloorgas. De interne lensoptiek garandeerd een lage verblinding UGR<19. Het ingebouwde ontluchtingsventiel vermindert de kans op vochtdamp en verhoogt de levensduur van de dichtingen. Met autotest noodunit en milieuvriendelijke LiFePO batterijen met een autonomie van 3 uur. Output in nood 4W 618lm/. | Protect est un appareil tubulaire avec un degré de protection IP69K, et équipé de embouts et de supports de montage en acier inoxydable L316. Protect est livré avec un câblage traversant de 3G1,5mm² pour un assemblage en ligne facile et rapide. Grâce à ces connecteurs sans outils avec presse-étoupe en nylon des deux côtés, et aux supports de montage clipsables, cet appareil peut être installé en un tournemain. Le diffuseur en PMMA opaque est particulierement utile, entre autre, aux applications agricoles, solutions de savon industriel, aux huiles et au chlore gazeux. La soupape de purge intégrée réduit le risque de vapeur humide et augmente la durée de vie des joints. Avec unité de secours autotest et batteries LiFePO respectueuses de l'environnement, autonomie de 3 heures. Sortie en mode urgence 4W 816lm. | Protect is a tubular device with an IP69K degree of protection and equipped with stainless steel L316 end caps and clip-on mounting brackets. Protect comes with internal transit wiring 3G1.5mm² for easy and fast line assembly. Thanks to the toolless terminals with nylon cable gland on both sides and the clip-on mounting brackets, this device can be installed in no time. The transparent PMMA diffuser makes this device among others. suitable for agricultural applications, industrial soap solutions, oils and chlorine gas. The internal lens optic guarantees a low glare of UGR <19. The built-in breather reduces the risk of moisture vapor and increases the service life of the seals. With autotest emergency unit and environmentally friendly LiFePO batteries, autonomy of 3 hours. Output in emergency mode 4W 618lm. | https://www.integratech.be/led-industrieverlichting/waterdicht-armatuur/protect-ip69k/ | https://www.integratech.be/fr/eclairage-led-industriel/luminaire-led-etanche/protect-ip69k/ | https://www.integratech.be/en/led-industrial-lighting/waterproof-luminaire/protect-ip69k/ | https://www.integratech.be/downloads/datasheets/PRO15604PMUE-nl.pdf | https://www.integratech.be/downloads/datasheets/PRO15604PMUE-fr.pdf | https://www.integratech.be/downloads/datasheets/PRO15604PMUE-eng.pdf | /downloads/photometric-data/protect.zip | https://www.integratech.be/downloads/pics/PRO15604PMUE.jpg | https://www.integratech.be/downloads/pics/extrapictures/protect60W-dim.jpg | W:\integra-tarief\ACCESS\pics\maatschetsen\ | 6 | smd2835 | San'an Optoelectronics | -20~+45 | 200~240 | TRUE | TRUE | TRUE | 5 | inclusief driver (intern) | FALSE | 91 99 100 100 100 | clear | 3 | no | 75.000 | L80B50 | FALSE |  |  |  | 1
Half waterdichte armaturen | Courant Acc | A | PROTECT | Protect | PROSUS | Pendelset voor Protect 1,5m lang | Set de suspension pour Protect longueur 1,5m | Suspension set for Protect 1,5m long | st | 15.1 |  |  | 5420076255275 | 9405 99 00 90 | EC002557 | No | 35 |  |  |  |  | 0.1 | 1 | 1 | 1500 | [6 empty] | 0 | [6 empty] | Pendelset voor Protect 1,5m lang | Set de suspension pour Protect longueur 1,5m | Suspension set for Protect 1,5m long | https://www.integratech.be/led-industrieverlichting/waterdicht-armatuur/protect-ip69k/ | https://www.integratech.be/fr/eclairage-led-industriel/luminaire-led-etanche/protect-ip69k/ | https://www.integratech.be/en/led-industrial-lighting/waterproof-luminaire/protect-ip69k/ | https://www.integratech.be/downloads/datasheets/PROSUS-nl.pdf | https://www.integratech.be/downloads/datasheets/PROSUS-fr.pdf | https://www.integratech.be/downloads/datasheets/PROSUS-eng.pdf |  | https://www.integratech.be/downloads/pics/PROSUS.jpg | [7 empty] | FALSE | FALSE | FALSE | 5 |  | FALSE |  | alu |  |  |  |  | FALSE |  |  |  | 1
Half waterdichte armaturen | Courant I | B | SPEEDY | Speedy | SPDB12404 | Speedy basic 120cm 40W IP65 4000K 3x2,5mm² | Speedy basic 120cm 40W IP65 4000K 3x2,5mm² | Speedy basic 120cm 40W IP65 4000K 3x2,5mm² | st | 102.75 | 5440 | 136 | 5420076259259 | 9405 11 40 90 | EC002892 | Yes | 3 | 0.01 | 46 |  |  | 1.85 | 1198 | 60 | 60 |  |  | 1300 | 70 | 70 | 10 | 0 | IP65 | 0,9 |  | 40 | 4000 | 120 | Ledarmatuur Speedy Basic. Dankzij de schroefloze eindkappen en toolless connectoren kan dit toestel in een mum van tijd geïnstalleerd worden. De meegeleverde RVS montagebeugels (type 201) kunnen op een zelf gekozen afstand gemonteerd worden. Speedy bestaat uit een zeer stevige polycarbonaat behuizing met IP65 beschermingsgraad. De performante SMD2835 led chips garanderen een toestel efficiëntie tot 130lm/W. Het toestel is uitgerust met een interne dubbel geïsoleerde IP65 driver, 3-polige doorvoerbedrading van 2,5mm² en twee M20 wartels. Het hoge aantal leds garandeert een egale verlichting zonder zichtbare leddots. | Luminaire led Speedy basic. Avec embout sans vis et connection sans outils, une installation très rapide est garantie. Les supports de montage en acier inoxydable fournis (type 201) peuvent être montés à une distance donnée. Speedy se compose d’un boîtier très résistant en polycarbonate avec degré de protection IP65. Les puces led hautes performances SMD2835 garantissent une efficacité de 130lm/W. Driver IP65 interne avec double isolation, équipé standard avec câblage traversant 3-pôles de 2,5 mm² et avec deux presse-étoupes M20. Le nombre élevé de led garantit un éclairage uniforme sans points led visibles. | Led luminaire Speedy basic. Thanks to the screwless end caps and toolless connectors, this device can be installed in no time. The included stainless steel mounting brackets (type 201) can be mounted at a chosen distance. Speedy consists of a very strong polycarbonate housing with IP65 protection degree. The high-performance SMD2835 led chips guarantee a device efficiency of 130lm/W. Internal double-insulated IP65 driver, standard equipped with 3-pole through-wiring of 2.5 mm² and two M20 cable glands. The high number of leds guarantees a uniform illumination without visible LED dots. | https://www.integratech.be/led-industrieverlichting/waterdicht-armatuur/speedy-ip65/ | https://www.integratech.be/fr/eclairage-led-industriel/luminaire-led-etanche/speedy-ip65/ | https://www.integratech.be/en/led-industrial-lighting/waterproof-luminaire/speedy-ip65/ | https://www.integratech.be/downloads/datasheets/SPDB12404-nl.pdf | https://www.integratech.be/downloads/datasheets/SPDB12404-fr.pdf | https://www.integratech.be/downloads/datasheets/SPDB12404-eng.pdf | /downloads/photometric-data/speedy.zip | https://www.integratech.be/downloads/pics/SPDB12404.jpg |  | W:\integra-tarief\ACCESS\pics\maatschetsen\ | 10 | smd2835 | Epistar | -30~+40 | 100~277 | TRUE | FALSE | FALSE | 5 | inclusief driver (intern) | FALSE | 43 72 90 92 100 | white | <5 | no | 85.000 | L80B10 | FALSE |  |  |  | 1
Half waterdichte armaturen | Courant I | B | SPEEDY | Speedy | SPDB15604 | Speedy basic 150cm 60W IP65 4000K 3x2,5mm² | Speedy basic 150cm 60W IP65 4000K 3x2,5mm² | Speedy basic 150cm 60W IP65 | st | 125.59 | 8288 | 138 | 5420076259266 | 9405 11 40 90 | EC002892 | Yes | 3 | 0.01 | 46 |  |  | 2.3 | 1498 | 60 | 60 |  |  | 1600 | 70 | 70 | 6 | 144 | IP65 | 0,9 |  | 60 | 4000 | 120 | Ledarmatuur Speedy Basic 4000K. Dankzij de schroefloze eindkappen en toolless connectoren kan dit toestel in een mum van tijd geïnstalleerd worden. De meegeleverde RVS montagebeugels (type 201) kunnen op een zelf gekozen afstand gemonteerd worden. Speedy bestaat uit een zeer stevige polycarbonaat behuizing met IP65 beschermingsgraad. De performante SMD2835 led chips garanderen een toestel efficiëntie tot 130lm/W. Het toestel is uitgerust met een interne dubbel geïsoleerde IP65 driver, 3-polige doorvoerbedrading van 2,5mm² en twee M20 wartels. Het hoge aantal leds garandeert een egale verlichting zonder zichtbare leddots. | Luminaire led Speedy basic blanc neutral 4000K. Avec embout sans vis et connection sans outils, une installation très rapide est garantie. Les supports de montage en acier inoxydable fournis (type 201) peuvent être montés à une distance donnée. Speedy se compose d’un boîtier très résistant en polycarbonate avec degré de protection IP65. Les puces led hautes performances SMD2835 garantissent une efficacité de 130lm/W. Driver IP65 interne avec double isolation, équipé standard avec câblage traversant 3-pôles de 2,5 mm² et avec deux presse-étoupes M20. Le nombre élevé de led garantit un éclairage uniforme sans points led visibles. | Led luminaire Speedy basic neutral white 4000K. Thanks to the screwless end caps and toolless connectors, this device can be installed in no time. The included stainless steel mounting brackets (type 201) can be mounted at a chosen distance. Speedy consists of a very strong polycarbonate housing with IP65 protection degree. The high-performance SMD2835 led chips guarantee a device efficiency of 130lm/W. Internal double-insulated IP65 driver, standard equipped with 3-pole through-wiring of 2.5 mm² and two M20 cable glands. The high number of leds guarantees a uniform illumination without visible LED dots. | https://www.integratech.be/led-industrieverlichting/waterdicht-armatuur/speedy-ip65/ | https://www.integratech.be/fr/eclairage-led-industriel/luminaire-led-etanche/speedy-ip65/ | https://www.integratech.be/en/led-industrial-lighting/waterproof-luminaire/speedy-ip65/ | https://www.integratech.be/downloads/datasheets/SPDB15604-nl.pdf | https://www.integratech.be/downloads/datasheets/SPDB15604-fr.pdf | https://www.integratech.be/downloads/datasheets/SPDB15604-eng.pdf | /downloads/photometric-data/speedy.zip | https://www.integratech.be/downloads/pics/SPDB15604.jpg |  | W:\integra-tarief\ACCESS\pics\maatschetsen\ | 10 | smd2835 | Epistar | -30~+40 | 100~277 | TRUE | FALSE | FALSE | 5 | inclusief driver (intern) | FALSE | 43 73 91 100 100 | white | <5 | no | 85.000 | L80B10 | FALSE |  |  |  | 1
Half waterdichte armaturen | Courant Acc | A | SPEEDY | Speedy | SPDB-CONNECT | Koppelstuk voor Speedy basic SPDB | Coupleur pour Speedy basic SPDB | Coupler for Speedy basic SPDB | st | 9.13 |  | 136 | 5420076258795 | 9405 92 00 90 | EC002557 | Yes | 3 |  |  |  |  | 0.1 | 75 | 56.6 | 56.6 |  |  | 75 | 57 | 57 | 1 | 0 | IP65 | [5 empty] | Koppelstuk voor Speedy basic. (niet geschikt voor Speedy HO) | Coupleur pour Speedy Basic. | Coupler for Speedy basic. (ne convient pas pour Speedy HO) | https://www.integratech.be/led-industrieverlichting/waterdicht-armatuur/speedy-ip65/ | https://www.integratech.be/fr/eclairage-led-industriel/luminaire-led-etanche/speedy-ip65/ | https://www.integratech.be/en/led-industrial-lighting/waterproof-luminaire/speedy-ip65/ | https://www.integratech.be/downloads/datasheets/SPDB-CONNECT-nl.pdf | https://www.integratech.be/downloads/datasheets/SPDB-CONNECT-fr.pdf | https://www.integratech.be/downloads/datasheets/SPDB-CONNECT-eng.pdf |  | https://www.integratech.be/downloads/pics/SPDB-CONNECT.jpg |  | W:\integra-tarief\ACCESS\pics\maatschetsen\ | 8 |  |  |  |  | FALSE | FALSE | FALSE |  |  | FALSE | [6 empty] | FALSE |  |  |  | 1
Half waterdichte armaturen | Courant I | A | SPEEDY | Speedy | SPDHO12404 | Speedy HO 120cm 40W IP65 4000K 5x2,5 | Speedy HO 120cm 40W IP65 4000K 5x2,5 | Speedy HO 120cm 40W IP65 4000K 5x2,5 | st | 159.84 | 5851 | 155 | 5420076257927 | 9405 11 40 90 | EC002892 | Yes | 3 | 0.01 | 46 |  |  | 1.85 | 1305 | 68 | 68 |  |  | 1300 | 70 | 70 | 6 | 0 | IP65 | 0,96 |  | 40 | 4000 | 120 | Ledarmatuur Speedy High output. Dankzij de schroefloze eindkappen en toolless connectoren kan dit toestel in een mum van tijd geïnstalleerd worden. De meegeleverde RVS montagebeugels (type 201) kunnen op een zelf gekozen afstand gemonteerd worden. Speedy bestaat uit een zeer stevige IK10 polycarbonaat behuizing met IP65 beschermingsgraad. De performante SMD2835 led chips garanderen een toestel efficiëntie tot 155lm/W (+/-10%). Het toestel is uitgerust met een interne dubbel geïsoleerde IP65 driver, 5-polige doorvoerbedrading van 2,5mm² en twee M20 wartels. Het hoge aantal leds garandeert een egale verlichting zonder zichtbare leddots. | Luminaire led Speedy high output. Avec embout sans vis et connection sans outils, une installation très rapide est garantie. Les supports de montage en acier inoxydable fournis (type 201) peuvent être montés à une distance donnée. Speedy se compose d’un boîtier très résistant en polycarbonate avec degré de protection IP65. Les puces led hautes performances SMD2835 garantissent une efficacité jusqu'à 165lm/W (+/-10%). Driver IP65 interne avec double isolation, équipé standard avec câblage traversant 5-pôles de 2,5 mm² et avec deux presse-étoupes M20. Le nombre élevé de led garantit un éclairage uniforme sans points led visibles. | Led luminaire Speedy high output. Thanks to the screwless end caps and toolless connectors, this device can be installed in no time. The included stainless steel mounting brackets (type 201) can be mounted at a chosen distance. Speedy consists of a very strong polycarbonate housing with IP65 protection degree. The high-performance SMD2835 led chips guarantee a device efficiency up to 165lm/W (+/- 10%). Internal double-insulated IP65 driver, standard equipped with 5-pole through-wiring of 2.5 mm² and two M20 cable glands. The high number of leds guarantees a uniform illumination without visible LED dots. | https://www.integratech.be/led-industrieverlichting/waterdicht-armatuur/speedy-ip65/ | https://www.integratech.be/fr/eclairage-led-industriel/luminaire-led-etanche/speedy-ip65/ | https://www.integratech.be/en/led-industrial-lighting/waterproof-luminaire/speedy-ip65/ | https://www.integratech.be/downloads/datasheets/SPDHO12404-nl.pdf | https://www.integratech.be/downloads/datasheets/SPDHO12404-fr.pdf | https://www.integratech.be/downloads/datasheets/SPDHO12404-eng.pdf | /downloads/photometric-data/speedy.zip | https://www.integratech.be/downloads/pics/SPDHO12404.jpg |  | W:\integra-tarief\ACCESS\pics\maatschetsen\ | 10 | smd2835 |  | -30~+50 | 100~277 | TRUE | FALSE | FALSE | 5 | inclusief driver (intern) | FALSE |  | white | <5 | no | 50.000 | L80B10 | FALSE |  |  |  | 1
Half waterdichte armaturen | Courant I | A | SPEEDY | Speedy | SPDHO15604 | Speedy HO 150cm 60W IP65 4000K 5x2,5 | Speedy HO 150cm 60W IP65 4000K 5x2,5 | Speedy HO 150cm 60W IP65 4000K 5x2,5 | st | 188.39 | 9654 | 165 | 5420076260484 | 9405 11 40 90 | EC002892 | Yes | 3 | 0.01 | 46 |  |  | 2.3 | 1605 | 68 | 68 |  |  | 1600 | 70 | 70 | 6 | 0 | IP65 | 0,9 |  | 60 | 4000 | 120 | Ledarmatuur Speedy High output. Dankzij de schroefloze eindkappen en toolless connectoren kan dit toestel in een mum van tijd geïnstalleerd worden. De meegeleverde RVS montagebeugels (type 201) kunnen op een zelf gekozen afstand gemonteerd worden. Speedy bestaat uit een zeer stevige polycarbonaat behuizing met IP65 beschermingsgraad. De performante SMD2835 led chips garanderen een toestel efficiëntie tot 155lm/W (+/-10%). Het toestel is uitgerust met een interne dubbel geïsoleerde IP65 driver, 5-polige doorvoerbedrading van 2,5mm² en twee M20 wartels. Het hoge aantal leds garandeert een egale verlichting zonder zichtbare leddots. | Luminaire led Speedy high output. Avec embout sans vis et connection sans outils, une installation très rapide est garantie. Les supports de montage en acier inoxydable fournis (type 201) peuvent être montés à une distance donnée. Speedy se compose d’un boîtier très résistant en polycarbonate avec degré de protection IP65. Les puces led hautes performances SMD2835 garantissent une efficacité jusqu'à 155lm/W (+/-10%). Driver IP65 interne avec double isolation, équipé standard avec câblage traversant 5-pôles de 2,5 mm² et avec deux presse-étoupes M20. Le nombre élevé de led garantit un éclairage uniforme sans points led visibles. | Led luminaire Speedy high output. Thanks to the screwless end caps and toolless connectors, this device can be installed in no time. The included stainless steel mounting brackets (type 201) can be mounted at a chosen distance. Speedy consists of a very strong polycarbonate housing with IP65 protection degree. The high-performance SMD2835 led chips guarantee a device efficiency up to 155lm/W (+/- 10%). Internal double-insulated IP65 driver, standard equipped with 5-pole through-wiring of 2.5 mm² and two M20 cable glands. The high number of leds guarantees a uniform illumination without visible LED dots. | https://www.integratech.be/led-industrieverlichting/waterdicht-armatuur/speedy-ip65/ | https://www.integratech.be/fr/eclairage-led-industriel/luminaire-led-etanche/speedy-ip65/ | https://www.integratech.be/en/led-industrial-lighting/waterproof-luminaire/speedy-ip65/ | https://www.integratech.be/downloads/datasheets/SPDHO15604-nl.pdf | https://www.integratech.be/downloads/datasheets/SPDHO15604-fr.pdf | https://www.integratech.be/downloads/datasheets/SPDHO15604-eng.pdf | /downloads/photometric-data/speedy.zip | https://www.integratech.be/downloads/pics/SPDHO15604.jpg |  | W:\integra-tarief\ACCESS\pics\maatschetsen\ | 10 | smd2835 | Tiandian | -30~+50 | 100~277 | TRUE | FALSE | FALSE | 5 | inclusief driver (intern) | FALSE | 44 74 92 94 100 | white | <5 | no | 50.000 | L80B10 | FALSE |  |  |  | 1
High Bay armaturen | On order | A | PHB | FHBP | FHBP1504 | FHBP food 150W 4000K IP69K 1-10V | FHBP food 150W 4000K IP69K 1-10V | FHBP food 150W 4000K IP69K 1-10V | st | 516.6058 | 21000 | 140 | 5420076263959 | 9405 42 10 00 | EC001716 | No | 90 | 0.0661 | 456 |  |  | 7.5 | 460 | 460 | 177 | 460 |  | 540 | 540 | 220 | 1 |  | IP69K | >0,9 |  | 150 | 4000 | 110 | De Food Highbay serie is ontworpen om te voldoen aan de eisen van de voedselverwerkende industrie en voldoet aan de FDA richtlijnen. De corrosiebestendige en niet-toxische behuizing van aluminium is volledig glad en gemakkelijk schoon te maken. De beschermingsklasse IP69K maakt de Food Highbay makkelijk te reinigen en geschikt voor gebruik in gebieden met een hoge luchtvochtigheid . De opmerkelijk systeemefficiëntie tot 140lm/W zal de energiekosten aanzienlijk verlagen. Optionele functies, zoals een geïntegreerde bewegingssensor of opaal cover vergroten de bruikbaarheid van dit armatuur nog meer. De Food highbay is o.a. geschikt voor toepassingen in de voedselindustrie zoals verwerking van bloem of suiker, clean-room toepassingen enz. | Le Food Highbay répond aux exigences de l’industrie alimentaire et aux directives de la FDA. Le boîtier est en aluminium donc non-toxique et est résistant à la corrosion et aussi complètement lisse ce qui facilite le nettoyage de celui-ci. La protection IP69K permet d’installer le Food Highbay dans des environnements avec une humidité élevée. L’efficacité de l’armature est très élevée jusqu’à 140lm/W, réduira considérablement votre consommation d'énergie, ce qui entraîne une réduction de vos coûts énergétiques. Pour améliorer l’utilité de ce luminaire, vous pouvez obtenir le FHBP en plusieurs fonctions, avec en options un détecteur de mouvement ou un diffuseur opale. Le capteur de mouvement peut facilement être monté au milieu du luminaire. Le Food Highbay est particulièrement approprié pour des installations dans l’industrie alimentaire telles que la transformation du sucre ou de la farine, pour les installations clear-room etc. | The Food Highbay Series pendant LED luminaires are engineered to address the requirements of the food processing industry and comply with FDA guidelines. The corrosion resistant and non-toxic aluminum exterior is completely smooth and easy to clean. Its IP69K ingress protection rating allows for usage in areas with high humidity and makes it wash down capable. The system efficiency of up to 140lm/w will significantly reduce power costs. A full range of optional features like integrated motion sensors and milky diffuser further enhance the usefulness of this fixture. The motion sensor can easily be mounted in the middle of the luminaire using a jack. The Food highbay is suitable for applications in the food industry such as processing flour or sugar, clean-room applications etc. | https://www.integratech.be/led-industrieverlichting/highbay-led-klok/fhb-voeding/ | https://www.integratech.be/fr/eclairage-led-industriel/cloche-led-gamelle-led/fhb-food/ | https://www.integratech.be/en/led-industrial-lighting/led-highbay-led-clock/fhb-food/ | https://www.integratech.be/downloads/datasheets/FHBP1504-nl.pdf | https://www.integratech.be/downloads/datasheets/FHBP1504-fr.pdf | https://www.integratech.be/downloads/datasheets/FHBP1504-eng.pdf | /downloads/photometric-data/FHBP.zip | https://www.integratech.be/downloads/pics/FHBP1504.jpg |  |  | 8 | Lumileds 3030 | Lumileds | -30~+50 | 100~277 | TRUE | FALSE | FALSE | 5 | inclusief driver (intern) | FALSE |  | white | <5 | 1-10V | 50.000 | L80B10 | FALSE | FALSE | FHB1504 |  | 1
High Bay armaturen | On order | A | PHB | FHBP | FHBP2004 | FHBP food 200W 4000K IP69K 1-10V | FHBP food 200W 4000K IP69K 1-10V | FHBP food 200W 4000K IP69K 1-10V | st | 569.379 | 28000 | 140 | 5420076263966 | 9405 42 10 00 | EC001716 | No | 90 | 0.0661 | 456 |  |  | 7.5 | 460 | 460 | 177 | 460 |  | 540 | 540 | 220 | 1 |  | IP69K | >0,9 |  | 200 | 4000 | 110 | De Food Highbay serie is ontworpen om te voldoen aan de eisen van de voedselverwerkende industrie en voldoet aan de FDA richtlijnen. De corrosiebestendige en niet-toxische behuizing van aluminium is volledig glad en gemakkelijk schoon te maken. De beschermingsklasse IP69K maakt de Food Highbay makkelijk te reinigen en geschikt voor gebruik in gebieden met een hoge luchtvochtigheid . De opmerkelijk systeemefficiëntie tot 140lm/W zal de energiekosten aanzienlijk verlagen. Optionele functies, zoals een geïntegreerde bewegingssensor of opaal cover vergroten de bruikbaarheid van dit armatuur nog meer. De Food highbay is o.a. geschikt voor toepassingen in de voedselindustrie zoals verwerking van bloem of suiker, clean-room toepassingen enz. | Le Food Highbay répond aux exigences de l’industrie alimentaire et aux directives de la FDA. Le boîtier est en aluminium donc non-toxique et est résistant à la corrosion et aussi complètement lisse ce qui facilite le nettoyage de celui-ci. La protection IP69K permet d’installer le Food Highbay dans des environnements avec une humidité élevée. L’efficacité de l’armature est très élevée jusqu’à 140lm/W, réduira considérablement votre consommation d'énergie, ce qui entraîne une réduction de vos coûts énergétiques. Pour améliorer l’utilité de ce luminaire, vous pouvez obtenir le FHBP en plusieurs fonctions, avec en options un détecteur de mouvement ou un diffuseur opale. Le capteur de mouvement peut facilement être monté au milieu du luminaire. Le Food Highbay est particulièrement approprié pour des installations dans l’industrie alimentaire telles que la transformation du sucre ou de la farine, pour les installations clear-room etc. | The Food Highbay Series pendant LED luminaires are engineered to address the requirements of the food processing industry and comply with FDA guidelines. The corrosion resistant and non-toxic aluminum exterior is completely smooth and easy to clean. Its IP69K ingress protection rating allows for usage in areas with high humidity and makes it wash down capable. The system efficiency of up to 140lm/w will significantly reduce power costs. A full range of optional features like integrated motion sensors and milky diffuser further enhance the usefulness of this fixture. The motion sensor can easily be mounted in the middle of the luminaire using a jack. The Food highbay is suitable for applications in the food industry such as processing flour or sugar, clean-room applications etc. | https://www.integratech.be/led-industrieverlichting/highbay-led-klok/fhb-voeding/ | https://www.integratech.be/fr/eclairage-led-industriel/cloche-led-gamelle-led/fhb-food/ | https://www.integratech.be/en/led-industrial-lighting/led-highbay-led-clock/fhb-food/ | https://www.integratech.be/downloads/datasheets/FHBP2004-nl.pdf | https://www.integratech.be/downloads/datasheets/FHBP2004-fr.pdf | https://www.integratech.be/downloads/datasheets/FHBP2004-eng.pdf | /downloads/photometric-data/FHBP.zip | https://www.integratech.be/downloads/pics/FHBP2004.jpg |  |  | 8 | Lumileds 3030 | Lumileds | -30~+50 | 100~277 | TRUE | FALSE | FALSE | 5 | inclusief driver (intern) | FALSE |  | white | <5 | 1-10V | 50.000 | L80B10 | FALSE | FALSE | FHB2004 |  | 1
High Bay armaturen | On order | A | PHB | FHBP | FHBP2404 | FHBP food 240W 4000K IP69K 1-10V | FHBP food 240W 4000K IP69K 1-10V | FHBP food 240W 4000K IP69K 1-10V | st | 621.7719 | 33600 | 140 | 5420076263973 | 9405 42 10 00 | EC001716 | No | 90 | 0.0661 | 456 |  |  | 7.5 | 460 | 460 | 117 | 460 |  | 540 | 540 | 220 | 1 |  | IP69K | >0,9 |  | 240 | 4000 | 110 | De Food Highbay serie is ontworpen om te voldoen aan de eisen van de voedselverwerkende industrie en voldoet aan de FDA richtlijnen. De corrosiebestendige en niet-toxische behuizing van aluminium is volledig glad en gemakkelijk schoon te maken. De beschermingsklasse IP69K maakt de Food Highbay makkelijk te reinigen en geschikt voor gebruik in gebieden met een hoge luchtvochtigheid . De opmerkelijk systeemefficiëntie tot 140lm/W zal de energiekosten aanzienlijk verlagen. Optionele functies, zoals een geïntegreerde bewegingssensor of opaal cover vergroten de bruikbaarheid van dit armatuur nog meer. De Food highbay is o.a. geschikt voor toepassingen in de voedselindustrie zoals verwerking van bloem of suiker, clean-room toepassingen enz. | Le Food Highbay répond aux exigences de l’industrie alimentaire et aux directives de la FDA. Le boîtier est en aluminium donc non-toxique et est résistant à la corrosion et aussi complètement lisse ce qui facilite le nettoyage de celui-ci. La protection IP69K permet d’installer le Food Highbay dans des environnements avec une humidité élevée. L’efficacité de l’armature est très élevée jusqu’à 140lm/W, réduira considérablement votre consommation d'énergie, ce qui entraîne une réduction de vos coûts énergétiques. Pour améliorer l’utilité de ce luminaire, vous pouvez obtenir le FHBP en plusieurs fonctions, avec en options un détecteur de mouvement ou un diffuseur opale. Le capteur de mouvement peut facilement être monté au milieu du luminaire. Le Food Highbay est particulièrement approprié pour des installations dans l’industrie alimentaire telles que la transformation du sucre ou de la farine, pour les installations clear-room etc. | The Food Highbay Series pendant LED luminaires are engineered to address the requirements of the food processing industry and comply with FDA guidelines. The corrosion resistant and non-toxic aluminum exterior is completely smooth and easy to clean. Its IP69K ingress protection rating allows for usage in areas with high humidity and makes it wash down capable. The system efficiency of up to 140lm/w will significantly reduce power costs. A full range of optional features like integrated motion sensors and milky diffuser further enhance the usefulness of this fixture. The motion sensor can easily be mounted in the middle of the luminaire using a jack. The Food highbay is suitable for applications in the food industry such as processing flour or sugar, clean-room applications etc. | https://www.integratech.be/led-industrieverlichting/highbay-led-klok/fhb-voeding/ | https://www.integratech.be/fr/eclairage-led-industriel/cloche-led-gamelle-led/fhb-food/ | https://www.integratech.be/en/led-industrial-lighting/led-highbay-led-clock/fhb-food/ | https://www.integratech.be/downloads/datasheets/FHBP2404-nl.pdf | https://www.integratech.be/downloads/datasheets/FHBP2404-fr.pdf | https://www.integratech.be/downloads/datasheets/FHBP2404-eng.pdf | /downloads/photometric-data/FHBP.zip | https://www.integratech.be/downloads/pics/FHBP2404.jpg |  |  | 8 | Lumileds 3030 | Lumileds | -30~+50 | 100~277 | TRUE | FALSE | FALSE | 5 | inclusief driver (intern) | FALSE |  | white | <5 | 1-10V | 50.000 | L80B10 | FALSE |  |  |  | 1
High Bay armaturen | On order | A | PHBTBH | PHB toebehoren | FHBP-COVER-K | PC transparante cover voor FHBP | PC couverture transparente pour FHBP | PC clear cover for FHBP | st | 58.11 |  |  |  | 9405 92 00 90 | EC000133 | No | 90 | 0.01 | 514 |  |  | 0.3 | 460 | 460 | 17 | 460 |  | 500 | 500 | 40 | 1 |  | IP65 | [8 empty] | https://www.integratech.be/led-industrieverlichting/highbay-led-klok/phbp/ | https://www.integratech.be/fr/eclairage-led-industriel/cloche-led-gamelle-led/fhb-food/ | https://www.integratech.be/en/led-industrial-lighting/led-highbay-led-clock/fhb-food/ | https://www.integratech.be/downloads/datasheets/FHBPMW-nl.pdf | https://www.integratech.be/downloads/datasheets/FHBPMW-fr.pdf | https://www.integratech.be/downloads/datasheets/FHBPMW-eng.pdf |  | https://www.integratech.be/downloads/pics/FHBP-COVER-K.jpg |  | W:\integra-tarief\ACCESS\pics\maatschetsen\PHBPIRMW-detectiebereik.jpg | [17 empty] | FALSE |  |  |  | 1
High Bay armaturen | On order | A | PHBTBH | PHB toebehoren | FHBP-COVER-M | PC milky cover voor FHBP | PC couverture Milky pour FHBP | PC milky cover for FHBP | st | 58.11 |  |  |  | 9405 92 00 90 | EC000133 | No | 90 | 0.01 | 514 |  |  | 0.3 | 460 | 460 | 17 | 460 |  | 500 | 500 | 40 |  |  | IP65 | [8 empty] | https://www.integratech.be/led-industrieverlichting/highbay-led-klok/phbp/ | https://www.integratech.be/fr/eclairage-led-industriel/cloche-led-gamelle-led/fhb-food/ | https://www.integratech.be/en/led-industrial-lighting/led-highbay-led-clock/fhb-food/ | https://www.integratech.be/downloads/datasheets/FHBPMW-nl.pdf | https://www.integratech.be/downloads/datasheets/FHBPMW-fr.pdf | https://www.integratech.be/downloads/datasheets/FHBPMW-eng.pdf |  | https://www.integratech.be/downloads/pics/FHBP-COVER-M.jpg |  | W:\integra-tarief\ACCESS\pics\maatschetsen\PHBPIRMW-detectiebereik.jpg | [17 empty] | FALSE |  |  |  | 1
High Bay armaturen | On order | A | PHBTBH | PHB toebehoren | FHBPMW | Microwave sensor IP65 max 15m voor FHBP | Capteur RF IP65 max 15m pour FHBP | Microwave sensor IP65 max 15m for FHBP | st | 75.54 |  |  | 5420076264727 | 9405 92 00 90 | EC000133 | No | 90 | 0.01 | 514 |  |  | 0.3 | 55 | 55 | 31.26 | 55 |  |  |  |  | 1 |  | IP65 | [5 empty] | Microwave sensor voor FHBP highbay. Maximum montagehoogte 15 meter. De microwave sensor is uitgerust met een jack connector en wordt snel en eenvoudig gekoppeld aan het toestel. Gevoeligheid 20/50/75/100%, Uitschakelvertraging 10s/1m/5m/10m/15m/20m/30m/60m. Daglicht sensor 10/30/50lx. Uitschakelfunctie bij daglicht 100/300/500lx instelbaar. Standby niveau 1m/30m/60m/altijd. Manueel in- en uitschakelen met handzender, standaard lichtniveau instelbaar op 70/80/90/100%. Current sink 25mA. | Capteur rf pour cloche led PHBP. Hauteur de montage maximale 15 mètres.Le capteur RF est équipé d'un connecteur jack et se connecte rapidement et facilement à l'appareil. Sensibilité 20/50/75/100%, délai de coupure 10s/1m/5m/10m/15m/20m/30m/60m. Capteur de lumière du jour 10/30/50lx. Fonction d'arrêt en plein jour 100/300/500lx réglable. Niveau de veille 1m/30m/60m/toujours. Marche/arrêt manuel avec émetteur portatif, niveau d'éclairage standard réglable à 70/80/90/100%. Current sink 25mA. | Microwave sensor for PHBP highbay. Maximum mounting height 15 meters. The microwave sensor is equipped with a jack connector and is quickly and easily connected to the device. Sensitivity 20/50/75/100%. Switch-off delay 10s/1m/5m/10m/15m/20m/30m/60m. Daylight sensor 10/30/50lx. Switch-off function in daylight 100/300/500lx adjustable. Standby level 1m/30m/60m/always. Manual on and off with hand transmitter, standard light level adjustable to 70/80/90/100%. Current sink 25mA. | https://www.integratech.be/led-industrieverlichting/highbay-led-klok/phbp/ | https://www.integratech.be/fr/eclairage-led-industriel/cloche-led-gamelle-led/fhb-food/ | https://www.integratech.be/en/led-industrial-lighting/led-highbay-led-clock/fhb-food/ | https://www.integratech.be/downloads/datasheets/FHBPMW-nl.pdf | https://www.integratech.be/downloads/datasheets/FHBPMW-fr.pdf | https://www.integratech.be/downloads/datasheets/FHBPMW-eng.pdf |  | https://www.integratech.be/downloads/pics/FHBPMW.jpg |  | W:\integra-tarief\ACCESS\pics\maatschetsen\PHBPIRMW-detectiebereik.jpg | [5 empty] | TRUE | FALSE | FALSE | 2 |  | FALSE |  | white |  |  |  |  | FALSE |  |  |  | 1
High Bay armaturen | On order | A | PHBTBH | PHB toebehoren | FHBPPIR | PIR sensor IP65 max 12m voor FHBP | Capteur PIR IP65 max 12m pour FHBP | PIR sensor IP65 max 12m for FHBP | st | 75.54 |  |  | 5420076264710 | 9405 92 00 90 | EC000133 | No | 90 | 0.01 | 514 |  |  | 0.3 | 55 | 55 | 43 | 55 |  |  |  |  | 1 |  | IP65 | [5 empty] | PIR sensor voor FHBP highbay. De PIR sensor is uitgerust met een jack connector en wordt snel en eenvoudig gekoppeld aan het toestel. Maximum montagehoogte 12 meter. Gevoeligheid 20/50/75/100%, Uitschakelvertraging 10s/1m/5m/10m/15m/20m/30m/60m. Daglicht sensor 10/30/50lx. Uitschakelfunctie bij daglicht 100/300/500lx instelbaar. Standby niveau 1m/30m/60m/altijd. Manueel in- en uitschakelen met handzender, standaard lichtniveau instelbaar op 70/80/90/100%. 4 programma's kunnen opgeslagen worden. Sensor werkt op laagspanning 12~24VDC, current sink 25mA. | Capteur PIR pour PHBP. Le capteur PIR est équipé d'un connecteur jack et se connecte rapidement et facilement à l'appareil. Sensibilité 20/50/75/100%, délai de coupure 10s/1m/5m/10m/15m/20m/30m/60m. Capteur de lumière du jour 10/30/50lx. Fonction d'arrêt en plein jour 100/300/500lx réglable. Niveau de veille 1m/30m/60m/toujours. Marche/arrêt manuel avec émetteur portatif, niveau d'éclairage standard réglable à 70/80/90/100%. 4 programmes peuvent être enregistrés. Le capteur fonctionne sur basse tension 12~24VDC, current sink 25mA. | PIR sensor for PHBP highbay. The PIR sensor is equipped with a jack connector and is quickly and easily connected to the device. Maximum mounting height 12 meters. Sensitivity 20/50/75/100%. Switch-off delay 10s/1m/5m/10m/15m/20m/30m/60m. Daylight sensor 10/30/50lx. Switch-off function in daylight 100/300/500lx adjustable. Standby level 1m/30m/60m/always. Manual on and off with hand transmitter, standard light level adjustable to 70/80/90/100%. 4 programs can be saved. Sensor works on low voltage 12 ~ 24VDC, current sink 25mA. | https://www.integratech.be/led-industrieverlichting/highbay-led-klok/phbp/ | https://www.integratech.be/fr/eclairage-led-industriel/cloche-led-gamelle-led/fhb-food/ | https://www.integratech.be/en/led-industrial-lighting/led-highbay-led-clock/fhb-food/ | https://www.integratech.be/downloads/datasheets/FHBPPIR-nl.pdf | https://www.integratech.be/downloads/datasheets/FHBPPIR-fr.pdf | https://www.integratech.be/downloads/datasheets/FHBPPIR-eng.pdf |  | https://www.integratech.be/downloads/pics/FHBPPIR.jpg |  | W:\integra-tarief\ACCESS\pics\maatschetsen\PHBPIRMW-detectiebereik.jpg |  |  |  |  | 12V | TRUE | FALSE | FALSE | 2 |  | FALSE |  | white |  |  |  |  | FALSE |  |  |  | 1
High Bay armaturen | Courant I | A | PHB | PHB2 | PHB21004 | Ledklok PHB2 100W 4000K IP65 1-10V | Cloche LED PHB2 100W 4000K IP65 1-10V | Highbay PHB2 100W 4000K IP65 1-10V | st | 245 | 13365 | 130 | 5420076269067 | 9405 42 10 00 | EC001716 | Yes | 3 | 0.0661 | 456 |  |  | 3.5 | 250 | 250 | 136 | 250 | - | 300 | 300 | 210 | 1 | 84 | IP65 | 0,99 |  | 100 | 4000 | 110 | Ledklok PHB2 is de referentie voor het verlichten van industriële ruimten of magazijnen. PHB2 is voorzien van een IP65 behuizing met geïntegreerde ventilatiesleuven voor een optimale koelin en uitgerust met performante SMD3030 leds en een dimbare 1-10V kwaliteitsdriver met lange levensduur. PHB2 is standaard voorzien van een mat polycarbonaat cover. Toestelrendement tot 130lm/W bij 4000K, standaard lichtbundel van 110°. Met de optionele muurbeugel is het mogelijk om het toestel in een vaste positie te monteren op wand of plafond. Mogelijke opties : dimbaar DALI, muurbeugel, valbeveiliging, transparante 60 of 90° lens. | Cloche LED PHB2 est la référence pour l'éclairage des espaces industriels ou des entrepôts. Le PHB2 est équipé d'un boîtier IP65 avec des fentes de ventilation intégrées pour un refroidissement optimal et avec leds SMD3030 haute performance et d'un driver de qualité 1-10V gradable. Le PHB2 est livré en standard avec un couvercle en polycarbonate mat. Efficacité jusqu'à 130lm/W à 4000K, faisceau standard de 110°. Avec le support mural en option, il est possible de monter l'unité en position fixe sur le mur ou le plafond. Options possibles : driver DALI, support mural, protection anti-chute, lentille transparente 60 ou 90°. | Led highbay PHB2 is the reference for lighting industrial spaces or warehouses. PHB2 features an IP65 casing with integrated ventilation slots for optimal cooling and is equipped with high-performance SMD3030 LEDs and a dimmable 1-10V quality driver with long lifetime. PHB2 comes standard with a milky polycarbonate cover. Device efficiency up to 130lm/W at 4000K, standard beam of 110°. With the optional wall bracket it is possible to mount the fixture in a fixed position on wall or ceiling. Possible options : dimmable DALI, wall bracket, fall protection, transparent 60 or 90° lens. | https://www.integratech.be/led-industrieverlichting/highbay-led-klok/highbay-phb2-led-klok/ | https://www.integratech.be/fr/eclairage-led-industriel/cloche-led-gamelle-led/highbay-phb2-cloche-led/ |  | https://www.integratech.be/downloads/datasheets/PHB21004-nl.pdf | https://www.integratech.be/downloads/datasheets/PHB21004-fr.pdf | https://www.integratech.be/downloads/datasheets/PHB21004-eng.pdf | https://integratech.be/downloads/photometric-data/PHB2.zip | https://www.integratech.be/downloads/pics/PHB21004.jpg | https://www.integratech.be/downloads/pics/PHB21004-Dimensions.jpg | W:\integra-tarief\ACCESS\pics\maatschetsen | 8 | EMC3030 | Tiandian | -30~+45 | 220-240 | TRUE | FALSE | FALSE | 5 | inclusief driver (intern) | TRUE |  | black | <5 | 1-10V | 70.000 | L80B10 | TRUE | FALSE | PHB1004 |  | 1
High Bay armaturen | On order | A | PHB | PHB2 | PHB21004DA | Ledklok PHB2 100W 4000K IP65 DALI | Cloche LED PHB2 100W 4000K IP65 DALI | Highbay PHB2 100W 4000K IP65 DALI | st | 293 | 13365 | 130 | 5420076284114 | 9405 42 10 00 | EC001716 | No | 90 | 0.0661 | 456 |  |  | 3.5 | 250 | 250 | 136 | 250 | - | 300 | 300 | 205 | 1 | 84 | IP65 | 0,99 |  | 100 | 4000 | 110 | Ledklok PHB2 is de referentie voor het verlichten van industriële ruimten of magazijnen. PHB2 is voorzien van een IP65 behuizing met geïntegreerde ventilatiesleuven voor een optimale koelin en uitgerust met performante SMD3030 leds en een dimbare 1-10V kwaliteitsdriver met lange levensduur. PHB2 is standaard voorzien van een mat polycarbonaat cover. Toestelrendement tot 130lm/W bij 4000K, standaard lichtbundel van 110°. Met de optionele muurbeugel is het mogelijk om het toestel in een vaste positie te monteren op wand of plafond. Mogelijke opties : dimbaar DALI, muurbeugel, valbeveiliging, transparante 60 of 90° lens. | Cloche LED PHB2 est la référence pour l'éclairage des espaces industriels ou des entrepôts. Le PHB2 est équipé d'un boîtier IP65 avec des fentes de ventilation intégrées pour un refroidissement optimal et avec leds SMD3030 haute performance et d'un driver de qualité 1-10V gradable. Le PHB2 est livré en standard avec un couvercle en polycarbonate mat. Efficacité jusqu'à 130lm/W à 4000K, faisceau standard de 110°. Avec le support mural en option, il est possible de monter l'unité en position fixe sur le mur ou le plafond. Options possibles : driver DALI, support mural, protection anti-chute, lentille transparente 60 ou 90°. | Led highbay PHB2 is the reference for lighting industrial spaces or warehouses. PHB2 features an IP65 casing with integrated ventilation slots for optimal cooling and is equipped with high-performance SMD3030 LEDs and a dimmable 1-10V quality driver with long lifetime. PHB2 comes standard with a milky polycarbonate cover. Device efficiency up to 130lm/W at 4000K, standard beam of 110°. With the optional wall bracket it is possible to mount the fixture in a fixed position on wall or ceiling. Possible options : dimmable DALI, wall bracket, fall protection, transparent 60 or 90° lens. | https://www.integratech.be/led-industrieverlichting/highbay-led-klok/highbay-phb2-led-klok/ | https://www.integratech.be/fr/eclairage-led-industriel/cloche-led-gamelle-led/highbay-phb2-cloche-led/ |  | https://www.integratech.be/downloads/datasheets/PHB21004DA-nl.pdf | https://www.integratech.be/downloads/datasheets/PHB21004DA-fr.pdf | https://www.integratech.be/downloads/datasheets/PHB21004DA-eng.pdf | https://integratech.be/downloads/photometric-data/PHB2.zip | https://www.integratech.be/downloads/pics/PHB21004DA.jpg | https://www.integratech.be/downloads/pics/PHB21004-Dimensions.jpg | W:\integra-tarief\ACCESS\pics\maatschetsen | 8 | EMC3030 | Tiandian | -30~+45 | 220-240 | TRUE | FALSE | FALSE | 5 | inclusief driver (intern) | TRUE |  | black | <5 | DALI | 70.000 | L80B10 | TRUE | FALSE | PHB1004DA |  | 1
High Bay armaturen | Courant I | A | PHB | PHB2 | PHB21504 | Ledklok PHB2 150W 4000K IP65 1-10V | Cloche LED PHB2 150W 4000K IP65 1-10V | Highbay PHB2 150W 4000K IP65 1-10V | st | 310 | 20383 | 130 | 5420076269074 | 9405 42 10 00 | EC001716 | Yes | 3 | 0.0661 | 456 |  |  | 4.5 | 280 | 280 | 188 | 280 | - | 330 | 330 | 210 | 1 | 50 | IP65 | 0,99 |  | 150 | 4000 | 110 | Ledklok PHB2 is de referentie voor het verlichten van industriële ruimten of magazijnen. PHB2 is voorzien van een IP65 behuizing met geïntegreerde ventilatiesleuven voor een optimale koelin en uitgerust met performante SMD3030 leds en een dimbare 1-10V kwaliteitsdriver met lange levensduur. PHB2 is standaard voorzien van een mat polycarbonaat cover. Toestelrendement tot 130lm/W bij 4000K, standaard lichtbundel van 110°. Met de optionele muurbeugel is het mogelijk om het toestel in een vaste positie te monteren op wand of plafond. Mogelijke opties : dimbaar DALI, muurbeugel, valbeveiliging, transparante 60 of 90° lens. | Cloche LED PHB2 est la référence pour l'éclairage des espaces industriels ou des entrepôts. Le PHB2 est équipé d'un boîtier IP65 avec des fentes de ventilation intégrées pour un refroidissement optimal et avec leds SMD3030 haute performance et d'un driver de qualité 1-10V gradable. Le PHB2 est livré en standard avec un couvercle en polycarbonate mat. Efficacité jusqu'à 130lm/W à 4000K, faisceau standard de 110°. Avec le support mural en option, il est possible de monter l'unité en position fixe sur le mur ou le plafond. Options possibles : driver DALI, support mural, protection anti-chute, lentille transparente 60 ou 90°. | Led highbay PHB2 is the reference for lighting industrial spaces or warehouses. PHB2 features an IP65 casing with integrated ventilation slots for optimal cooling and is equipped with high-performance SMD3030 LEDs and a dimmable 1-10V quality driver with long lifetime. PHB2 comes standard with a milky polycarbonate cover. Device efficiency up to 130lm/W at 4000K, standard beam of 110°. With the optional wall bracket it is possible to mount the fixture in a fixed position on wall or ceiling. Possible options : dimmable DALI, wall bracket, fall protection, transparent 60 or 90° lens. | https://www.integratech.be/led-industrieverlichting/highbay-led-klok/highbay-phb2-led-klok/ | https://www.integratech.be/fr/eclairage-led-industriel/cloche-led-gamelle-led/highbay-phb2-cloche-led/ |  | https://www.integratech.be/downloads/datasheets/PHB21504-nl.pdf | https://www.integratech.be/downloads/datasheets/PHB21504-fr.pdf | https://www.integratech.be/downloads/datasheets/PHB21504-eng.pdf | https://integratech.be/downloads/photometric-data/PHB2.zip | https://www.integratech.be/downloads/pics/PHB21504.jpg | https://www.integratech.be/downloads/pics/PHB21504-Dimensions.jpg | W:\integra-tarief\ACCESS\pics\maatschetsen | 8 | EMC3030 | Tiandian | -30~+45 | 200-240 | TRUE | FALSE | FALSE | 5 | inclusief driver (intern) | TRUE |  | black | <5 | 1-10V | 70.000 | L80B10 | TRUE | FALSE | PHB1504 |  | 1
High Bay armaturen | On order | A | PHB | PHB2 | PHB21504DA | Ledklok PHB2 150W 4000K IP65 DALI | Cloche LED PHB2 150W 4000K IP65 DALI | Highbay PHB2 150W 4000K IP65 DALI | st | 358 | 20383 | 130 | 5420076284121 | 9405 42 10 00 | EC001716 | No | 90 | 0.0661 | 456 |  |  | 4.5 | 280 | 280 | 188 | 280 | - | 330 | 330 | 210 | 1 | 50 | IP65 | 0,99 |  | 150 | 4000 | 110 | Ledklok PHB2 is de referentie voor het verlichten van industriële ruimten of magazijnen. PHB2 is voorzien van een IP65 behuizing met geïntegreerde ventilatiesleuven voor een optimale koelin en uitgerust met performante SMD3030 leds en een dimbare 1-10V kwaliteitsdriver met lange levensduur. PHB2 is standaard voorzien van een mat polycarbonaat cover. Toestelrendement tot 130lm/W bij 4000K, standaard lichtbundel van 110°. Met de optionele muurbeugel is het mogelijk om het toestel in een vaste positie te monteren op wand of plafond. Mogelijke opties : dimbaar DALI, muurbeugel, valbeveiliging, transparante 60 of 90° lens. | Cloche LED PHB2 est la référence pour l'éclairage des espaces industriels ou des entrepôts. Le PHB2 est équipé d'un boîtier IP65 avec des fentes de ventilation intégrées pour un refroidissement optimal et avec leds SMD3030 haute performance et d'un driver de qualité 1-10V gradable. Le PHB2 est livré en standard avec un couvercle en polycarbonate mat. Efficacité jusqu'à 130lm/W à 4000K, faisceau standard de 110°. Avec le support mural en option, il est possible de monter l'unité en position fixe sur le mur ou le plafond. Options possibles : driver DALI, support mural, protection anti-chute, lentille transparente 60 ou 90°. | Led highbay PHB2 is the reference for lighting industrial spaces or warehouses. PHB2 features an IP65 casing with integrated ventilation slots for optimal cooling and is equipped with high-performance SMD3030 LEDs and a dimmable 1-10V quality driver with long lifetime. PHB2 comes standard with a milky polycarbonate cover. Device efficiency up to 130lm/W at 4000K, standard beam of 110°. With the optional wall bracket it is possible to mount the fixture in a fixed position on wall or ceiling. Possible options : dimmable DALI, wall bracket, fall protection, transparent 60 or 90° lens. | https://www.integratech.be/led-industrieverlichting/highbay-led-klok/highbay-phb2-led-klok/ | https://www.integratech.be/fr/eclairage-led-industriel/cloche-led-gamelle-led/highbay-phb2-cloche-led/ |  | https://www.integratech.be/downloads/datasheets/PHB21504DA-nl.pdf | https://www.integratech.be/downloads/datasheets/PHB21504DA-fr.pdf | https://www.integratech.be/downloads/datasheets/PHB21504DA-eng.pdf | https://integratech.be/downloads/photometric-data/PHB2.zip | https://www.integratech.be/downloads/pics/PHB21504DA.jpg | https://www.integratech.be/downloads/pics/PHB21504-Dimensions.jpg | W:\integra-tarief\ACCESS\pics\maatschetsen | 8 | EMC3030 | Tiandian | -30~+45 | 220-240 | TRUE | FALSE | FALSE | 5 | inclusief driver (intern) | TRUE |  | black | <5 | DALI | 70.000 | L80B10 | TRUE | FALSE | PHB1504DA |  | 1
High Bay armaturen | Courant I | A | PHBTBH | PHB toebehoren | PHB2150-COV | Afschermkap prisma reflector PHB2 75/100/150W | Couvercle réflecteur prismatique PHB2 75/100/150W | Cover for prismatic reflector PHB2 75/100/150W | st | 45.63 |  |  | 5420076285791 | 9405 92 00 90 | EC002557 | Yes | 3 |  |  |  |  | 0.2 | 302.6 | 302.6 | 15 | 302,6 | - |  |  |  | 15 | 0 | IP65 |  |  |  |  | 90 | Afschermkap voor prismatische reflector voor PHB2 75/100/150W. Geleverd inclusief spanring voor bevestiging op de prismatische reflecvtor. | Couvercle de protection pour le réflecteur prismatique pour cloche PHB2 75/100/150W. Livré avec bague de serrage pour la fixation au réflecteur prismatique. | Protective cover for prismatic reflector for PHB2 75/100/150W. Supplied with clamping ring for attachment to the prismatic reflector. |  |  |  | https://www.integratech.be/downloads/datasheets/PHB2150-COV-nl.pdf | https://www.integratech.be/downloads/datasheets/PHB2150-COV-fr.pdf | https://www.integratech.be/downloads/datasheets/PHB2150-COV-eng.pdf |  | https://www.integratech.be/downloads/pics/PHB2150-COV.jpg | https://www.integratech.be/downloads/pics/PHB22004-Dimensions.jpg | W:\integra-tarief\ACCESS\pics\maatschetsen | [5 empty] | TRUE | FALSE | FALSE |  |  | FALSE |  | transparent |  |  |  |  | TRUE |  |  |  | 1
High Bay armaturen | Courant I | A | PHBTBH | PHB toebehoren | PHB2150-PCC | Reflector prisma 100gr PHB2 75/100/150W | Reflecteur prisma 100gr PHB2 75/100/150W | Prismatic reflector 100gr PHB2 75/100/150W | st | 59.92 |  |  | 5420076285784 | 9405 92 00 90 | EC002557 | Yes | 3 |  |  |  |  | 0.3 | 310 | 310 | 170 | 310 | - |  |  |  | 12 | 0 | IP65 |  |  |  |  | 90 | Prismatische reflector voor klokarmatuur PHB2 75/100/150W. | Réflecteur prismatisque pour cloche PHB2 75/100/150W. | Prismatic reflector for highbay PHB2 75/100/150W. |  |  |  | https://www.integratech.be/downloads/datasheets/PHB2150-PCC-nl.pdf | https://www.integratech.be/downloads/datasheets/PHB2150-PCC-fr.pdf | https://www.integratech.be/downloads/datasheets/PHB2150-PCC-eng.pdf |  | https://www.integratech.be/downloads/pics/PHB2150-PCC.jpg | https://www.integratech.be/downloads/pics/PHB22004-Dimensions.jpg | W:\integra-tarief\ACCESS\pics\maatschetsen | [5 empty] | TRUE | FALSE | FALSE |  |  | FALSE | [6 empty] | TRUE |  |  |  | 1
High Bay armaturen | Courant I | A | PHB | PHB2 | PHB22004 | Ledklok PHB2 200W 4000K IP65 1-10V | Cloche LED PHB2 200W 4000K IP65 1-10V | Highbay PHB2 200W 4000K IP65 1-10V | st | 375 | 27618 | 130 | 5420076269081 | 9405 42 10 00 | EC001716 | No | 35 | 0.0661 | 456 |  |  | 5.5 | 320 | 320 | 188 | 320 | - | 380 | 380 | 230 | 1 | 42 | IP65 | 0,99 |  | 200 | 4000 | 110 | Ledklok PHB2 is de referentie voor het verlichten van industriële ruimten of magazijnen. PHB2 is voorzien van een IP65 behuizing met geïntegreerde ventilatiesleuven voor een optimale koelin en uitgerust met performante SMD3030 leds en een dimbare 1-10V kwaliteitsdriver met lange levensduur. PHB2 is standaard voorzien van een mat polycarbonaat cover. Toestelrendement tot 130lm/W bij 4000K, standaard lichtbundel van 110°. Met de optionele muurbeugel is het mogelijk om het toestel in een vaste positie te monteren op wand of plafond. Mogelijke opties : dimbaar DALI, muurbeugel, valbeveiliging, transparante 60 of 90° lens. | Cloche LED PHB2 est la référence pour l'éclairage des espaces industriels ou des entrepôts. Le PHB2 est équipé d'un boîtier IP65 avec des fentes de ventilation intégrées pour un refroidissement optimal et avec leds SMD3030 haute performance et d'un driver de qualité 1-10V gradable. Le PHB2 est livré en standard avec un couvercle en polycarbonate mat. Efficacité jusqu'à 130lm/W à 4000K, faisceau standard de 110°. Avec le support mural en option, il est possible de monter l'unité en position fixe sur le mur ou le plafond. Options possibles : driver DALI, support mural, protection anti-chute, lentille transparente 60 ou 90°. | Led highbay PHB2 is the reference for lighting industrial spaces or warehouses. PHB2 features an IP65 casing with integrated ventilation slots for optimal cooling and is equipped with high-performance SMD3030 LEDs and a dimmable 1-10V quality driver with long lifetime. PHB2 comes standard with a milky polycarbonate cover. Device efficiency up to 130lm/W at 4000K, standard beam of 110°. With the optional wall bracket it is possible to mount the fixture in a fixed position on wall or ceiling. Possible options : dimmable DALI, wall bracket, fall protection, transparent 60 or 90° lens. | https://www.integratech.be/led-industrieverlichting/highbay-led-klok/highbay-phb2-led-klok/ | https://www.integratech.be/fr/eclairage-led-industriel/cloche-led-gamelle-led/highbay-phb2-cloche-led/ |  | https://www.integratech.be/downloads/datasheets/PHB22004-nl.pdf | https://www.integratech.be/downloads/datasheets/PHB22004-fr.pdf | https://www.integratech.be/downloads/datasheets/PHB22004-eng.pdf | https://integratech.be/downloads/photometric-data/PHB2.zip | https://www.integratech.be/downloads/pics/PHB22004.jpg | https://www.integratech.be/downloads/pics/PHB22004-Dimensions.jpg | W:\integra-tarief\ACCESS\pics\maatschetsen | 8 | EMC3030 | Tiandian | -30~+45 | 200-240 | TRUE | FALSE | FALSE | 5 | inclusief driver (intern) | TRUE |  | black | <5 | 1-10V | 70.000 | L80B10 | TRUE |  |  | PHB2004 | 1
High Bay armaturen | On order | A | PHB | PHB2 | PHB22004DA | Ledklok PHB2 200W 4000K IP65 DALI | Cloche LED PHB2 200W 4000K IP65 DALI | Highbay PHB2 200W 4000K IP65 DALI | st | 423 | 27618 | 130 | 5420076284138 | 9405 42 10 00 | EC001716 | No | 90 | 0.0661 | 456 |  |  | 5.5 | 320 | 320 | 188 | 320 | - | 380 | 380 | 230 | 1 | 42 | IP65 | 0,99 |  | 200 | 4000 | 110 | Ledklok PHB2 is de referentie voor het verlichten van industriële ruimten of magazijnen. PHB2 is voorzien van een IP65 behuizing met geïntegreerde ventilatiesleuven voor een optimale koelin en uitgerust met performante SMD3030 leds en een dimbare 1-10V kwaliteitsdriver met lange levensduur. PHB2 is standaard voorzien van een mat polycarbonaat cover. Toestelrendement tot 130lm/W bij 4000K, standaard lichtbundel van 110°. Met de optionele muurbeugel is het mogelijk om het toestel in een vaste positie te monteren op wand of plafond. Mogelijke opties : dimbaar DALI, muurbeugel, valbeveiliging, transparante 60 of 90° lens. | Cloche LED PHB2 est la référence pour l'éclairage des espaces industriels ou des entrepôts. Le PHB2 est équipé d'un boîtier IP65 avec des fentes de ventilation intégrées pour un refroidissement optimal et avec leds SMD3030 haute performance et d'un driver de qualité 1-10V gradable. Le PHB2 est livré en standard avec un couvercle en polycarbonate mat. Efficacité jusqu'à 130lm/W à 4000K, faisceau standard de 110°. Avec le support mural en option, il est possible de monter l'unité en position fixe sur le mur ou le plafond. Options possibles : driver DALI, support mural, protection anti-chute, lentille transparente 60 ou 90°. | Led highbay PHB2 is the reference for lighting industrial spaces or warehouses. PHB2 features an IP65 casing with integrated ventilation slots for optimal cooling and is equipped with high-performance SMD3030 LEDs and a dimmable 1-10V quality driver with long lifetime. PHB2 comes standard with a milky polycarbonate cover. Device efficiency up to 130lm/W at 4000K, standard beam of 110°. With the optional wall bracket it is possible to mount the fixture in a fixed position on wall or ceiling. Possible options : dimmable DALI, wall bracket, fall protection, transparent 60 or 90° lens. | https://www.integratech.be/led-industrieverlichting/highbay-led-klok/highbay-phb2-led-klok/ | https://www.integratech.be/fr/eclairage-led-industriel/cloche-led-gamelle-led/highbay-phb2-cloche-led/ |  | https://www.integratech.be/downloads/datasheets/PHB22004DA-nl.pdf | https://www.integratech.be/downloads/datasheets/PHB22004DA-fr.pdf | https://www.integratech.be/downloads/datasheets/PHB22004DA-eng.pdf | https://integratech.be/downloads/photometric-data/PHB2.zip | https://www.integratech.be/downloads/pics/PHB22004DA.jpg | https://www.integratech.be/downloads/pics/PHB22004-Dimensions.jpg | W:\integra-tarief\ACCESS\pics\maatschetsen | 8 | EMC3030 | Tiandian | -30~+45 | 220-240 | TRUE | FALSE | FALSE | 5 | inclusief driver (intern) | TRUE |  | black | <5 | DALI | 70.000 | L80B10 | TRUE |  |  |  | 1
High Bay armaturen | Courant I | A | PHB | PHB2 | PHB22004HO | Ledklok PHB2 200W HO 4000K IP65 1-10V | Cloche LED PHB2 200W HO 4000K IP65 1-10V | Highbay PHB2 200W HO 4000K IP65 1-10V | st | 385 | 29018 | 130 | 5420076283254 | 9405 42 10 00 | EC001716 | Yes | 3 | 0.0661 | 456 |  |  | 5.5 | 320 | 320 | 188 | 320 | - | 380 | 380 | 230 | 1 | 42 | IP65 | 0,99 |  | 200 | 4000 | 110 | Ledklok PHB2 is de referentie voor het verlichten van industriële ruimten of magazijnen. PHB2 is voorzien van een IP65 behuizing met geïntegreerde ventilatiesleuven voor een optimale koelin en uitgerust met performante SMD3030 leds en een dimbare 1-10V kwaliteitsdriver met lange levensduur. PHB2 is standaard voorzien van een mat polycarbonaat cover. Toestelrendement tot 130lm/W bij 4000K, standaard lichtbundel van 110°. Met de optionele muurbeugel is het mogelijk om het toestel in een vaste positie te monteren op wand of plafond. Mogelijke opties : dimbaar DALI, muurbeugel, valbeveiliging, transparante 60 of 90° lens. Versie HO met een efficiëntie tot 150 lm/W. | Cloche LED PHB2 est la référence pour l'éclairage des espaces industriels ou des entrepôts. Le PHB2 est équipé d'un boîtier IP65 avec des fentes de ventilation intégrées pour un refroidissement optimal et avec leds SMD3030 haute performance et d'un driver de qualité 1-10V gradable. Le PHB2 est livré en standard avec un couvercle en polycarbonate mat. Efficacité jusqu'à 130lm/W à 4000K, faisceau standard de 110°. Avec le support mural en option, il est possible de monter l'unité en position fixe sur le mur ou le plafond. Options possibles : driver DALI, support mural, protection anti-chute, lentille transparente 60 ou 90°. Version HO avec un rendement jusqu'à 150 lm/W. | Led highbay PHB2 is the reference for lighting industrial spaces or warehouses. PHB2 features an IP65 casing with integrated ventilation slots for optimal cooling and is equipped with high-performance SMD3030 LEDs and a dimmable 1-10V quality driver with long lifetime. PHB2 comes standard with a milky polycarbonate cover. Device efficiency up to 130lm/W at 4000K, standard beam of 110°. With the optional wall bracket it is possible to mount the fixture in a fixed position on wall or ceiling. Possible options : dimmable DALI, wall bracket, fall protection, transparent 60 or 90° lens. Version HO with an efficiency up to 150 lm/W. | https://www.integratech.be/led-industrieverlichting/highbay-led-klok/highbay-phb2-led-klok/ | https://www.integratech.be/fr/eclairage-led-industriel/cloche-led-gamelle-led/highbay-phb2-cloche-led/ |  | https://www.integratech.be/downloads/datasheets/PHB22004HO-nl.pdf | https://www.integratech.be/downloads/datasheets/PHB22004HO-fr.pdf | https://www.integratech.be/downloads/datasheets/PHB22004HO-eng.pdf | https://integratech.be/downloads/photometric-data/PHB2.zip | https://www.integratech.be/downloads/pics/PHB22004HO.jpg | https://www.integratech.be/downloads/pics/PHB22004-Dimensions.jpg | W:\integra-tarief\ACCESS\pics\maatschetsen | 8 | EMC3030 | Tiandian | -30~+45 | 220-240 | TRUE | FALSE | FALSE | 5 | inclusief driver (intern) | TRUE |  | black | <5 | 1-10V | 70.000 | L80B10 | TRUE |  |  | PHB2404 | 1
High Bay armaturen | Courant I | A | PHBTBH | PHB toebehoren | PHB2200-COV | Afschermkap prisma reflector PHB2 200W | Couvercle réflecteur prismatique PHB2 200W | Cover for prismatic reflector PHB2 200W | st | 45.63 |  |  | 5420076285838 | 9405 92 00 90 | EC002557 | Yes | 3 |  |  |  |  | 0.2 | 302.6 | 302.6 | 15 | 302,6 |  |  |  |  | 1 | 0 | IP65 |  |  |  |  | 90 | Afschermkap voor prismatische reflector voor PHB2 200W. Geleverd inclusief spanring voor bevestiging op de prismatische reflecvtor. | Couvercle de protection pour le réflecteur prismatique pour cloche PHB2 200W. Livré avec bague de serrage pour la fixation au réflecteur prismatique. | Protective cover for prismatic reflector for PHB2 200W. Supplied with clamping ring for attachment to the prismatic reflector. |  |  |  | https://www.integratech.be/downloads/datasheets/PHB2200-COV-nl.pdf | https://www.integratech.be/downloads/datasheets/PHB2200-COV-fr.pdf | https://www.integratech.be/downloads/datasheets/PHB2200-COV-eng.pdf |  | https://www.integratech.be/downloads/pics/PHB2200-COV.jpg | https://www.integratech.be/downloads/pics/PHB2754-Dimensions.jpg | W:\integra-tarief\ACCESS\pics\maatschetsen | [5 empty] | TRUE | FALSE | FALSE |  |  | FALSE | [6 empty] | TRUE |  |  |  | 1
High Bay armaturen | Courant I | A | PHBTBH | PHB toebehoren | PHB2200-PCC | Reflector prisma 100gr PHB2 200W | Reflecteur prisma 100gr PHB2 200W | Prismatic reflector 100gr PHB2 200W | st | 59.92 |  |  | 5420076285845 | 9405 92 00 90 | EC002557 | Yes | 3 |  |  |  |  | 0.3 | 310 | 310 | 170 | 310 |  |  |  |  | 13 | 0 | IP65 |  |  |  |  | 90 | Prismatische reflector voor klokarmatuur PHB2 200W. | Réflecteur prismatisque pour cloche PHB2 200W. | Prismatic reflector for highbay PHB2 200W. |  |  |  | https://www.integratech.be/downloads/datasheets/PHB2200-PCC-nl.pdf | https://www.integratech.be/downloads/datasheets/PHB2200-PCC-fr.pdf | https://www.integratech.be/downloads/datasheets/PHB2200-PCC-eng.pdf |  | https://www.integratech.be/downloads/pics/PHB2200-PCC.jpg | https://www.integratech.be/downloads/pics/PHB2754-Dimensions.jpg | W:\integra-tarief\ACCESS\pics\maatschetsen | [5 empty] | TRUE | FALSE | FALSE |  |  | FALSE | [6 empty] | TRUE |  |  |  | 1
High Bay armaturen | Courant I | A | PHB | PHB2 | PHB2754 | Ledklok PHB2 75W 4000K IP65 1-10V | Cloche LED PHB2 75W 4000K IP65 1-10V | Highbay PHB2 75W 4000K IP65 1-10V | st | 215 | 9700 | 130 | 5420076285623 | 9405 42 10 00 | EC001716 | Yes | 3 | 0.0661 | 456 |  |  | 3.5 | 250 | 250 | 136 | 250 | - | 300 | 300 | 205 | 1 | 84 | IP65 | 0,98 |  | 75 | 4000 | 110 | Ledklok PHB2 is de referentie voor het verlichten van industriële ruimten of magazijnen. PHB2 is voorzien van een IP65 behuizing met geïntegreerde ventilatiesleuven voor een optimale koeling en uitgerust met performante SMD3030 leds en een dimbare 1-10V driver met lange levensduur. PHB2 is standaard voorzien van een mat polycarbonaat cover om de verblinding te beperken. Toestelrendement tot 130lm/W bij 4000K, standaard lichtbundel van 110°. Met de optionele muurbeugel is het mogelijk om het toestel in een vaste positie te monteren op wand of plafond. Mogelijke opties : dimbaar DALI, muurbeugel, valbeveiliging, transparante 60 of 90° lens. | Cloche LED PHB2 est la référence pour l'éclairage des espaces industriels ou des entrepôts. Le PHB2 est équipé d'un boîtier IP65 avec des fentes de ventilation intégrées pour un refroidissement optimal et avec leds SMD3030 haute performance et d'un driver de qualité 1-10V gradable. Le PHB2 est livré en standard avec un couvercle en polycarbonate mat. Efficacité jusqu'à 130lm/W à 4000K, faisceau standard de 110°. Avec le support mural en option, il est possible de monter l'unité en position fixe sur le mur ou le plafond. Options possibles : driver DALI, support mural, protection anti-chute, lentille transparente 60 ou 90°. | Led highbay PHB2 is the reference for lighting industrial spaces or warehouses. PHB2 features an IP65 casing with integrated ventilation slots for optimal cooling and is equipped with high-performance SMD3030 LEDs and a dimmable 1-10V quality driver with long lifetime. PHB2 comes standard with a milky polycarbonate cover. Device efficiency up to 130lm/W at 4000K, standard beam of 110°. With the optional wall bracket it is possible to mount the fixture in a fixed position on wall or ceiling. Possible options : dimmable DALI, wall bracket, fall protection, transparent 60 or 90° lens. | https://www.integratech.be/led-industrieverlichting/highbay-led-klok/highbay-phb2-led-klok/ | https://www.integratech.be/fr/eclairage-led-industriel/cloche-led-gamelle-led/highbay-phb2-cloche-led/ |  | https://www.integratech.be/downloads/datasheets/PHB2754-nl.pdf | https://www.integratech.be/downloads/datasheets/PHB2754-fr.pdf | https://www.integratech.be/downloads/datasheets/PHB2754-eng.pdf | https://integratech.be/downloads/photometric-data/PHB2.zip | https://www.integratech.be/downloads/pics/PHB2754.jpg | https://www.integratech.be/downloads/pics/PHB2754-Dimensions.jpg | W:\integra-tarief\ACCESS\pics\maatschetsen | 8 | EMC3030 | Tiandian | -30~+45 | 220-240 | TRUE | FALSE | FALSE | 5 | inclusief driver (intern) | TRUE |  | black | <5 | 1-10V | 70.000 | L80B10 | TRUE | FALSE | PHB754 |  | 1
High Bay armaturen | On order | A | PHB | PHB2 | PHB2754DA | Ledklok PHB2 75W 4000K IP65 DALI | Cloche LED PHB2 75W 4000K IP65 DALI | Highbay PHB2 75W 4000K IP65 DALI | st | 263 | 9700 | 130 | 5420076285630 | 9405 42 10 00 | EC001716 | No | 90 | 0.0661 | 456 |  |  | 3.5 | 250 | 280 | 136 | 250 | - | 300 | 300 | 205 | 1 | 84 | IP65 | 0,98 |  | 75 | 4000 | 110 | Ledklok PHB2 is de referentie voor het verlichten van industriële ruimten of magazijnen. PHB2 is voorzien van een IP65 behuizing met geïntegreerde ventilatiesleuven voor een optimale koelin en uitgerust met performante SMD3030 leds en een dimbare 1-10V kwaliteitsdriver met lange levensduur. PHB2 is standaard voorzien van een mat polycarbonaat cover. Toestelrendement tot 130lm/W bij 4000K, standaard lichtbundel van 110°. Met de optionele muurbeugel is het mogelijk om het toestel in een vaste positie te monteren op wand of plafond. Mogelijke opties : dimbaar DALI, muurbeugel, valbeveiliging, transparante 60 of 90° lens. | Cloche LED PHB2 est la référence pour l'éclairage des espaces industriels ou des entrepôts. Le PHB2 est équipé d'un boîtier IP65 avec des fentes de ventilation intégrées pour un refroidissement optimal et avec leds SMD3030 haute performance et d'un driver de qualité 1-10V gradable. Le PHB2 est livré en standard avec un couvercle en polycarbonate mat. Efficacité jusqu'à 130lm/W à 4000K, faisceau standard de 110°. Avec le support mural en option, il est possible de monter l'unité en position fixe sur le mur ou le plafond. Options possibles : driver DALI, support mural, protection anti-chute, lentille transparente 60 ou 90°. | Led highbay PHB2 is the reference for lighting industrial spaces or warehouses. PHB2 features an IP65 casing with integrated ventilation slots for optimal cooling and is equipped with high-performance SMD3030 LEDs and a dimmable 1-10V quality driver with long lifetime. PHB2 comes standard with a milky polycarbonate cover. Device efficiency up to 130lm/W at 4000K, standard beam of 110°. With the optional wall bracket it is possible to mount the fixture in a fixed position on wall or ceiling. Possible options : dimmable DALI, wall bracket, fall protection, transparent 60 or 90° lens. | https://www.integratech.be/led-industrieverlichting/highbay-led-klok/highbay-phb2-led-klok/ | https://www.integratech.be/fr/eclairage-led-industriel/cloche-led-gamelle-led/highbay-phb2-cloche-led/ |  | https://www.integratech.be/downloads/datasheets/PHB21004DA-nl.pdf | https://www.integratech.be/downloads/datasheets/PHB21004DA-fr.pdf | https://www.integratech.be/downloads/datasheets/PHB21004DA-eng.pdf | https://integratech.be/downloads/photometric-data/PHB2.zip | https://www.integratech.be/downloads/pics/PHB2754DA.jpg | https://www.integratech.be/downloads/pics/PHB2754-Dimensions.jpg | W:\integra-tarief\ACCESS\pics\maatschetsen | 8 | EMC3030 | Tiandian | -30~+45 | 220-240 | TRUE | FALSE | FALSE | 5 | inclusief driver (intern) | TRUE |  | black | <5 | DALI | 70.000 | L80B10 | TRUE | FALSE | PHB754DA |  | 1
High Bay armaturen | Courant I | A | PHB | PHB2 | PHB2PCTA | Ledklok PHB2 100/150/200W 3000+5000K IP65 1-10V | Cloche LED PHB2 100/150/200W 3000+5000K IP65 1-10V | Highbay PHB2 100/150/200W 3000+5000K IP65 1-10V | st | 445.55 | 27000 | 130 | 5420076271060 | 9405 42 10 00 | EC001716 | Yes | 3 | 0.0661 | 456 |  |  | 5.5 | 320 | 320 | 188 | 280 | - | 380 | 380 | 230 | 1 | 42 | IP65 | 0,95 |  | 100~200 |  | 110 | Ledklok PHB2 is de referentie voor het verlichten van industriële ruimten of magazijnen. PHB2 is voorzien van een IP65 behuizing met geïntegreerde ventilatiesleuven voor een optimale koelin en uitgerust met performante SMD3030 leds en een dimbare 1-10V kwaliteitsdriver met lange levensduur. PHB2 is standaard voorzien van een mat polycarbonaat cover. Toestelrendement tot 130lm/W bij 4000K, standaard lichtbundel van 110°. Met de optionele muurbeugel is het mogelijk om het toestel in een vaste positie te monteren op wand of plafond. Versie CTA kan door middel van dip switches ingesteld worden op 3000 of 5000K en op 100, 150 of 200W. | Cloche LED PHB2 est la référence pour l'éclairage des espaces industriels ou des entrepôts. Le PHB2 est équipé d'un boîtier IP65 avec des fentes de ventilation intégrées pour un refroidissement optimal et avec leds SMD3030 haute performance et d'un driver de qualité 1-10V gradable. Le PHB2 est livré en standard avec un couvercle en polycarbonate mat. Efficacité jusqu'à 130lm/W à 4000K, faisceau standard de 110°. Avec le support mural en option, il est possible de monter l'unité en position fixe sur le mur ou le plafond. Options possibles : support mural, protection anti-chute. La version CTA peut être réglée sur 3000 ou 5000K et sur 100, 150 ou 200W au moyen d'interrupteurs DIP. | Led highbay PHB2 is the reference for lighting industrial spaces or warehouses. PHB2 features an IP65 casing with integrated ventilation slots for optimal cooling and is equipped with high-performance SMD3030 LEDs and a dimmable 1-10V quality driver with long lifetime. PHB2 comes standard with a milky polycarbonate cover. Device efficiency up to 130lm/W at 4000K, standard beam of 110°. With the optional wall bracket it is possible to mount the fixture in a fixed position on wall or ceiling. Possible options : dimmable DALI, wall bracket, fall protection, transparent 60 or 90° lens. Version CTA can be set by dip switches to 3000 or 5000K and 100, 150 or 200W. | https://www.integratech.be/led-industrieverlichting/highbay-led-klok/highbay-phb2-led-klok/ | https://www.integratech.be/fr/eclairage-led-industriel/cloche-led-gamelle-led/highbay-phb2-cloche-led/ |  | https://www.integratech.be/downloads/datasheets/PHB2PCTA-nl.pdf | https://www.integratech.be/downloads/datasheets/PHB2PCTA-fr.pdf | https://www.integratech.be/downloads/datasheets/PHB2PCTA-eng.pdf | https://integratech.be/downloads/photometric-data/PHB2.zip | https://www.integratech.be/downloads/pics/PHB2PCTA.jpg | https://www.integratech.be/downloads/pics/PHB2PCTA-Dimensions.jpg | W:\integra-tarief\ACCESS\pics\maatschetsen | 8 | EMC3030 | Tiandian | -30~+45 | 200-240 | TRUE | FALSE | FALSE | 5 | inclusief driver (intern) | TRUE |  | black | <5 | 1-10V | 70.000 | L80B10 | TRUE |  |  | PHB2004 | 1
High Bay armaturen | Courant I | A | PHBTBH | PHB toebehoren | PHB2-WBR | Bevestigingsbeugel voor PHB2/PHBP2 | Support de montage pour PHB2/PHBP2 | Mounting bracket for PHB2/PHBP2 | st | 50.35 |  |  | 5420076288686 | 9405 99 00 90 | EC002557 | Yes | 3 |  |  |  |  | 0.2 | 210 | 30 | 153 |  |  | 220 | 30 | 155 | 20 | 0 | IP65 | [5 empty] | Met de PHB2/PHBP2 muurbeugel is het mogelijk om het toestel in een vaste positie te monteren op wand of plafond. | Avec le support mural PHB2/PHBP2, cést possible de monté le cloche sur un mur ou un plafond dans une position fixe. | With the PHB2/PHBP2 wall bracket it is possible to mount the highbay on a wall or ceiling in a fixed position. |  |  |  | https://www.integratech.be/downloads/datasheets/PHB2-WBR-nl.pdf | https://www.integratech.be/downloads/datasheets/PHB2-WBR-fr.pdf | https://www.integratech.be/downloads/datasheets/PHB2-WBR-eng.pdf |  | https://www.integratech.be/downloads/pics/PHB2-WBR.jpg |  | W:\integra-tarief\ACCESS\pics\maatschetsen | [5 empty] | FALSE | FALSE | FALSE | 2 |  | FALSE |  | black |  |  |  |  | TRUE |  |  |  | 1
High Bay armaturen | On order | A | PHB | PHB EX | PHBEX1504 | PHB extreme 150W 4000K IP65 1-10V -30/+72°C | PHB extreme 150W 4000K IP65 1-10V -30/+72°C | PHB extreme 150W 4000K IP65 1-10V -30/+72°C | st | 481.5396 | 19500 | 130 | 5420076201548 | 9405 42 10 00 | EC001716 | No | 90 | 0.0661 | 456 |  |  | 5.5 | 365 | 365 | 180 | 365 |  | 445 | 430 | 230 | 1 |  | IP65 | 0,96 |  | 150 | 4000 | 110 | Power High Bay extreme voor hoge omgevingstemperatuur. De IP65 behuizing met geïntegreerde ventilatiesleuven garandeert een optimale luchtdoorstroming en koeling. PHB extreme is uitgerust met performante 3030 Lumileds en een 1-10V dimbare kwaliteitsdriver met zeer lange levensduur. PHB is voorzien van een cover in veiligheidsglas en een speciale dichting geschikt voor hoge omgevingstemperatuur. Toestelrendement tot 130lm/W bij 4000K, standaard lichtbundel van 110°. Met de optionele muurbeugel is het mogelijk om het toestel in een vaste positie te monteren op wand of plafond. | Power High Bay extreme pour température ambiante élevée. Le boîtier IP65 avec fentes de ventilation intégrées garantit un refroidissement optimaux. Le PHB est équipé de 3030 Lumileds hautes performances et d'un driver de qualité réglable 1-10V. PHB est équipé avec un couvercle en verre de sécurité et un joint spécial adapté à une température ambiante élevée. Efficacité de l'appareil jusqu'à 130lm/W à 4000K, angle de rayonnement standard de 110°. Avec le support mural en option, il est possible de monter l'appareil dans une position fixe sur le mur ou le plafond. | Power High Bay extreme for high ambient temperature. The IP65 housing with integrated ventilation with optimum air flow and cooling. PHB is equipped with high-performance 3030 Lumileds and a 1-10V dimmable quality driver with a very long lifespan. PHB is equipped with a cover in safety glass and a special seal suitable for high ambient temperature. Device efficiency up to 130lm/W at 4000K, standard light beam of 110 °. With the optional wall bracket it is possible to mount the device in a fixed position on the wall or ceiling. | https://www.integratech.be/led-industrieverlichting/highbay-led-klok/phb-extreme/ | https://www.integratech.be/fr/eclairage-led-industriel/cloche-led-gamelle-led/phb-extreme/ | https://www.integratech.be/en/led-industrial-lighting/led-highbay-led-clock/phb-extreme/ | https://www.integratech.be/downloads/datasheets/PHBEX1504-nl.pdf | /https://www.integratech.be/downloads/datasheets/PHBEX1504-fr.pdf | https://www.integratech.be/downloads/datasheets/PHBEX1504-eng.pdf | /downloads/photometric-data/phbex.zip | https://www.integratech.be/downloads/pics/PHBEX1504.jpg |  | W:\integra-tarief\ACCESS\pics\maatschetsen\PHBEX-maatschets.jpg | 8 | Lumileds 3030 | Lumileds | -30~+72 | 100~277 | TRUE | FALSE | FALSE | 5 | inclusief driver (intern) | FALSE |  | black | <5 | 1-10V | 50.000 | L80B20 | FALSE |  |  |  | 1
High Bay armaturen | On order | A | PHB | PHB EX | PHBEX2004 | PHB extreme 200W 4000K IP65 1-10V -30/+72°C | PHB extreme 200W 4000K IP65 1-10V -30/+72°C | PHB extreme 200W 4000K IP65 1-10V -30/+72°C | st | 646.1137 | 26000 | 130 | 5420076201555 | 9405 42 10 00 | EC001716 | No | 90 | 0.0661 | 456 |  |  | 7.8 | 400 | 400 | 260 | 400 |  | 445 | 430 | 230 | 1 |  | IP65 | 0,96 |  | 200 | 4000 | 110 | Power High Bay extreme 200W 4000K voor hoge omgevingstemperatuur. De IP65 behuizing met geïntegreerde ventilatiesleuven garandeert een optimale luchtdoorstroming en koeling. PHB extreme is uitgerust met performante 3030 Lumileds en een 1-10V dimbare kwaliteitsdriver met zeer lange levensduur. PHB is voorzien van een cover in veiligheidsglas en een speciale dichting geschikt voor hoge omgevingstemperatuur. Toestelrendement tot 130lm/W bij 4000K, standaard lichtbundel van 110°. Met de optionele muurbeugel is het mogelijk om het toestel in een vaste positie te monteren op wand of plafond. | Power High Bay extreme pour température ambiante élevée. Le boîtier IP65 avec fentes de ventilation intégrées garantit un refroidissement optimaux. Le PHB est équipé de 3030 Lumileds hautes performances et d'un driver de qualité réglable 1-10V. PHB est équipé avec un couvercle en verre de sécurité et un joint spécial adapté à une température ambiante élevée. Efficacité de l'appareil jusqu'à 130lm/W à 4000K, angle de rayonnement standard de 110°. Avec le support mural en option, il est possible de monter l'appareil dans une position fixe sur le mur ou le plafond. | Power High Bay extreme for high ambient temperature. The IP65 housing with integrated ventilation with optimum air flow and cooling. PHB is equipped with high-performance 3030 Lumileds and a 1-10V dimmable quality driver with a very long lifespan. PHB is equipped with a cover in safety glass and a special seal suitable for high ambient temperature. Device efficiency up to 130lm/W at 4000K, standard light beam of 110 °. With the optional wall bracket it is possible to mount the device in a fixed position on the wall or ceiling. | https://www.integratech.be/led-industrieverlichting/highbay-led-klok/phb-extreme/ | https://www.integratech.be/fr/eclairage-led-industriel/cloche-led-gamelle-led/phb-extreme/ | https://www.integratech.be/en/led-industrial-lighting/led-highbay-led-clock/phb-extreme/ | https://www.integratech.be/downloads/datasheets/PHBEX2004-nl.pdf | https://www.integratech.be/downloads/datasheets/PHBEX2004-fr.pdf | https://www.integratech.be/downloads/datasheets/PHBEX2004-eng.pdf | /downloads/photometric-data/phbex.zip | https://www.integratech.be/downloads/pics/PHBEX2004.jpg |  | W:\integra-tarief\ACCESS\pics\maatschetsen\PHBEX-maatschets.jpg | 8 | Lumileds 3030 | Lumileds | -30~+72 | 100~277 | TRUE | FALSE | FALSE | 5 | inclusief driver (intern) | FALSE |  | black | <5 | 1-10V | 50.000 | L80B20 | FALSE |  |  |  | 1
High Bay armaturen | Courant B | A | PHB | PHBP | PHBP1004 | PHBP perform 100W 4000K IP65 1-10V 120gr | PHBP perform 100W 4000K IP65 1-10V 120gr | PHBP perform 100W 4000K IP65 1-10V 120gr | st | 306.46 | 14798 | 155 | 5420076225773 | 9405 42 10 00 | EC001716 | Yes | 3 | 0.0661 | 456 |  |  | 4.8 | 320 | 320 | 188 | 320 |  | 370 | 370 | 230 | 1 |  | IP65 | 0,95 |  | 100 | 4000 | 120 | PHBP is een multifuctionele en performante highbay die klaar is voor de toekomst. De IP65 behuizing met geïntegreerde ventilatiesleuven garandeert een optimale luchtdoorstroming en koeling. PHBP is uitgerust met performante SMD2835 leds, een geïsoleerde 1-10V dimbare kwaliteitsdriver en wordt standaard geleverd met een opaal PC cover voor een aangename en minder verblindende verlichting. Het toestel rendement met opaal cover bedraagt 155lm/W. Een toestel rendement tot 170lm/W is mogelijk met een transparant cover (in optie). Optioneel kan een PIR of microwave sensor toegevoegd worden. De sensor kan snel ingesteld worden met een universele infrarood handzender. Met de optionele muurbeugel is het mogelijk om het toestel in een vaste positie te monteren op wand of plafond. | PHBP est une cloche LED haute performance multifonctionnelle et performante, prête pour l'avenir. Le boîtier IP65 avec fentes de ventilation intégrées garantit un flux d'air et un refroidissement optimaux. PHBP est équipé de LED SMD2835 haute performance, d'un driver isolé de qualité réglable 1-10V et est livré en standard avec un couvercle PC opale pour un éclairage agréable et moins éblouissant. L'efficacité de l'appareil avec couvercle opale est 155lm/W. Une efficacité de l'appareil jusqu'à 170 lm/W est possible avec un couvercle transparent (en option). En option, un capteur PIR ou RF peut être ajouté. Le capteur peut être réglé rapidement avec un émetteur infrarouge universel. Avec le support mural en option, il est possible de monter l'appareil en position fixe sur un mur ou un plafond. | PHBP is a multifunctional and high-performance high-bay ready for the future. The IP65 housing with integrated ventilation slots guarantees optimal air flow and cooling. PHBP is equipped with high-performance SMD2835 LEDs, an isolated 1-10V dimmable quality driver and comes standard with an opal PC cover for pleasant and less dazzling lighting. The device efficiency with opal cover is 155lm/W. A device efficiency of up to 170lm/W is possible with a transparent cover (optional). Optionally, a PIR or microwave sensor can be added. The sensor can be quickly adjusted with a universal infrared transmitter. With the optional wall bracket it is possible to mount the device in a fixed position on a wall or ceiling. | https://www.integratech.be/led-industrieverlichting/highbay-led-klok/phbp/ | https://www.integratech.be/fr/eclairage-led-industriel/cloche-led-gamelle-led/phbp/ | https://www.integratech.be/en/led-industrial-lighting/led-highbay-led-clock/phbp/ | https://www.integratech.be/downloads/datasheets/PHBP1004-nl.pdf | https://www.integratech.be/downloads/datasheets/PHBP1004-fr.pdf | https://www.integratech.be/downloads/datasheets/PHBP1004-eng.pdf | /downloads/photometric-data/phbp.zip | https://www.integratech.be/downloads/pics/PHBP1004.jpg |  |  | 8 | smd2835 |  | -30~+55 | 100~277 | TRUE | FALSE | FALSE | 5 | inclusief driver (intern) | FALSE | 50 82 97 99 99 | black | <5 | 1-10V | 70.000 | L80B10 | FALSE |  |  |  | 1
High Bay armaturen | Courant Acc | A | PHBTBH | PHB toebehoren | PHBP100-PCC | Prisma PC reflector 90° voor PHBP 100/150W | Reflecteur primatique 90° pour PHBP 100/150W | Prisma PC reflector 90° for PHBP 100/150W | st | 60.09 |  |  | 5420076254766 | 9405 92 00 90 | EC002558 | Yes | 3 |  |  |  |  | 0.3 | 310 | 310 | 170 | 310 |  |  |  |  | 1 | 0 | IP65 | [5 empty] | Prisma PC reflector 90° voor PHBP 100/150W. Kan niet gebruikt worden in combinatie met een sensor. | Reflecteur primatique 90° pour PHBP 100/150W. Ne peut pas être utilisé en combinaison avec un capteur. | Prisma PC reflector 90° for PHBP 100/150W. Cannot be used in combination with a sensor. | https://www.integratech.be/led-industrieverlichting/highbay-led-klok/phbp/ | https://www.integratech.be/fr/eclairage-led-industriel/cloche-led-gamelle-led/phbp/ | https://www.integratech.be/en/led-industrial-lighting/led-highbay-led-clock/phbp/ | https://www.integratech.be/downloads/datasheets/PHBP100-PCC-nl.pdf | https://www.integratech.be/downloads/datasheets/PHBP100-PCC-fr.pdf | https://www.integratech.be/downloads/datasheets/PHBP100-PCC-eng.pdf |  | https://www.integratech.be/downloads/pics/PHBP100-PCC.jpg | [7 empty] | TRUE | FALSE | FALSE | 5 |  | FALSE |  | clear |  |  |  |  | FALSE |  |  |  | 1
High Bay armaturen | Courant Acc | A | PHBTBH | PHB toebehoren | PHBP1-10V | Aansluitkabel 2m 1-10V voor PHBP | Câble de connexion 2m 1-10V pour PHBP | Connection cable 2m 1-10V for PHBP | st | 9.61 |  |  | 5420076216429 | 8544 42 90 90 | EC002556 | Yes | 3 | 0.0661 | 456 |  |  | 0.1 | 2000 | 15 | 15 | [5 empty] | 1 |  | IP65 | [5 empty] | Dimkabel 2m lang voor PHBP highbay. De 1-10V dimkabel kan eenvoudig verbonden worden op de IP65 connector en naar buiten geleid worden langs de achterzijde van het toestel. | Câble 1-10V de 2m de long pour cloche led PHBP. Le câble 1-10V peut être facilement connecté au connecteur IP65 et acheminé à l'arrière de l'appareil. | Dimming cable 2m long for PHBP highbay. The 1-10V dimming cable can be easily connected to the IP65 connector and routed to the rear of the highbay. | https://www.integratech.be/led-industrieverlichting/highbay-led-klok/phbp/ | https://www.integratech.be/fr/eclairage-led-industriel/cloche-led-gamelle-led/phbp/ | https://www.integratech.be/en/led-industrial-lighting/led-highbay-led-clock/phbp/ | https://www.integratech.be/downloads/datasheets/PHBP1-10V-nl.pdf | https://www.integratech.be/downloads/datasheets/PHBP1-10V-fr.pdf | https://www.integratech.be/downloads/datasheets/PHBP1-10V-eng.pdf |  | https://www.integratech.be/downloads/pics/PHBP1-10V.jpg | [7 empty] | TRUE | FALSE | FALSE | 2 |  | FALSE |  | black |  |  |  |  | FALSE |  |  |  | 1
High Bay armaturen | Courant B | A | PHB | PHBP | PHBP1504 | PHBP perform 150W 4000K IP65 1-10V 120gr | PHBP perform 150W 4000K IP65 1-10V 120gr | PHBP perform 150W 4000K IP65 1-10V 120gr | st | 378.57 | 21830 | 155 | 5420076254377 | 9405 42 10 00 | EC001716 | Yes | 3 | 0.0661 | 456 |  |  | 4.8 | 320 | 320 | 188 | 320 |  | 370 | 370 | 230 | 1 | 0 | IP65 | 0,95 |  | 150 | 4000 | 120 | PHBP is een multifuctionele en performante highbay die klaar is voor de toekomst. De IP65 behuizing met geïntegreerde ventilatiesleuven garandeert een optimale luchtdoorstroming en koeling. PHBP is uitgerust met performante SMD2835 leds, een geïsoleerde 1-10V dimbare kwaliteitsdriver en wordt standaard geleverd met een opaal PC cover voor een aangename en minder verblindende verlichting. Het toestel rendement met opaal cover bedraagt 155lm/W. Een toestel rendement tot 170lm/W is mogelijk met een transparant cover (in optie). Optioneel kan een PIR of microwave sensor toegevoegd worden. De sensor kan snel ingesteld worden met een universele infrarood handzender. Met de optionele muurbeugel is het mogelijk om het toestel in een vaste positie te monteren op wand of plafond. | PHBP est une cloche LED haute performance multifonctionnelle et performante, prête pour l'avenir. Le boîtier IP65 avec fentes de ventilation intégrées garantit un flux d'air et un refroidissement optimaux. PHBP est équipé de LED SMD2835 haute performance, d'un driver isolé de qualité réglable 1-10V et est livré en standard avec un couvercle PC opale pour un éclairage agréable et moins éblouissant. L'efficacité de l'appareil avec couvercle opale est 155lm/W. Une efficacité de l'appareil jusqu'à 170 lm/W est possible avec un couvercle transparent (en option). En option, un capteur PIR ou RF peut être ajouté. Le capteur peut être réglé rapidement avec un émetteur infrarouge universel. Avec le support mural en option, il est possible de monter l'appareil en position fixe sur un mur ou un plafond. | PHBP is a multifunctional and high-performance high-bay ready for the future. The IP65 housing with integrated ventilation slots guarantees optimal air flow and cooling. PHBP is equipped with high-performance SMD2835 LEDs, an isolated 1-10V dimmable quality driver and comes standard with an opal PC cover for pleasant and less dazzling lighting. The device efficiency with opal cover is 155lm/W. A device efficiency of up to 170lm/W is possible with a transparent cover (optional). Optionally, a PIR or microwave sensor can be added. The sensor can be quickly adjusted with a universal infrared transmitter. With the optional wall bracket it is possible to mount the device in a fixed position on a wall or ceiling. | https://www.integratech.be/led-industrieverlichting/highbay-led-klok/phbp/ | https://www.integratech.be/fr/eclairage-led-industriel/cloche-led-gamelle-led/phbp/ | https://www.integratech.be/en/led-industrial-lighting/led-highbay-led-clock/phbp/ | https://www.integratech.be/downloads/datasheets/PHBP1504-nl.pdf | https://www.integratech.be/downloads/datasheets/PHBP1504-fr.pdf | https://www.integratech.be/downloads/datasheets/PHBP1504-eng.pdf | /downloads/photometric-data/phbp.zip | https://www.integratech.be/downloads/pics/PHBP1504.jpg |  |  | 8 | smd2835 |  | -30~+55 | 100~277 | TRUE | FALSE | FALSE | 5 | inclusief driver (intern) | FALSE | 50 82 97 99 98 | black | <5 | 1-10V | 70.000 | L80B10 | FALSE |  |  |  | 1
High Bay armaturen | Courant B | A | PHB | PHBP | PHBP2004 | PHBP perform 200W 4000K IP65 1-10V 120gr | PHBP perform 200W 4000K IP65 1-10V 120gr | PHBP perform 200W 4000K IP65 1-10V 120gr | st | 450.68 | 29600 | 155 | 5420076254384 | 9405 42 10 00 | EC001716 | Yes | 3 | 0.0661 | 456 |  |  | 6.5 | 360 | 360 | 188 | 360 |  | 410 | 410 | 230 | 1 | 42 | IP65 | 0,95 |  | 200 | 4000 | 120 | PHBP is een multifuctionele en performante highbay die klaar is voor de toekomst. De IP65 behuizing met geïntegreerde ventilatiesleuven garandeert een optimale luchtdoorstroming en koeling. PHBP is uitgerust met performante SMD2835 leds, een geïsoleerde 1-10V dimbare kwaliteitsdriver en wordt standaard geleverd met een opaal PC cover voor een aangename en minder verblindende verlichting. Het toestel rendement met opaal cover bedraagt 155lm/W. Een toestel rendement tot 170lm/W is mogelijk met een transparant cover (in optie). Optioneel kan een PIR of microwave sensor toegevoegd worden. De sensor kan snel ingesteld worden met een universele infrarood handzender. Met de optionele muurbeugel is het mogelijk om het toestel in een vaste positie te monteren op wand of plafond. | PHBP est une cloche LED haute performance multifonctionnelle et performante, prête pour l'avenir. Le boîtier IP65 avec fentes de ventilation intégrées garantit un flux d'air et un refroidissement optimaux. PHBP est équipé de LED SMD2835 haute performance, d'un driver isolé de qualité réglable 1-10V et est livré en standard avec un couvercle PC opale pour un éclairage agréable et moins éblouissant. L'efficacité de l'appareil avec couvercle opale est 155lm/W. Une efficacité de l'appareil jusqu'à 170 lm/W est possible avec un couvercle transparent (en option). En option, un capteur PIR ou RF peut être ajouté. Le capteur peut être réglé rapidement avec un émetteur infrarouge universel. Avec le support mural en option, il est possible de monter l'appareil en position fixe sur un mur ou un plafond. | PHBP is a multifunctional and high-performance high-bay ready for the future. The IP65 housing with integrated ventilation slots guarantees optimal air flow and cooling. PHBP is equipped with high-performance SMD2835 LEDs, an isolated 1-10V dimmable quality driver and comes standard with an opal PC cover for pleasant and less dazzling lighting. The device efficiency with opal cover is 155lm/W. A device efficiency of up to 170lm/W is possible with a transparent cover (optional). Optionally, a PIR or microwave sensor can be added. The sensor can be quickly adjusted with a universal infrared transmitter. With the optional wall bracket it is possible to mount the device in a fixed position on a wall or ceiling. | https://www.integratech.be/led-industrieverlichting/highbay-led-klok/phbp/ | https://www.integratech.be/fr/eclairage-led-industriel/cloche-led-gamelle-led/phbp/ | https://www.integratech.be/en/led-industrial-lighting/led-highbay-led-clock/phbp/ | https://www.integratech.be/downloads/datasheets/PHBP2004-nl.pdf | https://www.integratech.be/downloads/datasheets/PHBP2004-fr.pdf | https://www.integratech.be/downloads/datasheets/PHBP2004-eng.pdf | /downloads/photometric-data/phbp.zip | https://www.integratech.be/downloads/pics/PHBP2004.jpg |  |  | 8 | smd2835 |  | -30~+55 | 100~277 | TRUE | FALSE | FALSE | 5 | inclusief driver (intern) | FALSE |  | black | <5 | 1-10V | 70.000 | L80B10 | FALSE |  |  |  | 1
High Bay armaturen | Courant Acc | A | PHBTBH | PHB toebehoren | PHBP200-PCC | Prisma PC reflector 100° voor PHBP 200/240W | Reflecteur prismatique 100° pour PHBP 200/240W | Prisma PC reflector 100° for PHBP 200/240W | st | 60.09 |  |  | 5420076254773 | 9405 92 00 90 | EC002558 | Yes | 3 |  |  |  |  | 0.3 | 410 | 410 | 230 | 410 |  |  |  |  | 1 | 0 | IP65 | [5 empty] | Prisma PC reflector 90° voor PHBP 200/240W. Kan niet gebruikt worden in combinatie met een sensor. | Réflecteur prismatique 90° pour PHBP 200/240W. Ne peut pas être utilisé en combinaison avec un capteur. | Reflector prismatic 90 ° for PHBP 200/240W. Cannot be used in combination with a sensor. | https://www.integratech.be/led-industrieverlichting/highbay-led-klok/phbp/ | https://www.integratech.be/fr/eclairage-led-industriel/cloche-led-gamelle-led/phbp/ | https://www.integratech.be/en/led-industrial-lighting/led-highbay-led-clock/phbp/ | https://www.integratech.be/downloads/datasheets/PHBP200-PCC-nl.pdf | https://www.integratech.be/downloads/datasheets/PHBP200-PCC-fr.pdf | https://www.integratech.be/downloads/datasheets/PHBP200-PCC-eng.pdf |  | https://www.integratech.be/downloads/pics/PHBP200-PCC.jpg | [7 empty] | TRUE | FALSE | FALSE | 5 |  | FALSE |  | clear |  |  |  |  | FALSE |  |  |  | 1
High Bay armaturen | Courant B | A | PHB | PHBP | PHBP2404 | PHBP perform 240W 4000K IP65 1-10V 120gr | PHBP perform 240W 4000K IP65 1-10V 120gr | PHBP perform 240W 4000K IP65 1-10V 120gr | st | 540.82 | 35520 | 155 | 5420076254391 | 9405 42 10 00 | EC001716 | Yes | 3 | 0.0661 | 456 |  |  | 6.5 | 360 | 360 | 188 | 360 |  | 410 | 410 | 230 | 1 | 42 | IP65 | 0,95 |  | 240 | 4000 | 120 | PHBP is een multifuctionele en performante highbay die klaar is voor de toekomst. De IP65 behuizing met geïntegreerde ventilatiesleuven garandeert een optimale luchtdoorstroming en koeling. PHBP is uitgerust met performante SMD2835 leds, een geïsoleerde 1-10V dimbare kwaliteitsdriver en wordt standaard geleverd met een opaal PC cover voor een aangename en minder verblindende verlichting. Het toestel rendement met opaal cover bedraagt 155lm/W. Een toestel rendement tot 170lm/W is mogelijk met een transparant cover (in optie). Optioneel kan een PIR of microwave sensor toegevoegd worden. De sensor kan snel ingesteld worden met een universele infrarood handzender. Met de optionele muurbeugel is het mogelijk om het toestel in een vaste positie te monteren op wand of plafond. | PHBP est une cloche LED haute performance multifonctionnelle et performante, prête pour l'avenir. Le boîtier IP65 avec fentes de ventilation intégrées garantit un flux d'air et un refroidissement optimaux. PHBP est équipé de LED SMD2835 haute performance, d'un driver isolé de qualité réglable 1-10V et est livré en standard avec un couvercle PC opale pour un éclairage agréable et moins éblouissant. L'efficacité de l'appareil avec couvercle opale est 155lm/W. Une efficacité de l'appareil jusqu'à 170 lm/W est possible avec un couvercle transparent (en option). En option, un capteur PIR ou RF peut être ajouté. Le capteur peut être réglé rapidement avec un émetteur infrarouge universel. Avec le support mural en option, il est possible de monter l'appareil en position fixe sur un mur ou un plafond. | PHBP is a multifunctional and high-performance high-bay ready for the future. The IP65 housing with integrated ventilation slots guarantees optimal air flow and cooling. PHBP is equipped with high-performance SMD2835 LEDs, an isolated 1-10V dimmable quality driver and comes standard with an opal PC cover for pleasant and less dazzling lighting. The device efficiency with opal cover is 155lm/W. A device efficiency of up to 170lm/W is possible with a transparent cover (optional). Optionally, a PIR or microwave sensor can be added. The sensor can be quickly adjusted with a universal infrared transmitter. With the optional wall bracket it is possible to mount the device in a fixed position on a wall or ceiling. | https://www.integratech.be/led-industrieverlichting/highbay-led-klok/phbp/ | https://www.integratech.be/fr/eclairage-led-industriel/cloche-led-gamelle-led/phbp/ | https://www.integratech.be/en/led-industrial-lighting/led-highbay-led-clock/phbp/ | https://www.integratech.be/downloads/datasheets/PHBP2404-nl.pdf | https://www.integratech.be/downloads/datasheets/PHBP2404-fr.pdf | https://www.integratech.be/downloads/datasheets/PHBP2404-eng.pdf | /downloads/photometric-data/phbp.zip | https://www.integratech.be/downloads/pics/PHBP2404.jpg |  |  | 8 | smd2835 |  | -30~+55 | 100~277 | TRUE | FALSE | FALSE | 5 | inclusief driver (intern) | FALSE |  | black | <5 | 1-10V | 70.000 | L80B10 | FALSE |  |  |  | 1
High Bay armaturen | Courant Acc | A | PHBTBH | PHB toebehoren | PHBPCONNECT | PHBP doorluskabel voor sensor 2m | PHBP câble inter connecteur pour capteur 2m | PHBP loop-through cable for sensor 2m | st | 14.42 |  |  | 5420076257583 | 8544 42 90 90 | EC002556 | Yes | 3 |  |  |  |  | 0.1 | 2000 | 15 | 15 | [5 empty] | 1 | 0 | IP65 | [5 empty] | De PHBPCONNECT kabel maakt het mogelijk om een semi-smart oplossing toe te passen via de 1-10V bedrading. Met één toestel dat voorzien is van een sensor is het dan mogelijk om meerdere toestellen aan te sturen. Hiervoor moet een 1-10V dimleiding aanwezig zijn en de aan te sturen toestellen moeten 1-10V dimbaar zijn. De PHBPCONNECT kabel is 2 meter lang en voorzien van een mannelijke en vrouwelijke connector. | Le câble PHBPCONNECT permet d'appliquer une solution semi-smart via le câblage 1-10V. Avec un appareil équipé d'un capteur, il est alors possible de contrôler plusieurs appareils. Une câblage 1-10V doit être disponible et les appareils à contrôler doivent être dimmable 1-10V. Le câble PHBPCONNECT mesure 2 mètres de long et possède un connecteur mâle et femelle. | The PHBPCONNECT cable makes it possible to apply a semi-smart solution via the 1-10V wiring. With one device that is equipped with a sensor, it is possible to control several devices. A 1-10V dimming line must be available for this and the devices to be controlled must be 1-10V dimmable. The PHBPCONNECT cable is 2 meters long and has a male and female connector. | https://www.integratech.be/led-industrieverlichting/highbay-led-klok/phbp/ | https://www.integratech.be/fr/eclairage-led-industriel/cloche-led-gamelle-led/phbp/ | https://www.integratech.be/en/led-industrial-lighting/led-highbay-led-clock/phbp/ | https://www.integratech.be/downloads/datasheets/PHBPCONNECT-nl.pdf | https://www.integratech.be/downloads/datasheets/PHBPCONNECT-fr.pdf | https://www.integratech.be/downloads/datasheets/PHBPCONNECT-eng.pdf |  | https://www.integratech.be/downloads/pics/PHBPCONNECT.jpg | [5 empty] | -30~+55 |  | FALSE | FALSE | FALSE | 2 |  | FALSE |  | black |  | 1-10V |  |  | FALSE |  |  |  | 1
High Bay armaturen | Courant Acc | A | PHBTBH | PHB toebehoren | PHBPMW | Microwave sensor IP65 max 15m voor PHBP | Capteur RF IP65 max 15m pour PHBP | Microwave sensor IP65 max 15m for PHBP | st | 72.11 |  |  | 5420076229832 | 9405 92 00 90 | EC000133 | Yes | 3 | 0.01 | 514 |  |  | 0.3 | 55 | 55 | 31.26 | 55 |  |  |  |  | 1 |  | IP65 | [5 empty] | Microwave sensor voor PHBP highbay. Maximum montagehoogte 15 meter. Gevoeligheid 20/50/75/100%, Uitschakelvertraging 10s/1m/5m/10m/15m/20m/30m/60m. Daglicht sensor 10/30/50lx. Uitschakelfunctie bij daglicht 100/300/500lx instelbaar. Standby niveau 1m/30m/60m/altijd. Manueel in- en uitschakelen met handzender, standaard lichtniveau instelbaar op 70/80/90/100%. Current sink 25mA. | Capteur rf pour cloche led PHBP. Hauteur de montage maximale 15 mètres. Sensibilité 20/50/75/100%, délai de coupure 10s/1m/5m/10m/15m/20m/30m/60m. Capteur de lumière du jour 10/30/50lx. Fonction d'arrêt en plein jour 100/300/500lx réglable. Niveau de veille 1m/30m/60m/toujours. Marche/arrêt manuel avec émetteur portatif, niveau d'éclairage standard réglable à 70/80/90/100%. Current sink 25mA. | Microwave sensor for PHBP highbay. Maximum mounting height 15 meters. Sensitivity 20/50/75/100%. Switch-off delay 10s/1m/5m/10m/15m/20m/30m/60m. Daylight sensor 10/30/50lx. Switch-off function in daylight 100/300/500lx adjustable. Standby level 1m/30m/60m/always. Manual on and off with hand transmitter, standard light level adjustable to 70/80/90/100%. Current sink 25mA. | https://www.integratech.be/led-industrieverlichting/highbay-led-klok/phbp/ | https://www.integratech.be/fr/eclairage-led-industriel/cloche-led-gamelle-led/phbp/ | https://www.integratech.be/en/led-industrial-lighting/led-highbay-led-clock/phbp/ | https://www.integratech.be/downloads/datasheets/PHBPMW-nl.pdf | https://www.integratech.be/downloads/datasheets/PHBPMW-fr.pdf | https://www.integratech.be/downloads/datasheets/PHBPMW-eng.pdf |  | https://www.integratech.be/downloads/pics/PHBPMW.jpg |  | W:\integra-tarief\ACCESS\pics\maatschetsen\PHBPIRMW-detectiebereik.jpg | [5 empty] | TRUE | FALSE | FALSE | 2 |  | FALSE |  | white |  |  |  |  | FALSE |  |  |  | 1
High Bay armaturen | Courant Acc | A | PHBTBH | PHB toebehoren | PHBPPIR | PIR sensor IP65 max 12m voor PHBP | Capteur PIR IP65 max 12m pour PHBP | PIR sensor IP65 max 12m for PHBP | st | 72.11 |  |  | 5420076219949 | 9405 92 00 90 | EC000133 | Yes | 3 | 0.01 | 514 |  |  | 0.3 | 55 | 55 | 43 | 55 |  |  |  |  | 1 |  | IP65 | [5 empty] | PIR sensor voor PHBP highbay. De PIR sensor wordt snel en eenvoudig verbonden met het toestel. Maximum montagehoogte 12 meter. Gevoeligheid 20/50/75/100%, Uitschakelvertraging 10s/1m/5m/10m/15m/20m/30m/60m. Daglicht sensor 10/30/50lx. Uitschakelfunctie bij daglicht 100/300/500lx instelbaar. Standby niveau 1m/30m/60m/altijd. Manueel in- en uitschakelen met handzender, standaard lichtniveau instelbaar op 70/80/90/100%. 4 programma's kunnen opgeslagen worden. Sensor werkt op laagspanning 12~24VDC, current sink 25mA. | Capteur PIR pour PHBP. Le capteur PIR est connecté à l'appareil rapidement et facilement. Hauteur de montage maximale 12 mètres. Sensibilité 20/50/75/100%, délai de coupure 10s/1m/5m/10m/15m/20m/30m/60m. Capteur de lumière du jour 10/30/50lx. Fonction d'arrêt en plein jour 100/300/500lx réglable. Niveau de veille 1m/30m/60m/toujours. Marche/arrêt manuel avec émetteur portatif, niveau d'éclairage standard réglable à 70/80/90/100%. 4 programmes peuvent être enregistrés. Le capteur fonctionne sur basse tension 12~24VDC, current sink 25mA. | PIR sensor for PHBP highbay. The PIR sensor is connected to the device quickly and easily. Maximum mounting height 12 meters. Sensitivity 20/50/75/100%. Switch-off delay 10s/1m/5m/10m/15m/20m/30m/60m. Daylight sensor 10/30/50lx. Switch-off function in daylight 100/300/500lx adjustable. Standby level 1m/30m/60m/always. Manual on and off with hand transmitter, standard light level adjustable to 70/80/90/100%. 4 programs can be saved. Sensor works on low voltage 12 ~ 24VDC, current sink 25mA. | https://www.integratech.be/led-industrieverlichting/highbay-led-klok/phbp/ | https://www.integratech.be/fr/eclairage-led-industriel/cloche-led-gamelle-led/phbp/ | https://www.integratech.be/en/led-industrial-lighting/led-highbay-led-clock/phbp/ | https://www.integratech.be/downloads/datasheets/PHBPPIR-nl.pdf | https://www.integratech.be/downloads/datasheets/PHBPPIR-fr.pdf | https://www.integratech.be/downloads/datasheets/PHBPPIR-eng.pdf |  | https://www.integratech.be/downloads/pics/PHBPPIR.jpg |  | W:\integra-tarief\ACCESS\pics\maatschetsen\PHBPIRMW-detectiebereik.jpg |  |  |  |  | 12V | TRUE | FALSE | FALSE | 2 |  | FALSE |  | white |  |  |  |  | FALSE |  |  |  | 1
High Bay armaturen | Courant I | A | UBOAT | UBOAT | UBOAT1004HO | UBOAT HO 60cm 100W 4000K 1-10V | UBOAT HO 60cm 100W 4000K 1-10V | UBOAT HO 60cm 100W 4000K 1-10V | st | 276.97 | 15022 | 150 | 5420076261924 | 9405 11 90 90 | EC002892 | Yes | 3 | 0.0661 | 456 |  |  | 4.8 | 605 | 135 | 72 |  |  | 660 | 280 | 180 | 2 |  | IP65 | 0,95 | 80 | 100 | 4000 | 120 | UBOAT HO is de ideale keuze voor omgevingen waar een homogene en robuuste verlichting noodzakelijk is. UBOAT HO is uitgerust met SMD2835 ledchips met een efficiëntie tot maar liefst 150lm/W en is voorzien van een externe en eenvoudig vervangbare kwaliteitsdriver. UBOAT HO wordt geleverd met een richtbare montagebeugel voor opbouw plafond/muur montage en een voorgemonteerde connectiebox voorzien van twee M20 wartels voor eenvoudig en snel doorverbinden. Standaard garantie 5 jaar, levensduur 50.000u L80B20. UGR 27~30. Standaard dimbaar 1-10V, in optie: DALI, noodunit 20W 3h. | UBOAT HO est le choix idéal pour les environnements où un éclairage homogène et robuste est requis. UBOAT HO est équipé de puces LED SMD2835 d'une efficacité allant jusqu'à 150lm/W et est équipé d'un driver de qualité externe et facilement remplaçable. UBOAT HO est fourni avec un support de montage orientable pour montage plafond/mural et une boîte de connexion pré-assemblée avec deux presse-étoupes M20 pour une connexion en ligne facile et rapide. Garantie standard 5 ans, durée de vie 50.000 heures L80B20, UGR 27~30. | UBOAT is the ideal choice for environments where homogeneous and robust lighting is required. UBOAT HO is equipped with SMD2835 LED chips with an efficiency up to 150lm/W and is equipped with an external and easily replaceable quality driver. UBOAT HO is supplied with an orientable mounting bracket for surface-mounted ceiling/wall mounting and a pre-mounted connection box with two M20 cable glands for easy and quick connection. Standard warranty 5 years, lifespan 50.000 hours L80B20. UGR 27~30. Dimmable 1-10V, options: DALI, emergency unit 20W 3h. | https://www.integratech.be/led-industrieverlichting/highbay-lineair-uboat/ | https://www.integratech.be/fr/eclairage-led-industriel/eclairage-led-lineaire-uboat/ | https://www.integratech.be/en/led-industrial-lighting/highbay-linear-uboat/ | https://www.integratech.be/downloads/datasheets/UBOAT1004HO-nl.pdf | https://www.integratech.be/downloads/datasheets/UBOAT1004HO-fr.pdf | https://www.integratech.be/downloads/datasheets/UBOAT1004HO-eng.pdf | /downloads/photometric-data/uboat.zip | https://www.integratech.be/downloads/pics/UBOAT1004HO.jpg | https://www.integratech.be/downloads/pics/maatschetsen/UBOAT1004HO.jpg | W:\integra-tarief\ACCESS\pics\maatschetsen\uboat-ho-afmetingen2.jpg | 10 | smd2835 | San'an Optoelectronics | -30~+50 | 100~277 | TRUE | FALSE | FALSE | 5 | inclusief driver (extern) | TRUE |  | alu | <5 | 1-10V | 50.000 | L80B20 | FALSE |  |  |  | 1
High Bay armaturen | Courant I | A | UBOAT | UBOAT | UBOAT1504HO | UBOAT HO 90cm 150W 4000K 1-10V | UBOAT HO 90cm 150W 4000K 1-10V | UBOAT HO 90cm 150W 4000K 1-10V | st | 352.61 | 22568 | 150 | 5420076261931 | 9405 11 90 90 | EC002892 | Yes | 3 | 0.0661 | 456 |  |  | 5.5 | 905 | 135 | 72 |  |  | 1260 | 140 | 180 | 2 |  | IP65 | 0,95 | 80 | 150 | 4000 | 120 | UBOAT HO is de ideale keuze voor omgevingen waar een homogene en robuuste verlichting noodzakelijk is. UBOAT HO is uitgerust met SMD2835 ledchips met een efficiëntie tot maar liefst 150lm/W en is voorzien van een externe en eenvoudig vervangbare kwaliteitsdriver. UBOAT HO wordt geleverd met een richtbare montagebeugel voor opbouw plafond/muur montage en een voorgemonteerde connectiebox voorzien van twee M20 wartels voor eenvoudig en snel doorverbinden. Standaard garantie 5 jaar, levensduur 50.000u L80B20. UGR 27~30. Standaard dimbaar 1-10V, in optie: DALI, noodunit 20W 3h. | UBOAT HO est le choix idéal pour les environnements où un éclairage homogène et robuste est requis. UBOAT HO est équipé de puces LED SMD2835 d'une efficacité allant jusqu'à 150lm/W et est équipé d'un driver de qualité externe et facilement remplaçable. UBOAT HO est fourni avec un support de montage orientable pour montage plafond/mural et une boîte de connexion pré-assemblée avec deux presse-étoupes M20 pour une connexion en ligne facile et rapide. Garantie standard 5 ans, durée de vie 50.000 heures L80B20, UGR 27~30. Dimmable 1-10V, options possibles: DALI, unité de secours 20W 3h. | UBOAT is the ideal choice for environments where homogeneous and robust lighting is required. UBOAT HO is equipped with SMD2835 LED chips with an efficiency up to 150lm/W and is equipped with an external and easily replaceable quality driver. UBOAT HO is supplied with an orientable mounting bracket for surface-mounted ceiling/wall mounting and a pre-mounted connection box with two M20 cable glands for easy and quick connection. Standard warranty 5 years, lifespan 50.000 hours L80B20. UGR 27~30. Dimmable 1-10V, options: DALI, emergency unit 20W 3h. | https://www.integratech.be/led-industrieverlichting/highbay-lineair-uboat/ | https://www.integratech.be/fr/eclairage-led-industriel/eclairage-led-lineaire-uboat/ | https://www.integratech.be/en/led-industrial-lighting/highbay-linear-uboat/ | https://www.integratech.be/downloads/datasheets/UBOAT1504HO-nl.pdf | https://www.integratech.be/downloads/datasheets/UBOAT1504HO-fr.pdf | https://www.integratech.be/downloads/datasheets/UBOAT1504HO-eng.pdf | /downloads/photometric-data/uboat.zip | https://www.integratech.be/downloads/pics/UBOAT1504HO.jpg | https://www.integratech.be/downloads/pics/maatschetsen/UBOAT1504HO.jpg | W:\integra-tarief\ACCESS\pics\maatschetsen\uboat-ho-afmetingen2.jpg | 10 | smd2835 | San'an Optoelectronics | -30~+50 | 100~277 | TRUE | FALSE | FALSE | 5 | inclusief driver (extern) | TRUE |  | alu | <5 | 1-10V | 50.000 | L80B20 | FALSE |  |  |  | 1
High Bay armaturen | Courant I | A | UBOAT | UBOAT | UBOAT2004HO | UBOAT HO 120cm 200W 4000K 1-10V | UBOAT HO 120cm 200W 4000K 1-10V | UBOAT HO 120cm 200W 4000K 1-10V | st | 434.32 | 30726 | 154 | 5420076259822 | 9405 11 90 90 | EC002892 | Yes | 3 | 0.0661 | 456 |  |  | 7.4 | 1205 | 135 | 72 |  |  | 1250 | 140 | 180 | 2 |  | IP65 | 0,95 | 80 | 200 | 4000 | 120 | UBOAT HO is de ideale keuze voor omgevingen waar een homogene en robuuste verlichting noodzakelijk is. UBOAT HO is uitgerust met SMD2835 ledchips met een efficiëntie tot maar liefst 150lm/W en is voorzien van een externe en eenvoudig vervangbare kwaliteitsdriver. UBOAT HO wordt geleverd met een richtbare montagebeugel voor opbouw plafond/muur montage en een voorgemonteerde connectiebox voorzien van twee M20 wartels voor eenvoudig en snel doorverbinden. Standaard garantie 5 jaar, levensduur 50.000u L80B20. UGR 27~30. Standaard dimbaar 1-10V, in optie: DALI, noodunit 20W 3h. | UBOAT HO est le choix idéal pour les environnements où un éclairage homogène et robuste est requis. UBOAT HO est équipé de puces LED SMD2835 d'une efficacité allant jusqu'à 150lm/W et est équipé d'un driver de qualité externe et facilement remplaçable. UBOAT HO est fourni avec un support de montage orientable pour montage plafond/mural et une boîte de connexion pré-assemblée avec deux presse-étoupes M20 pour une connexion en ligne facile et rapide. Garantie standard 5 ans, durée de vie 50.000 heures L80B20, UGR 27~30. | UBOAT is the ideal choice for environments where homogeneous and robust lighting is required. UBOAT HO is equipped with SMD2835 LED chips with an efficiency up to 150lm/W and is equipped with an external and easily replaceable quality driver. UBOAT HO is supplied with an orientable mounting bracket for surface-mounted ceiling/wall mounting and a pre-mounted connection box with two M20 cable glands for easy and quick connection. Standard warranty 5 years, lifespan 50.000 hours L80B20. UGR 27~30. Dimmable 1-10V, options: DALI, emergency unit 20W 3h. | https://www.integratech.be/led-industrieverlichting/highbay-lineair-uboat/ | https://www.integratech.be/fr/eclairage-led-industriel/eclairage-led-lineaire-uboat/ | https://www.integratech.be/en/led-industrial-lighting/highbay-linear-uboat/ | https://www.integratech.be/downloads/datasheets/UBOAT2004HO-nl.pdf | https://www.integratech.be/downloads/datasheets/UBOAT2004HO-fr.pdf | https://www.integratech.be/downloads/datasheets/UBOAT2004HO-eng.pdf | /downloads/photometric-data/uboat.zip | https://www.integratech.be/downloads/pics/UBOAT2004HO.jpg | https://www.integratech.be/downloads/pics/maatschetsen/UBOAT2004HO.jpg | W:\integra-tarief\ACCESS\pics\maatschetsen\uboat-ho-afmetingen2.jpg | 10 | smd2835 | San'an Optoelectronics | -30~+50 | 100~277 | TRUE | FALSE | FALSE | 5 | inclusief driver (extern) | TRUE |  | alu | <5 | 1-10V | 50.000 | L80B20 | FALSE |  |  |  | 1
High Bay armaturen | Courant I | A | UBOAT | UBOAT | UBOAT2404HO | UBOAT HO 150cm 240W 4000K 1-10V | UBOAT HO 150cm 240W 4000K 1-10V | UBOAT HO 150cm 240W 4000K 1-10V | st | 511.61 | 36586 | 152 | 5420076259853 | 9405 11 90 90 | EC002892 | Yes | 3 | 0.0661 | 456 |  |  | 9.25 | 1505 | 135 | 72 |  |  | 1550 | 140 | 180 | 2 |  | IP65 | 0,95 | 80 | 240 | 4000 | 120 | UBOAT HO is de ideale keuze voor omgevingen waar een homogene en robuuste verlichting noodzakelijk is. UBOAT HO is uitgerust met SMD2835 ledchips met een efficiëntie tot maar liefst 150lm/W en is voorzien van een externe en eenvoudig vervangbare kwaliteitsdriver. UBOAT HO wordt geleverd met een richtbare montagebeugel voor opbouw plafond/muur montage en een voorgemonteerde connectiebox voorzien van twee M20 wartels voor eenvoudig en snel doorverbinden. Standaard garantie 5 jaar, levensduur 50.000u L80B20. UGR 27~30. Standaard dimbaar 1-10V, in optie: DALI, noodunit 20W 3h. | UBOAT HO est le choix idéal pour les environnements où un éclairage homogène et robuste est requis. UBOAT HO est équipé de puces LED SMD2835 d'une efficacité allant jusqu'à 150lm/W et est équipé d'un driver de qualité externe et facilement remplaçable. UBOAT HO est fourni avec un support de montage orientable pour montage plafond/mural et une boîte de connexion pré-assemblée avec deux presse-étoupes M20 pour une connexion en ligne facile et rapide. Garantie standard 5 ans, durée de vie 50.000 heures L80B20, UGR 27~30. Options possibles: dimmable 1-10V/DALI, unité de secours 20W 3h, kit de suspension 2m. | UBOAT is the ideal choice for environments where homogeneous and robust lighting is required. UBOAT HO is equipped with SMD2835 LED chips with an efficiency up to 150lm/W and is equipped with an external and easily replaceable quality driver. UBOAT HO is supplied with an orientable mounting bracket for surface-mounted ceiling/wall mounting and a pre-mounted connection box with two M20 cable glands for easy and quick connection. Standard warranty 5 years, lifespan 50.000 hours L80B20. UGR 27~30. Dimmable 1-10V, options: DALI, emergency unit 20W 3h. | https://www.integratech.be/led-industrieverlichting/highbay-lineair-uboat/ | https://www.integratech.be/fr/eclairage-led-industriel/eclairage-led-lineaire-uboat/ | https://www.integratech.be/en/led-industrial-lighting/highbay-linear-uboat/ | https://www.integratech.be/downloads/datasheets/UBOAT2404HO-nl.pdf | https://www.integratech.be/downloads/datasheets/UBOAT2404HO-fr.pdf | https://www.integratech.be/downloads/datasheets/UBOAT2404HO-eng.pdf | /downloads/photometric-data/uboat.zip | https://www.integratech.be/downloads/pics/UBOAT2404HO.jpg | https://www.integratech.be/downloads/pics/maatschetsen/UBOAT2404HO.jpg | W:\integra-tarief\ACCESS\pics\maatschetsen\uboat-ho-afmetingen2.jpg | 10 | smd2835 | San'an Optoelectronics | -30~+50 | 100-277 | TRUE | FALSE | FALSE | 5 | inclusief driver (extern) | TRUE |  | alu | <5 | 1-10V | 50.000 | L80B20 | FALSE |  |  |  | 1
High Bay armaturen | Courant Acc | A | UBOAT | UBOAT | UBOATMB | Set richtbare montagebeugels 60° UBOAT | Supports de fixation réglables 60° UBOAT | Adjustable mounting brackets 60° UBOAT | st | 25.18 |  |  | 5420076239831 | 9405 99 00 90 | EC002557 | Yes | 3 |  |  |  |  | 0.5 | 100 | 30 | 60 | [6 empty] | 0 | IP65 | [5 empty] | Set extra lange montagebeugels voor UBOAT. Geschikt voor montage op muur/plafond. De langere montagebeugels laten toe om het armatuur te monteren onder een hoek van 60°. | Supports de fixation extra longs pour UBOAT. Convient pour un montage mural/plafond. Les supports de montage plus longs permettent de monter le luminaire à un angle de 60°. | Set of extra long mounting brackets for UBOAT. Suitable for wall/ceiling mounting. The longer mounting brackets allow to mount the luminaire at an angle of 60°. | https://www.integratech.be/led-industrieverlichting/highbay-lineair-uboat/ | https://www.integratech.be/fr/eclairage-led-industriel/eclairage-led-lineaire-uboat/ | https://www.integratech.be/en/led-industrial-lighting/highbay-linear-uboat/ | https://www.integratech.be/downloads/datasheets/UBOATMB-nl.pdf | https://www.integratech.be/downloads/datasheets/UBOATMB-fr.pdf | https://www.integratech.be/downloads/datasheets/UBOATMB-eng.pdf |  | https://www.integratech.be/downloads/pics/UBOATMB.jpg |  | W:\integra-tarief\ACCESS\pics\maatschetsen\UBOATMB-afmetingen2.jpg | [5 empty] | FALSE | FALSE | FALSE | 2 |  | FALSE |  | alu |  |  |  |  | FALSE |  |  |  | 1
High Bay armaturen | Courant Acc | A | UBOAT | UBOAT | UBOATSUS | Pendelset 2m voor UBOAT | Kit de suspension 2m pour UBOAT | Suspension set 2m for UBOAT | st | 18.89 |  |  | 5420076261979 | 9405 99 00 90 | EC002557 | Yes | 3 |  |  |  |  | 0.4 | 2000 | 2 | 2 | [6 empty] | 0 | IP65 | [5 empty] | Pendelset 2m voor UBOAT | Kit de suspension 2m pour UBOAT | Suspension set 2m for UBOAT | https://www.integratech.be/led-industrieverlichting/highbay-lineair-uboat/ | https://www.integratech.be/fr/eclairage-led-industriel/eclairage-led-lineaire-uboat/ | https://www.integratech.be/en/led-industrial-lighting/highbay-linear-uboat/ | https://www.integratech.be/downloads/datasheets/UBOATSUS-nl.pdf | https://www.integratech.be/downloads/datasheets/UBOATSUS-fr.pdf | https://www.integratech.be/downloads/datasheets/UBOATSUS-eng.pdf |  | https://www.integratech.be/downloads/pics/UBOATSUS.jpg |  | W:\integra-tarief\ACCESS\pics\maatschetsen\ | [5 empty] | FALSE | FALSE | FALSE | 2 |  | FALSE |  | alu |  |  |  |  | FALSE |  |  |  | 1
LED downlights | Courant I | E | LBND LIGHT | Lebenoid verlichting | 0.831.04 | Pure Tops 18W 3000-6500K IP20 IK04 PIR wit RAL9003 | Pure Tops 18W 3000-6500K IP20 PIR blanc RAL9003 | Pure Tops 18W 3000-6500K IP20 PIR white RAL9003 | st | 71.0838 | 1800 | 100 |  | geen | EC001744 | No | 35 | 0.0661 | 456 |  |  | 0.485 | 220 | 220 | 18 | 220 | [6 empty] | IP20 |  | 80 | 18 | 4000 | 120 | Pure Tops 18W 3000-6500K IP20 IK04 PIR wit RAL9003 | Pure Tops 18W 3000-6500K IP20 PIR blanc RAL9003 | Pure Tops 18W 3000-6500K IP20 PIR white RAL9003 | https://www.integratech.be/products-category/residentials/ | https://www.integratech.be/fr/products-category/residentials-fr/ |  | https://www.integratech.be/downloads/datasheets/0.831.04.pdf | https://www.integratech.be/downloads/datasheets/0.831.04.pdf | https://www.integratech.be/downloads/datasheets/0.831.04.pdf | /downloads/photometric-data/083104.ldt | https://www.integratech.be/downloads/pics/0.831.04.jpg |  |  | 4 |  |  | -20~+40 | 230V | FALSE | FALSE | FALSE | 1 | inclusief driver (intern) | FALSE |  | white |  | no | 50.000 | L80B10 | FALSE |  |  |  | 1
LED downlights | On order | E | LBND LIGHT | Lebenoid verlichting | 0.831.20 | Pure Tops 6W CTA IP40 IK06 wit RAL9003 | Pure Tops 6W CTA IP40 IK06 blanc RAL9003 | Pure Tops 6W CTA IP40 IK06 white RAL9003 | st | 27.3861 | 600 | 100 | 5420076290399 | geen |  | No | 35 | 0.0661 | 456 |  |  | 0.12 | 66 | 66 | 34 | 82 |  | 90 | 90 | 40 |  |  | IP65 | 0,90 | 80 | 6 |  | 120 | Pure Tops 6W CTA IP40 IK06 wit RAL9003 | Pure Tops 6W CTA IP40 IK06 blanc RAL9003 | Pure Tops 6W CTA IP40 IK06 white RAL9003 | https://www.integratech.be/products-category/residentials/ | https://www.integratech.be/fr/products-category/residentials-fr/ |  | https://www.integratech.be/downloads/datasheets/0.831.12.pdf | https://www.integratech.be/downloads/datasheets/0.831.12.pdf | https://www.integratech.be/downloads/datasheets/0.831.12.pdf | /downloads/photometric-data/083112.ldt | https://www.integratech.be/downloads/pics/0.831.20.jpg |  |  | 6 |  |  | -20~+40 | 230V | FALSE | FALSE | FALSE | 1 | inclusief driver (intern) | FALSE |  | white |  | no | 50.000 | L80B10 | FALSE |  |  |  | 1
LED downlights | Courant I | A | COMPACT | COMPACT | COMPACT153 | Compact 15W 3000K CRI90 wit niet dimbaar | Compact 15W 3000K CRI90 blanc pas dimmable | Compact 15W 3000K CRI90 white non dimmable | st | 72.1395 | 1308 | 100 | 5420076267056 | 9405 11 90 90 | EC001744 | Yes | 3 | 0.0661 | 456 |  |  | 0.53 | 145 | 145 | 40 | 145 | 125-130 | 165 | 165 | 75 | 20 |  | IP20 | 0,5 | 90 | 15 | 3000 | 95 | LED-downlighter Compact met compacte inbouwhoogte. Voorzien van Osram SMD3030 LED-chips met kleurweergave CRI90 in een solide aluminium behuizing met klemveren en wit opalen diffuser met gelijkmatige lichtverdeling. Geleverd met flicker-free Philips driver niet dimbaar en toolless connectiebox. | Downlight Compact avec une hauteur d'installation compacte. Équipé de puces LED Osram SMD3030 CRI90 dans un boîtier en aluminium massif avec ressorts de serrage et couvercle en opale blanche avec répartition uniforme de la lumière. Livré avec un driver Philips sans scintillement non dimmable et un boîtier de connexion sans outil. | LED downlighter Compact with compact installation height. Equipped with Osram SMD3030 LED chips CRI90 in a solid aluminum housing with clamping springs and white opal cover with uniform light distribution. Supplied with flicker-free Philips driver not dimmable and tool-less connection box. | https://www.integratech.be/led-downlight/led-downlight-compact/ | https://www.integratech.be/fr/downlight-led/downlight-led-compact/ | https://www.integratech.be/en/led-downlight-2/led-downlight-compact/ | https://www.integratech.be/downloads/datasheets/COMPACT153-nl.pdf | https://www.integratech.be/downloads/datasheets/COMPACT153-fr.pdf | https://www.integratech.be/downloads/datasheets/COMPACT153-eng.pdf | /downloads/photometric-data/compact.zip | https://www.integratech.be/downloads/pics/COMPACT153.jpg | https://www.integratech.be/downloads/pics/maatschetsen/Compact15.jpg |  | 4 | smd3030 | Osram | -20~+45 | 220-240V | TRUE | FALSE | FALSE | 5 | inclusief driver (extern) | FALSE | 53 84 97 100 100 | white | 3 | no | 65.000 | L80B20 | FALSE |  |  |  | 1
LED downlights | Courant I | A | COMPACT | COMPACT | COMPACT153DIM | Compact 15W 3000K CRI90 wit universeel dimbaar | Compact 15W 3000K CRI90 blanc dimmable universel | Compact 15W 3000K CRI90 white universal dimmable | st | 101.9992 | 1308 | 100 | 5420076267148 | 9405 11 90 90 | EC001744 | Yes | 3 | 0.0661 | 456 |  |  | 0.53 | 145 | 145 | 40 | 145 | 125-130 | 165 | 165 | 75 | 20 |  | IP20 | 0,95 | 90 | 15 | 3000 | 95 | LED-downlighter Compact met compacte inbouwhoogte. Voorzien van Osram SMD3030 LED-chips met kleurweergave CRI90 in een solide aluminium behuizing met klemveren en wit opalen diffuser met gelijkmatige lichtverdeling. Geleverd met universele Unidriver dimbaar met TRIAC, 1-10V, DALI2 of push. Unidriver heeft een inrush current van slechts 2A en gebruikt bij dimming geen PWM uitgangssignaal maar amplitude dimming = geen flicker of stroboscopisch effect! | Downlight LED Compact avec une hauteur d'installation compacte. Equipé de puces LED Osram SMD3030 avec rendu des couleurs CRI90 dans un boîtier en aluminium massif avec ressorts de serrage et diffuseur opale blanc avec une répartition uniforme de la lumière. Livré avec Unidriver dimmable universel TRIAC, 1-10V, DALI2 ou bouton poussoir. Unidriver a un courant d'appel de seulement 2A et n'utilise pas de signal de sortie PWM pendant la gradation, mais une gradation d'amplitude = pas de scintillement ou d'effet stroboscopique! | LED downlight Compact with compact installation height. Equipped with Osram SMD3030 LED chips with color rendering CRI90 in a solid aluminum housing with clamping springs and white opal diffuser with even light distribution. Supplied with universal Unidriver dimmable with TRIAC, 1-10V, DALI2 or push. Unidriver has an inrush current of only 2A and does not use a PWM output signal during dimming, but amplitude dimming = no flicker or stroboscopic effect! | https://www.integratech.be/led-downlight/led-downlight-compact/ | https://www.integratech.be/fr/downlight-led/downlight-led-compact/ | https://www.integratech.be/en/led-downlight-2/led-downlight-compact/ | https://www.integratech.be/downloads/datasheets/COMPACT153DIM-nl.pdf | https://www.integratech.be/downloads/datasheets/COMPACT153DIM-fr.pdf | https://www.integratech.be/downloads/datasheets/COMPACT153DIM-eng.pdf | /downloads/photometric-data/compact.zip | https://www.integratech.be/downloads/pics/COMPACT153DIM.jpg | https://www.integratech.be/downloads/pics/maatschetsen/Compact15.jpg |  | 4 | smd3030 | Osram | -20~+45 | 220-240V | TRUE | FALSE | FALSE | 5 | inclusief driver (extern) | FALSE | 53 84 97 100 100 | white | 3 | TRIAC/1-10V/DALI/push | 65.000 | L80B20 | FALSE |  |  |  | 1
LED downlights | Courant I | A | COMPACT | COMPACT | COMPACT154 | Compact 15W 4000K CRI90 wit niet dimbaar | Compact 15W 4000K CRI90 blanc pas dimmable | Compact 15W 4000K CRI90 white non dimmable | st | 72.1395 | 1493 | 100 | 5420076267063 | 9405 11 90 90 | EC001744 | Yes | 3 | 0.0661 | 456 |  |  | 0.53 | 145 | 145 | 40 | 145 | 125-130 | 165 | 165 | 75 | 20 |  | IP20 | 0,5 | 90 | 15 | 4000 | 95 | LED-downlighter Compact met compacte inbouwhoogte. Voorzien van Osram SMD3030 LED-chips met kleurweergave CRI90 in een solide aluminium behuizing met klemveren en wit opalen diffuser met gelijkmatige lichtverdeling. Geleverd met flicker-free Philips driver niet dimbaar en toolless connectiebox. | Downlight Compact avec une hauteur d'installation compacte. Équipé de puces LED Osram SMD3030 CRI90 dans un boîtier en aluminium massif avec ressorts de serrage et couvercle en opale blanche avec répartition uniforme de la lumière. Livré avec un driver Philips sans scintillement non dimmable et un boîtier de connexion sans outil. | LED downlighter Compact with compact installation height. Equipped with Osram SMD3030 LED chips CRI90 in a solid aluminum housing with clamping springs and white opal cover with uniform light distribution. Supplied with flicker-free Philips driver not dimmable and tool-less connection box. | https://www.integratech.be/led-downlight/led-downlight-compact/ | https://www.integratech.be/fr/downlight-led/downlight-led-compact/ | https://www.integratech.be/en/led-downlight-2/led-downlight-compact/ | https://www.integratech.be/downloads/datasheets/COMPACT154-nl.pdf | https://www.integratech.be/downloads/datasheets/COMPACT154-fr.pdf | https://www.integratech.be/downloads/datasheets/COMPACT154-eng.pdf | /downloads/photometric-data/compact.zip | https://www.integratech.be/downloads/pics/COMPACT154.jpg | https://www.integratech.be/downloads/pics/maatschetsen/Compact15.jpg |  | 4 | smd3030 | Osram | -20~+45 | 220-240V | TRUE | FALSE | FALSE | 5 | inclusief driver (extern) | FALSE | 53 84 97 100 100 | white | 3 | no | 65.000 | L80B20 | FALSE |  |  |  | 1
LED downlights | Courant I | A | COMPACT | COMPACT | COMPACT154DIM | Compact 15W 4000K CRI90 wit universeel dimbaar | Compact 15W 4000K CRI90 blanc dimmable universel | Compact 15W 4000K CRI90 white universal dimmable | st | 101.9992 | 1493 | 100 | 5420076267186 | 9405 11 90 90 | EC001744 | Yes | 3 | 0.0661 | 456 |  |  | 0.53 | 145 | 145 | 40 | 145 | 125-130 | 165 | 165 | 75 | 20 |  | IP20 | 0,95 | 90 | 15 | 4000 | 95 | LED-downlighter Compact met compacte inbouwhoogte. Voorzien van Osram SMD3030 LED-chips met kleurweergave CRI90 in een solide aluminium behuizing met klemveren en wit opalen diffuser met gelijkmatige lichtverdeling. Geleverd met universele Unidriver dimbaar met TRIAC, 1-10V, DALI2 of push. Unidriver heeft een inrush current van slechts 2A en gebruikt bij dimming geen PWM uitgangssignaal maar amplitude dimming = geen flicker of stroboscopisch effect! | Downlight LED Compact avec une hauteur d'installation compacte. Equipé de puces LED Osram SMD3030 avec rendu des couleurs CRI90 dans un boîtier en aluminium massif avec ressorts de serrage et diffuseur opale blanc avec une répartition uniforme de la lumière. Livré avec Unidriver dimmable universel TRIAC, 1-10V, DALI2 ou bouton poussoir. Unidriver a un courant d'appel de seulement 2A et n'utilise pas de signal de sortie PWM pendant la gradation, mais une gradation d'amplitude = pas de scintillement ou d'effet stroboscopique! | LED downlight Compact with compact installation height. Equipped with Osram SMD3030 LED chips with color rendering CRI90 in a solid aluminum housing with clamping springs and white opal diffuser with even light distribution. Supplied with universal Unidriver dimmable with TRIAC, 1-10V, DALI2 or push. Unidriver has an inrush current of only 2A and does not use a PWM output signal during dimming, but amplitude dimming = no flicker or stroboscopic effect! | https://www.integratech.be/led-downlight/led-downlight-compact/ | https://www.integratech.be/fr/downlight-led/downlight-led-compact/ | https://www.integratech.be/en/led-downlight-2/led-downlight-compact/ | https://www.integratech.be/downloads/datasheets/COMPACT154DIM-nl.pdf | https://www.integratech.be/downloads/datasheets/COMPACT154DIM-fr.pdf | https://www.integratech.be/downloads/datasheets/COMPACT154DIM-eng.pdf | /downloads/photometric-data/compact.zip | https://www.integratech.be/downloads/pics/COMPACT154DIM.jpg | https://www.integratech.be/downloads/pics/maatschetsen/Compact15.jpg |  | 4 | smd3030 | Osram | -20~+45 | 220-240V | TRUE | FALSE | FALSE | 5 | inclusief driver (extern) | FALSE | 53 84 97 100 100 | white | 3 | TRIAC/1-10V/DALI/push | 65.000 | L80B20 | FALSE |  |  |  | 1
LED downlights | Courant I | A | COMPACT | COMPACT | COMPACT253 | Compact 25W 3000K CRI90 wit niet dimbaar | Compact 25W 3000K CRI90 blanc pas dimmable | Compact 25W 3000K CRI90 white non dimmable | st | 97.0209 | 2290 | 100 | 5420076267070 | 9405 11 90 90 | EC001744 | Yes | 3 | 0.0661 | 456 |  |  | 0.87 | 180 | 180 | 48 | 180 | 160-165 | 215 | 215 | 95 |  |  | IP20 | 0,9 | 90 | 25 | 3000 | 95 | LED-downlighter Compact met compacte inbouwhoogte. Voorzien van Osram SMD3030 LED-chips met kleurweergave CRI90 in een solide aluminium behuizing met klemveren en wit opalen diffuser met gelijkmatige lichtverdeling. Geleverd met flicker-free Philips driver niet dimbaar en toolless connectiebox. | Downlight Compact avec une hauteur d'installation compacte. Équipé de puces LED Osram SMD3030 CRI90 dans un boîtier en aluminium massif avec ressorts de serrage et couvercle en opale blanche avec répartition uniforme de la lumière. Livré avec un driver Philips sans scintillement non dimmable et un boîtier de connexion sans outil. | LED downlighter Compact with compact installation height. Equipped with Osram SMD3030 LED chips CRI90 in a solid aluminum housing with clamping springs and white opal cover with uniform light distribution. Supplied with flicker-free Philips driver not dimmable and tool-less connection box. | https://www.integratech.be/led-downlight/led-downlight-compact/ | https://www.integratech.be/fr/downlight-led/downlight-led-compact/ | https://www.integratech.be/en/led-downlight-2/led-downlight-compact/ | https://www.integratech.be/downloads/datasheets/COMPACT253-nl.pdf | https://www.integratech.be/downloads/datasheets/COMPACT253-fr.pdf | https://www.integratech.be/downloads/datasheets/COMPACT253-eng.pdf | /downloads/photometric-data/compact.zip | https://www.integratech.be/downloads/pics/COMPACT253.jpg | https://www.integratech.be/downloads/pics/maatschetsen/Compact25.jpg |  | 4 | smd3030 | Osram | -20~+45 | 220-240V | TRUE | FALSE | FALSE | 5 | inclusief driver (extern) | FALSE | 53 84 97 100 100 | white | 3 | no | 65.000 | L80B20 | FALSE |  |  |  | 1
LED downlights | Courant I | A | COMPACT | COMPACT | COMPACT253DIM | Compact 25W 3000K CRI90 wit universeel dimbaar | Compact 25W 3000K CRI90 blanc dimmable universel | Compact 25W 3000K CRI90 white universal dimmable | st | 129.3646 | 2290 | 100 | 5420076267209 | 9405 11 90 90 | EC001744 | Yes | 3 | 0.0661 | 456 |  |  | 0.87 | 180 | 180 | 48 | 180 | 160-165 | 215 | 215 | 95 | 20 |  | IP20 | 0,95 | 90 | 25 | 3000 | 95 | LED-downlighter Compact met compacte inbouwhoogte. Voorzien van Osram SMD3030 LED-chips met kleurweergave CRI90 in een solide aluminium behuizing met klemveren en wit opalen diffuser met gelijkmatige lichtverdeling. Geleverd met universele Unidriver dimbaar met TRIAC, 1-10V, DALI2 of push. Unidriver heeft een inrush current van slechts 2A en gebruikt bij dimming geen PWM uitgangssignaal maar amplitude dimming = geen flicker of stroboscopisch effect! | Downlight LED Compact avec une hauteur d'installation compacte. Equipé de puces LED Osram SMD3030 avec rendu des couleurs CRI90 dans un boîtier en aluminium massif avec ressorts de serrage et diffuseur opale blanc avec une répartition uniforme de la lumière. Livré avec Unidriver dimmable universel TRIAC, 1-10V, DALI2 ou bouton poussoir. Unidriver a un courant d'appel de seulement 2A et n'utilise pas de signal de sortie PWM pendant la gradation, mais une gradation d'amplitude = pas de scintillement ou d'effet stroboscopique! | LED downlight Compact with compact installation height. Equipped with Osram SMD3030 LED chips with color rendering CRI90 in a solid aluminum housing with clamping springs and white opal diffuser with even light distribution. Supplied with universal Unidriver dimmable with TRIAC, 1-10V, DALI2 or push. Unidriver has an inrush current of only 2A and does not use a PWM output signal during dimming, but amplitude dimming = no flicker or stroboscopic effect! | https://www.integratech.be/led-downlight/led-downlight-compact/ | https://www.integratech.be/fr/downlight-led/downlight-led-compact/ | https://www.integratech.be/en/led-downlight-2/led-downlight-compact/ | https://www.integratech.be/downloads/datasheets/COMPACT253DIM-nl.pdf | https://www.integratech.be/downloads/datasheets/COMPACT253DIM-fr.pdf | https://www.integratech.be/downloads/datasheets/COMPACT253DIM-eng.pdf | /downloads/photometric-data/compact.zip | https://www.integratech.be/downloads/pics/COMPACT253DIM.jpg | https://www.integratech.be/downloads/pics/maatschetsen/Compact25.jpg |  | 4 | smd3030 | Osram | -20~+45 | 220-240V | TRUE | FALSE | FALSE | 5 | inclusief driver (extern) | FALSE | 53 84 97 100 100 | white | 3 | TRIAC/1-10V/DALI/push | 65.000 | L80B20 | FALSE |  |  |  | 1
LED downlights | Courant I | A | COMPACT | COMPACT | COMPACT254 | Compact 25W 4000K CRI90 wit niet dimbaar | Compact 25W 4000K CRI90 blanc pas dimmable | Compact 25W 4000K CRI90 white non dimmable | st | 97.0209 | 2593 | 100 | 5420076267087 | 9405 11 90 90 | EC001744 | Yes | 3 | 0.0661 | 456 |  |  | 0.87 | 180 | 180 | 48 | 180 | 160-165 | 215 | 215 | 95 | 20 |  | IP20 | 0,9 | 90 | 25 | 4000 | 95 | LED-downlighter Compact met compacte inbouwhoogte. Voorzien van Osram SMD3030 LED-chips met kleurweergave CRI90 in een solide aluminium behuizing met klemveren en wit opalen diffuser met gelijkmatige lichtverdeling. Geleverd met flicker-free Philips driver niet dimbaar en toolless connectiebox. | Downlight Compact avec une hauteur d'installation compacte. Équipé de puces LED Osram SMD3030 CRI90 dans un boîtier en aluminium massif avec ressorts de serrage et couvercle en opale blanche avec répartition uniforme de la lumière. Livré avec un driver Philips sans scintillement non dimmable et un boîtier de connexion sans outil. | LED downlighter Compact with compact installation height. Equipped with Osram SMD3030 LED chips CRI90 in a solid aluminum housing with clamping springs and white opal cover with uniform light distribution. Supplied with flicker-free Philips driver not dimmable and tool-less connection box. | https://www.integratech.be/led-downlight/led-downlight-compact/ | https://www.integratech.be/fr/downlight-led/downlight-led-compact/ | https://www.integratech.be/en/led-downlight-2/led-downlight-compact/ | https://www.integratech.be/downloads/datasheets/COMPACT254-nl.pdf | https://www.integratech.be/downloads/datasheets/COMPACT254-fr.pdf | https://www.integratech.be/downloads/datasheets/COMPACT254-eng.pdf | /downloads/photometric-data/compact.zip | https://www.integratech.be/downloads/pics/COMPACT254.jpg | https://www.integratech.be/downloads/pics/maatschetsen/Compact25.jpg |  | 4 | smd3030 | Osram | -20~+45 | 220-240V | TRUE | FALSE | FALSE | 5 | inclusief driver (extern) | FALSE | 53 84 97 100 100 | white | 3 | no | 65.000 | L80B20 | FALSE |  |  |  | 1
LED downlights | Courant I | A | COMPACT | COMPACT | COMPACT254DIM | Compact 25W 4000K CRI90 wit universeel dimbaar | Compact 25W 4000K CRI90 blanc dimmable universel | Compact 25W 4000K CRI90 white universal dimmable | st | 129.3646 | 2593 | 100 | 5420076267216 | 9405 11 90 90 | EC001744 | Yes | 3 | 0.0661 | 456 |  |  | 0.87 | 180 | 180 | 48 | 180 | 160-165 | 215 | 215 | 95 | 20 |  | IP20 | 0,95 | 90 | 25 | 4000 | 95 | LED-downlighter Compact met compacte inbouwhoogte. Voorzien van Osram SMD3030 LED-chips met kleurweergave CRI90 in een solide aluminium behuizing met klemveren en wit opalen diffuser met gelijkmatige lichtverdeling. Geleverd met universele Unidriver dimbaar met TRIAC, 1-10V, DALI2 of push. Unidriver heeft een inrush current van slechts 2A en gebruikt bij dimming geen PWM uitgangssignaal maar amplitude dimming = geen flicker of stroboscopisch effect! | Downlight LED Compact avec une hauteur d'installation compacte. Equipé de puces LED Osram SMD3030 avec rendu des couleurs CRI90 dans un boîtier en aluminium massif avec ressorts de serrage et diffuseur opale blanc avec une répartition uniforme de la lumière. Livré avec Unidriver dimmable universel TRIAC, 1-10V, DALI2 ou bouton poussoir. Unidriver a un courant d'appel de seulement 2A et n'utilise pas de signal de sortie PWM pendant la gradation, mais une gradation d'amplitude = pas de scintillement ou d'effet stroboscopique! | LED downlight Compact with compact installation height. Equipped with Osram SMD3030 LED chips with color rendering CRI90 in a solid aluminum housing with clamping springs and white opal diffuser with even light distribution. Supplied with universal Unidriver dimmable with TRIAC, 1-10V, DALI2 or push. Unidriver has an inrush current of only 2A and does not use a PWM output signal during dimming, but amplitude dimming = no flicker or stroboscopic effect! | https://www.integratech.be/led-downlight/led-downlight-compact/ | https://www.integratech.be/fr/downlight-led/downlight-led-compact/ | https://www.integratech.be/en/led-downlight-2/led-downlight-compact/ | https://www.integratech.be/downloads/datasheets/COMPACT254DIM-nl.pdf | https://www.integratech.be/downloads/datasheets/COMPACT254DIM-fr.pdf | https://www.integratech.be/downloads/datasheets/COMPACT254DIM-eng.pdf | /downloads/photometric-data/compact.zip | https://www.integratech.be/downloads/pics/COMPACT254DIM.jpg | https://www.integratech.be/downloads/pics/maatschetsen/Compact25.jpg |  | 4 | smd3030 | Osram | -20~+45 | 220-240V | TRUE | FALSE | FALSE | 5 | inclusief driver (extern) | FALSE | 53 84 97 100 100 | white | 3 | TRIAC/1-10V/DALI/push | 65.000 | L80B20 | FALSE |  |  |  | 1
LED downlights | Courant I | A | COMPACT | COMPACT | COMPACT353 | Compact 35W 3000K CRI90 wit niet dimbaar | Compact 35W 3000K CRI90 blanc pas dimmable | Compact 35W 3000K CRI90 white non dimmable | st | 121.8919 | 3198 | 100 | 5420076267100 | 9405 11 90 90 | EC001744 | Yes | 3 | 0.0661 | 456 |  |  | 1.27 | 230 | 230 | 62 | 230 | 200-210 | 270 | 270 | 105 | 16 |  | IP20 | 0,9 | 90 | 35 | 3000 | 95 | LED-downlighter Compact met compacte inbouwhoogte. Voorzien van Osram SMD3030 LED-chips met kleurweergave CRI90 in een solide aluminium behuizing met klemveren en wit opalen diffuser met gelijkmatige lichtverdeling. Geleverd met flicker-free Philips driver niet dimbaar en toolless connectiebox. | Downlight Compact avec une hauteur d'installation compacte. Équipé de puces LED Osram SMD3030 CRI90 dans un boîtier en aluminium massif avec ressorts de serrage et couvercle en opale blanche avec répartition uniforme de la lumière. Livré avec un driver Philips sans scintillement non dimmable et un boîtier de connexion sans outil. | LED downlighter Compact with compact installation height. Equipped with Osram SMD3030 LED chips CRI90 in a solid aluminum housing with clamping springs and white opal cover with uniform light distribution. Supplied with flicker-free Philips driver not dimmable and tool-less connection box. | https://www.integratech.be/led-downlight/led-downlight-compact/ | https://www.integratech.be/fr/downlight-led/downlight-led-compact/ | https://www.integratech.be/en/led-downlight-2/led-downlight-compact/ | https://www.integratech.be/downloads/datasheets/COMPACT353-nl.pdf | https://www.integratech.be/downloads/datasheets/COMPACT353-fr.pdf | https://www.integratech.be/downloads/datasheets/COMPACT353-eng.pdf | /downloads/photometric-data/compact.zip | https://www.integratech.be/downloads/pics/COMPACT353.jpg | https://www.integratech.be/downloads/pics/maatschetsen/Compact35.jpg |  | 4 | smd3030 | Osram | -20~+45 | 220-240V | TRUE | FALSE | FALSE | 5 | inclusief driver (extern) | FALSE | 53 84 97 100 100 | white | 3 | no | 65.000 | L80B20 | FALSE |  |  |  | 1
LED downlights | Courant I | A | COMPACT | COMPACT | COMPACT353DIM | Compact 35W 3000K CRI90 wit universeel dimbaar | Compact 35W 3000K CRI90 blanc dimmable universel | Compact 35W 3000K CRI90 white universal dimmable | st | 149.2677 | 3198 | 100 | 5420076267223 | 9405 11 90 90 | EC001744 | Yes | 3 | 0.0661 | 456 |  |  | 1.27 | 230 | 230 | 62 | 230 | 200-210 | 270 | 270 | 105 | 16 |  | IP20 | 0,95 | 90 | 35 | 3000 | 95 | LED-downlighter Compact met compacte inbouwhoogte. Voorzien van Osram SMD3030 LED-chips met kleurweergave CRI90 in een solide aluminium behuizing met klemveren en wit opalen diffuser met gelijkmatige lichtverdeling. Geleverd met universele Unidriver dimbaar met TRIAC, 1-10V, DALI2 of push. Unidriver heeft een inrush current van slechts 2A en gebruikt bij dimming geen PWM uitgangssignaal maar amplitude dimming = geen flicker of stroboscopisch effect! | Downlight LED Compact avec une hauteur d'installation compacte. Equipé de puces LED Osram SMD3030 avec rendu des couleurs CRI90 dans un boîtier en aluminium massif avec ressorts de serrage et diffuseur opale blanc avec une répartition uniforme de la lumière. Livré avec Unidriver dimmable universel TRIAC, 1-10V, DALI2 ou bouton poussoir. Unidriver a un courant d'appel de seulement 2A et n'utilise pas de signal de sortie PWM pendant la gradation, mais une gradation d'amplitude = pas de scintillement ou d'effet stroboscopique! | LED downlight Compact with compact installation height. Equipped with Osram SMD3030 LED chips with color rendering CRI90 in a solid aluminum housing with clamping springs and white opal diffuser with even light distribution. Supplied with universal Unidriver dimmable with TRIAC, 1-10V, DALI2 or push. Unidriver has an inrush current of only 2A and does not use a PWM output signal during dimming, but amplitude dimming = no flicker or stroboscopic effect! | https://www.integratech.be/led-downlight/led-downlight-compact/ | https://www.integratech.be/fr/downlight-led/downlight-led-compact/ | https://www.integratech.be/en/led-downlight-2/led-downlight-compact/ | https://www.integratech.be/downloads/datasheets/COMPACT353DIM-nl.pdf | https://www.integratech.be/downloads/datasheets/COMPACT353DIM-fr.pdf | https://www.integratech.be/downloads/datasheets/COMPACT353DIM-eng.pdf | /downloads/photometric-data/compact.zip | https://www.integratech.be/downloads/pics/COMPACT353DIM.jpg | https://www.integratech.be/downloads/pics/maatschetsen/Compact35.jpg |  | 4 | smd3030 | Osram | -20~+45 | 220-240V | TRUE | FALSE | FALSE | 5 | inclusief driver (extern) | FALSE | 53 84 97 100 100 | white | 3 | TRIAC/1-10V/DALI/push | 65.000 | L80B20 | FALSE |  |  |  | 1
LED downlights | Courant I | A | COMPACT | COMPACT | COMPACT354 | Compact 35W 4000K CRI90 wit niet dimbaar | Compact 35W 4000K CRI90 blanc pas dimmable | Compact 35W 4000K CRI90 white non dimmable | st | 121.8919 | 3684 | 100 | 5420076267117 | 9405 11 90 90 | EC001744 | Yes | 3 | 0.0661 | 456 |  |  | 1.27 | 230 | 230 | 62 | 230 | 200-210 | 270 | 270 | 105 | 16 |  | IP20 | 0,9 | 90 | 35 | 4000 | 95 | LED-downlighter Compact met compacte inbouwhoogte. Voorzien van Osram SMD3030 LED-chips met kleurweergave CRI90 in een solide aluminium behuizing met klemveren en wit opalen diffuser met gelijkmatige lichtverdeling. Geleverd met flicker-free Philips driver niet dimbaar en toolless connectiebox. | Downlight Compact avec une hauteur d'installation compacte. Équipé de puces LED Osram SMD3030 CRI90 dans un boîtier en aluminium massif avec ressorts de serrage et couvercle en opale blanche avec répartition uniforme de la lumière. Livré avec un driver Philips sans scintillement non dimmable et un boîtier de connexion sans outil. | LED downlighter Compact with compact installation height. Equipped with Osram SMD3030 LED chips CRI90 in a solid aluminum housing with clamping springs and white opal cover with uniform light distribution. Supplied with flicker-free Philips driver not dimmable and tool-less connection box. | https://www.integratech.be/led-downlight/led-downlight-compact/ | https://www.integratech.be/fr/downlight-led/downlight-led-compact/ | https://www.integratech.be/en/led-downlight-2/led-downlight-compact/ | https://www.integratech.be/downloads/datasheets/COMPACT354-nl.pdf | https://www.integratech.be/downloads/datasheets/COMPACT354-fr.pdf | https://www.integratech.be/downloads/datasheets/COMPACT354-eng.pdf | /downloads/photometric-data/compact.zip | https://www.integratech.be/downloads/pics/COMPACT354.jpg | https://www.integratech.be/downloads/pics/maatschetsen/Compact35.jpg |  | 4 | smd3030 | Osram | -20~+45 | 220-240V | TRUE | FALSE | FALSE | 5 | inclusief driver (extern) | FALSE | 53 84 97 100 100 | white | 3 | no | 65.000 | L80B20 | FALSE |  |  |  | 1
LED downlights | Courant I | A | COMPACT | COMPACT | COMPACT354DIM | Compact 35W 4000K CRI90 wit universeel dimbaar | Compact 35W 4000K CRI90 blanc dimmable universel | Compact 35W 4000K CRI90 white universal dimmable | st | 149.2677 | 3684 | 100 | 5420076267230 | 9405 11 90 90 | EC001744 | Yes | 3 | 0.0661 | 456 |  |  | 1.27 | 230 | 230 | 62 | 230 | 200-210 | 270 | 270 | 105 | 16 |  | IP20 | 0,95 | 90 | 35 | 4000 | 95 | LED-downlighter Compact met compacte inbouwhoogte. Voorzien van Osram SMD3030 LED-chips met kleurweergave CRI90 in een solide aluminium behuizing met klemveren en wit opalen diffuser met gelijkmatige lichtverdeling. Geleverd met universele Unidriver dimbaar met TRIAC, 1-10V, DALI2 of push. Unidriver heeft een inrush current van slechts 2A en gebruikt bij dimming geen PWM uitgangssignaal maar amplitude dimming = geen flicker of stroboscopisch effect! | Downlight LED Compact avec une hauteur d'installation compacte. Equipé de puces LED Osram SMD3030 avec rendu des couleurs CRI90 dans un boîtier en aluminium massif avec ressorts de serrage et diffuseur opale blanc avec une répartition uniforme de la lumière. Livré avec Unidriver dimmable universel TRIAC, 1-10V, DALI2 ou bouton poussoir. Unidriver a un courant d'appel de seulement 2A et n'utilise pas de signal de sortie PWM pendant la gradation, mais une gradation d'amplitude = pas de scintillement ou d'effet stroboscopique! | LED downlight Compact with compact installation height. Equipped with Osram SMD3030 LED chips with color rendering CRI90 in a solid aluminum housing with clamping springs and white opal diffuser with even light distribution. Supplied with universal Unidriver dimmable with TRIAC, 1-10V, DALI2 or push. Unidriver has an inrush current of only 2A and does not use a PWM output signal during dimming, but amplitude dimming = no flicker or stroboscopic effect! | https://www.integratech.be/led-downlight/led-downlight-compact/ | https://www.integratech.be/fr/downlight-led/downlight-led-compact/ | https://www.integratech.be/en/led-downlight-2/led-downlight-compact/ | https://www.integratech.be/downloads/datasheets/COMPACT354DIM-nl.pdf | https://www.integratech.be/downloads/datasheets/COMPACT354DIM-fr.pdf | https://www.integratech.be/downloads/datasheets/COMPACT354DIM-eng.pdf | /downloads/photometric-data/compact.zip | https://www.integratech.be/downloads/pics/COMPACT354DIM.jpg | https://www.integratech.be/downloads/pics/maatschetsen/Compact35.jpg |  | 4 | smd3030 | Osram | -20~+45 | 220-240V | TRUE | FALSE | FALSE | 5 | inclusief driver (extern) | FALSE | 53 84 97 100 100 | white | 3 | TRIAC/1-10V/DALI/push | 65.000 | L80B20 | FALSE |  |  |  | 1
LED downlights | Courant I | A | DEEP | Deep | DEEP5W27 | Inbouwspot Deep low UGR 5W CRI90 2700K | Spot encastré Deep low UGR 5W CRI90 2700K | Recessed spot Deep low UGR 5W CRI90 2700K | st | 47.2685 | 446 | 89 | 5420076266912 | 9405 11 90 90 | EC001744 | Yes | 3 | 0.0826 | 32 |  |  | 0.28 | 65 | 65 | 59 | 65 | 60 | 90 | 90 | 70 | 36 | 0 | IP20 | 0,5 | 90 | 5 | 2700 | 38 | Inbouwspot DEEP IP20 met witte poedercoating. De behuizing uit spuitgiet aluminium is voorzien van een witte reflector met een lichtbundel van 38°. Cut-out slechts 60mm. Dieper liggende ledbron Bridgelux met hoge kleurweergave CRI90 en lage verblinding UGR<19. De inbouwspot is uitgerust met bladveren voor makkelijke montage in beton. Snel aansluiten & doorverbinden is mogelijk met de meegeleverde toolless connection box. | Spot encastré DEEP IP20 avec revêtement en poudre blanc. Le boîtier en aluminium moulé sous pression a un réflecteur blanc avec un faisceau de 38°. Découpe seulement 60 mm. Source LED Bridgelux plus profonde avec un rendu des couleurs élevé CRI90 et faible éblouissement UGR<19. Le spot encastré est équipé de ressorts à lames pour un montage facile dans le béton. Un câblage rapides est possibles grâce à la boîte de connexion sans outil incluse. | Recessed spot DEEP IP20 with white powder coating. The die-cast aluminum housing has a white reflector with a beam of 38°. Cut-out only 60mm. Deeper-lying LED source Bridgelux with high color rendering CRI90 and low glare UGR <19. The recessed spot is equipped with leaf springs for easy mounting in concrete. Fast connection is possible with the included tool-less connection box. | https://www.integratech.be/led-downlight/led-downlight-deep/ | https://www.integratech.be/fr/downlight-led/downlight-led-deep/ | https://www.integratech.be/en/led-downlight-2/led-downlight-deep/ | https://www.integratech.be/downloads/datasheets/DEEP5W27-nl.pdf | https://www.integratech.be/downloads/datasheets/DEEP5W27-fr.pdf | https://www.integratech.be/downloads/datasheets/DEEP5W27-eng.pdf | /downloads/photometric-data/deep.zip | https://www.integratech.be/downloads/pics/DEEP5W27.jpg | https://www.integratech.be/downloads/pics/maatschetsen/DEEP5W.jpg | W:\integra-tarief\ACCESS\pics\maatschetsen\ | 4 | cob | Citizen | -20~+45 | 220-240Vac | TRUE | FALSE | FALSE | 5 | inclusief driver (extern) | FALSE | 95 98 100 100 100 | white | 3 | no | 54.000 | L80B10 | FALSE |  |  |  | 1
LED downlights | Courant I | A | DEEP | Deep | DEEP5W27DIM | Deep low UGR 5W CRI90 2700K universal dim | Deep low UGR 5W CRI90 2700K universal dim | Deep low UGR 5W CRI90 2700K universal dim | st | 77.1179 | 446 | 89 | 5420076266998 | 9405 11 90 90 | EC001744 | Yes | 3 | 0.0826 | 32 |  |  | 0.28 | 65 | 65 | 59 | 65 | 60 | 90 | 90 | 70 | 18 | 0 | IP20 | 0,95 | 90 | 5 | 2700 | 38 | Inbouwspot DEEP IP20 met witte poedercoating. De behuizing uit spuitgiet aluminium is voorzien van een witte reflector met een lichtbundel van 38°. Cut-out slechts 60mm. Dieper liggende ledbron Bridgelux met hoge kleurweergave CRI90 en lage verblinding UGR<19. De inbouwspot is uitgerust met bladveren voor makkelijke montage in beton. Geleverd inclusief universeel dimbare Unidriver, dimbaar met TRIAC, 1-10V, DALI2 of push. Unidriver heeft een inrush current van slechts 2A en gebruikt bij dimming geen PWM uitgangssignaal maar amplitude dimming = geen flicker of stroboscopisch effect! | Spot encastré DEEP IP20 avec revêtement en poudre blanc. Le boîtier en aluminium moulé sous pression a un réflecteur blanc avec un faisceau de 38°. Découpe seulement 60 mm. Source LED Bridgelux plus profonde avec un rendu des couleurs élevé CRI90 et faible éblouissement UGR<19. Le spot encastré est équipé de ressorts à lames pour un montage facile dans le béton. Fourni avec Unidriver dimmable universel, dimmable avec TRIAC, 1-10V, DALI2 ou bouton poussoir. Unidriver a un courant d'appel de seulement 2A et n'utilise pas de signal de sortie PWM pendant la gradation, mais une gradation d'amplitude = pas de scintillement ou d'effet stroboscopique! | Recessed spot DEEP IP20 with white powder coating. The die-cast aluminum housing has a white reflector with a beam of 38°. Cut-out only 60mm. Deeper-lying LED source Bridgelux with high color rendering CRI90 and low glare UGR <19. The recessed spot is equipped with leaf springs for easy mounting in concrete. Supplied with universally dimmable Unidriver, dimmable with TRIAC, 1-10V, DALI2 or push. Unidriver has an inrush current of only 2A and does not use a PWM output signal during dimming, but amplitude dimming = no flicker or stroboscopic effect! | https://www.integratech.be/led-downlight/led-downlight-deep/ | https://www.integratech.be/fr/downlight-led/downlight-led-deep/ | https://www.integratech.be/en/led-downlight-2/led-downlight-deep/ | https://www.integratech.be/downloads/datasheets/DEEP5W27DIM-nl.pdf | https://www.integratech.be/downloads/datasheets/DEEP5W27DIM-fr.pdf | https://www.integratech.be/downloads/datasheets/DEEP5W27DIM-eng.pdf | /downloads/photometric-data/deep.zip | https://www.integratech.be/downloads/pics/DEEP5W27DIM.jpg | https://www.integratech.be/downloads/pics/maatschetsen/DEEP5W.jpg | W:\integra-tarief\ACCESS\pics\maatschetsen\ | 4 | cob | Citizen | -20~+45 | 220-240Vac | TRUE | FALSE | FALSE | 5 | inclusief driver (extern) | FALSE | 95 98 100 100 100 | white | 3 | TRIAC/1-10V/DALI/push | 54.000 | L80B10 | FALSE |  |  |  | 1
LED downlights | Courant I | A | DEEP | Deep | DEEP5W30 | Inbouwspot Deep low UGR 5W CRI90 3000K | Spot encastré Deep low UGR 5W CRI90 3000K | Recessed spot Deep low UGR 5W CRI90 3000K | st | 47.2685 | 447 | 89 | 5420076266943 | 9405 11 90 90 | EC001744 | Yes | 3 | 0.0826 | 32 |  |  | 0.28 | 65 | 65 | 59 | 65 | 60 | 90 | 90 | 70 | 36 | 0 | IP20 | 0,5 | 90 | 5 | 3000 | 38 | Inbouwspot DEEP IP20 met witte poedercoating. De behuizing uit spuitgiet aluminium is voorzien van een witte reflector met een lichtbundel van 38°. Cut-out slechts 60mm. Dieper liggende ledbron Bridgelux met hoge kleurweergave CRI90 en lage verblinding UGR<19. De inbouwspot is uitgerust met bladveren voor makkelijke montage in beton. Snel aansluiten & doorverbinden is mogelijk met de meegeleverde toolless connection box. | Spot encastré DEEP IP20 avec revêtement en poudre blanc. Le boîtier en aluminium moulé sous pression a un réflecteur blanc avec un faisceau de 38°. Découpe seulement 60 mm. Source LED Bridgelux plus profonde avec un rendu des couleurs élevé CRI90 et faible éblouissement UGR<19. Le spot encastré est équipé de ressorts à lames pour un montage facile dans le béton. Un câblage rapides est possibles grâce à la boîte de connexion sans outil incluse. | Recessed spot DEEP IP20 with white powder coating. The die-cast aluminum housing has a white reflector with a beam of 38°. Cut-out only 60mm. Deeper-lying LED source Bridgelux with high color rendering CRI90 and low glare UGR <19. The recessed spot is equipped with leaf springs for easy mounting in concrete. Fast connection is possible with the included tool-less connection box. | https://www.integratech.be/led-downlight/led-downlight-deep/ | https://www.integratech.be/fr/downlight-led/downlight-led-deep/ | https://www.integratech.be/en/led-downlight-2/led-downlight-deep/ | https://www.integratech.be/downloads/datasheets/DEEP5W30-nl.pdf | https://www.integratech.be/downloads/datasheets/DEEP5W30-fr.pdf | https://www.integratech.be/downloads/datasheets/DEEP5W30-eng.pdf | /downloads/photometric-data/deep.zip | https://www.integratech.be/downloads/pics/DEEP5W30.jpg | https://www.integratech.be/downloads/pics/maatschetsen/DEEP5W.jpg | W:\integra-tarief\ACCESS\pics\maatschetsen\ | 4 | cob | Citizen | -20~+45 | 220-240Vac | TRUE | FALSE | FALSE | 5 | inclusief driver (extern) | FALSE | 95 98 100 100 100 | white | 3 | no | 54.000 | L80B10 | FALSE |  |  |  | 1
LED downlights | Courant I | A | DEEP | Deep | DEEP5W30DIM | Deep low UGR 5W CRI90 3000K universal dim | Deep low UGR 5W CRI90 3000K universal dim | Deep low UGR 5W CRI90 3000K universal dim | st | 77.1179 | 447 | 89 | 5420076267001 | 9405 11 90 90 | EC001744 | Yes | 3 | 0.0826 | 32 |  |  | 0.28 | 65 | 65 | 59 | 65 | 60 | 90 | 90 | 70 | 18 | 0 | IP20 | 0,95 | 90 | 5 | 3000 | 38 | Inbouwspot DEEP IP20 met witte poedercoating. De behuizing uit spuitgiet aluminium is voorzien van een witte reflector met een lichtbundel van 38°. Cut-out slechts 60mm. Dieper liggende ledbron Bridgelux met hoge kleurweergave CRI90 en lage verblinding UGR<19. De inbouwspot is uitgerust met bladveren voor makkelijke montage in beton. Geleverd inclusief universeel dimbare Unidriver, dimbaar met TRIAC, 1-10V, DALI2 of push. Unidriver heeft een inrush current van slechts 2A en gebruikt bij dimming geen PWM uitgangssignaal maar amplitude dimming = geen flicker of stroboscopisch effect! | Spot encastré DEEP IP20 avec revêtement en poudre blanc. Le boîtier en aluminium moulé sous pression a un réflecteur blanc avec un faisceau de 38°. Découpe seulement 60 mm. Source LED Bridgelux plus profonde avec un rendu des couleurs élevé CRI90 et faible éblouissement UGR<19. Le spot encastré est équipé de ressorts à lames pour un montage facile dans le béton. Fourni avec Unidriver dimmable universel, dimmable avec TRIAC, 1-10V, DALI2 ou bouton poussoir. Unidriver a un courant d'appel de seulement 2A et n'utilise pas de signal de sortie PWM pendant la gradation, mais une gradation d'amplitude = pas de scintillement ou d'effet stroboscopique! | Recessed spot DEEP IP20 with white powder coating. The die-cast aluminum housing has a white reflector with a beam of 38°. Cut-out only 60mm. Deeper-lying LED source Bridgelux with high color rendering CRI90 and low glare UGR <19. The recessed spot is equipped with leaf springs for easy mounting in concrete. Supplied with universally dimmable Unidriver, dimmable with TRIAC, 1-10V, DALI2 or push. Unidriver has an inrush current of only 2A and does not use a PWM output signal during dimming, but amplitude dimming = no flicker or stroboscopic effect! | https://www.integratech.be/led-downlight/led-downlight-deep/ | https://www.integratech.be/fr/downlight-led/downlight-led-deep/ | https://www.integratech.be/en/led-downlight-2/led-downlight-deep/ | https://www.integratech.be/downloads/datasheets/DEEP5W30DIM-nl.pdf | https://www.integratech.be/downloads/datasheets/DEEP5W30DIM-fr.pdf | https://www.integratech.be/downloads/datasheets/DEEP5W30DIM-eng.pdf | /downloads/photometric-data/deep.zip | https://www.integratech.be/downloads/pics/DEEP5W30DIM.jpg | https://www.integratech.be/downloads/pics/maatschetsen/DEEP5W.jpg | W:\integra-tarief\ACCESS\pics\maatschetsen\ | 4 | cob | Citizen | -20~+45 | 220-240Vac | TRUE | FALSE | FALSE | 5 | inclusief driver (extern) | FALSE | 95 98 100 100 100 | white | 3 | TRIAC/1-10V/DALI/push | 54.000 | L80B10 | FALSE |  |  |  | 1
LED downlights | Courant I | A | DEEP | Deep | DEEP5W40 | Inbouwspot Deep low UGR 5W CRI90 4000K | Spot encastré Deep low UGR 5W CRI90 4000K | Recessed spot Deep low UGR 5W CRI90 4000K | st | 47.2685 | 448 | 90 | 5420076266950 | 9405 11 90 90 | EC001744 | Yes | 3 | 0.0826 | 32 |  |  | 0.28 | 65 | 65 | 59 | 65 | 60 | 90 | 90 | 70 | 36 | 0 | IP20 | 0,5 | 90 | 5 | 4000 | 38 | Inbouwspot DEEP IP20 met witte poedercoating. De behuizing uit spuitgiet aluminium is voorzien van een witte reflector met een lichtbundel van 38°. Cut-out slechts 60mm. Dieper liggende ledbron Bridgelux met hoge kleurweergave CRI90 en lage verblinding UGR<19. De inbouwspot is uitgerust met bladveren voor makkelijke montage in beton. Snel aansluiten & doorverbinden is mogelijk met de meegeleverde toolless connection box. | Spot encastré DEEP IP20 avec revêtement en poudre blanc. Le boîtier en aluminium moulé sous pression a un réflecteur blanc avec un faisceau de 38°. Découpe seulement 60 mm. Source LED Bridgelux plus profonde avec un rendu des couleurs élevé CRI90 et faible éblouissement UGR<19. Le spot encastré est équipé de ressorts à lames pour un montage facile dans le béton. Un câblage rapides est possibles grâce à la boîte de connexion sans outil incluse. | Recessed spot DEEP IP20 with white powder coating. The die-cast aluminum housing has a white reflector with a beam of 38°. Cut-out only 60mm. Deeper-lying LED source Bridgelux with high color rendering CRI90 and low glare UGR <19. The recessed spot is equipped with leaf springs for easy mounting in concrete. Fast connection is possible with the included tool-less connection box. | https://www.integratech.be/led-downlight/led-downlight-deep/ | https://www.integratech.be/fr/downlight-led/downlight-led-deep/ | https://www.integratech.be/en/led-downlight-2/led-downlight-deep/ | https://www.integratech.be/downloads/datasheets/DEEP5W40-nl.pdf | https://www.integratech.be/downloads/datasheets/DEEP5W40-fr.pdf | https://www.integratech.be/downloads/datasheets/DEEP5W40-eng.pdf | /downloads/photometric-data/deep.zip | https://www.integratech.be/downloads/pics/DEEP5W40.jpg | https://www.integratech.be/downloads/pics/maatschetsen/DEEP5W.jpg | W:\integra-tarief\ACCESS\pics\maatschetsen\ | 4 | cob | Citizen | -20~+45 | 220-240Vac | TRUE | FALSE | FALSE | 5 | inclusief driver (extern) | FALSE | 95 98 100 100 100 | white | 3 | no | 54.000 | L80B10 | FALSE |  |  |  | 1
LED downlights | Courant I | A | DEEP | Deep | DEEP5W40DIM | Deep low UGR 5W CRI90 4000K universal dim | Deep low UGR 5W CRI90 4000K universal dim | Deep low UGR 5W CRI90 4000K universal dim | st | 77.1179 | 448 | 90 | 5420076267018 | 9405 11 90 90 | EC001744 | Yes | 3 | 0.0826 | 32 |  |  | 0.28 | 65 | 65 | 59 | 65 | 60 | 90 | 90 | 70 | 18 | 0 | IP20 | 0,95 | 90 | 5 | 4000 | 38 | Inbouwspot DEEP IP20 met witte poedercoating. De behuizing uit spuitgiet aluminium is voorzien van een witte reflector met een lichtbundel van 38°. Cut-out slechts 60mm. Dieper liggende ledbron Bridgelux met hoge kleurweergave CRI90 en lage verblinding UGR<19. De inbouwspot is uitgerust met bladveren voor makkelijke montage in beton. Geleverd inclusief universeel dimbare Unidriver, dimbaar met TRIAC, 1-10V, DALI2 of push. Unidriver heeft een inrush current van slechts 2A en gebruikt bij dimming geen PWM uitgangssignaal maar amplitude dimming = geen flicker of stroboscopisch effect! | Spot encastré DEEP IP20 avec revêtement en poudre blanc. Le boîtier en aluminium moulé sous pression a un réflecteur blanc avec un faisceau de 38°. Découpe seulement 60 mm. Source LED Bridgelux plus profonde avec un rendu des couleurs élevé CRI90 et faible éblouissement UGR<19. Le spot encastré est équipé de ressorts à lames pour un montage facile dans le béton. Fourni avec Unidriver dimmable universel, dimmable avec TRIAC, 1-10V, DALI2 ou bouton poussoir. Unidriver a un courant d'appel de seulement 2A et n'utilise pas de signal de sortie PWM pendant la gradation, mais une gradation d'amplitude = pas de scintillement ou d'effet stroboscopique! | Recessed spot DEEP IP20 with white powder coating. The die-cast aluminum housing has a white reflector with a beam of 38°. Cut-out only 60mm. Deeper-lying LED source Bridgelux with high color rendering CRI90 and low glare UGR <19. The recessed spot is equipped with leaf springs for easy mounting in concrete. Supplied with universally dimmable Unidriver, dimmable with TRIAC, 1-10V, DALI2 or push. Unidriver has an inrush current of only 2A and does not use a PWM output signal during dimming, but amplitude dimming = no flicker or stroboscopic effect! | https://www.integratech.be/led-downlight/led-downlight-deep/ | https://www.integratech.be/fr/downlight-led/downlight-led-deep/ | https://www.integratech.be/en/led-downlight-2/led-downlight-deep/ | https://www.integratech.be/downloads/datasheets/DEEP5W40DIM-nl.pdf | https://www.integratech.be/downloads/datasheets/DEEP5W40DIM-fr.pdf | https://www.integratech.be/downloads/datasheets/DEEP5W40DIM-eng.pdf | /downloads/photometric-data/deep.zip | https://www.integratech.be/downloads/pics/DEEP5W40DIM.jpg | https://www.integratech.be/downloads/pics/maatschetsen/DEEP5W.jpg | W:\integra-tarief\ACCESS\pics\maatschetsen\ | 4 | cob | Citizen | -20~+45 | 220-240Vac | TRUE | FALSE | FALSE | 5 | inclusief driver (extern) | FALSE | 95 98 100 100 100 | white | 3 | TRIAC/1-10V/DALI/push | 54.000 | L80B10 | FALSE |  |  |  | 1
LED downlights | Courant I | A | DEEP | Deep | DEEP9W27 | Inbouwspot Deep low UGR 9W CRI90 2700K | Spot encastré Deep low UGR 9W CRI90 2700K | Recessed spot Deep low UGR 9W CRI90 2700K | st | 55.9832 | 680 | 76 | 5420076266967 | 9405 11 90 90 | EC001744 | Yes | 3 | 0.0826 | 32 |  |  | 0.36 | 86 | 86 | 78 | 86 | 75 | 100 | 100 | 85 | 18 | 0 | IP20 | 0,9 | 90 | 9 | 2700 | 38 | Inbouwspot DEEP IP20 met witte poedercoating. De behuizing uit spuitgiet aluminium is voorzien van een witte reflector met een lichtbundel van 38°. Cut-out slechts 75mm. Dieper liggende ledbron Bridgelux met hoge kleurweergave CRI90 en lage verblinding UGR<19. Snel aansluiten & doorverbinden is mogelijk met de meegeleverde toolless connection box. | Spot encastré DEEP IP20 avec revêtement en poudre blanc. Le boîtier en aluminium moulé sous pression a un réflecteur blanc avec un faisceau de 38°. Découpe seulement 75 mm. Source LED Bridgelux plus profonde avec un rendu des couleurs élevé CRI90 et faible éblouissement UGR<19. Un câblage rapides est possibles grâce à la boîte de connexion sans outil incluse. | Recessed spot DEEP IP20 with white powder coating. The die-cast aluminum housing has a white reflector with a beam of 38°. Cut-out only 7560mm. Deeper-lying LED source Bridgelux with high color rendering CRI90 and low glare UGR <19. Fast connection is possible with the included tool-less connection box. | https://www.integratech.be/led-downlight/led-downlight-deep/ | https://www.integratech.be/fr/downlight-led/downlight-led-deep/ | https://www.integratech.be/en/led-downlight-2/led-downlight-deep/ | https://www.integratech.be/downloads/datasheets/DEEP9W27-nl.pdf | https://www.integratech.be/downloads/datasheets/DEEP9W27-fr.pdf | https://www.integratech.be/downloads/datasheets/DEEP9W27-eng.pdf | /downloads/photometric-data/deep.zip | https://www.integratech.be/downloads/pics/DEEP9W27.jpg | https://www.integratech.be/downloads/pics/maatschetsen/DEEP9W.jpg | W:\integra-tarief\ACCESS\pics\maatschetsen\ | 4 | cob | Citizen | -20~+45 | 220-240Vac | TRUE | FALSE | FALSE | 5 | inclusief driver (extern) | FALSE | 96 99 100 100 100 | white | 3 | no | 54.000 | L80B10 | FALSE |  |  |  | 1
LED downlights | Courant I | A | DEEP | Deep | DEEP9W27DIM | Deep low UGR 9W CRI90 2700K universal dim | Deep low UGR 9W CRI90 2700K universal dim | Deep low UGR 9W CRI90 2700K universal dim | st | 87.0745 | 680 | 76 | 5420076267025 | 9405 11 90 90 | EC001744 | Yes | 3 | 0.0826 | 32 |  |  | 0.36 | 86 | 86 | 78 | 86 | 75 | 100 | 100 | 85 | 18 | 0 | IP20 | 0,95 | 90 | 9 | 2700 | 38 | Inbouwspot DEEP IP20 met witte poedercoating. De behuizing uit spuitgiet aluminium is voorzien van een witte reflector met een lichtbundel van 38°. Cut-out slechts 75mm. Dieper liggende ledbron Bridgelux met hoge kleurweergave CRI90 en lage verblinding UGR<19. Geleverd inclusief universeel dimbare Unidriver, dimbaar met TRIAC, 1-10V, DALI2 of push. Unidriver heeft een inrush current van slechts 2A en gebruikt bij dimming geen PWM uitgangssignaal maar amplitude dimming = geen flicker of stroboscopisch effect! | Spot encastré DEEP IP20 avec revêtement en poudre blanc. Le boîtier en aluminium moulé sous pression a un réflecteur blanc avec un faisceau de 38°. Découpe seulement 75 mm. Source LED Bridgelux plus profonde avec un rendu des couleurs élevé CRI90 et faible éblouissement UGR<19. Fourni avec Unidriver dimmable universel, dimmable avec TRIAC, 1-10V, DALI2 ou bouton poussoir. Unidriver a un courant d'appel de seulement 2A et n'utilise pas de signal de sortie PWM pendant la gradation, mais une gradation d'amplitude = pas de scintillement ou d'effet stroboscopique! | Recessed spot DEEP IP20 with white powder coating. The die-cast aluminum housing has a white reflector with a beam of 38°. Cut-out only 75mm. Deeper-lying LED source Bridgelux with high color rendering CRI90 and low glare UGR <19. Supplied with universally dimmable Unidriver, dimmable with TRIAC, 1-10V, DALI2 or push. Unidriver has an inrush current of only 2A and does not use a PWM output signal during dimming, but amplitude dimming = no flicker or stroboscopic effect! | https://www.integratech.be/led-downlight/led-downlight-deep/ | https://www.integratech.be/fr/downlight-led/downlight-led-deep/ | https://www.integratech.be/en/led-downlight-2/led-downlight-deep/ | https://www.integratech.be/downloads/datasheets/DEEP9W27DIM-nl.pdf | https://www.integratech.be/downloads/datasheets/DEEP9W27DIM-fr.pdf | https://www.integratech.be/downloads/datasheets/DEEP9W27DIM-eng.pdf | /downloads/photometric-data/deep.zip | https://www.integratech.be/downloads/pics/DEEP9W27DIM.jpg | https://www.integratech.be/downloads/pics/maatschetsen/DEEP9W.jpg | W:\integra-tarief\ACCESS\pics\maatschetsen\ | 4 | cob | Citizen | -20~+45 | 220-240Vac | TRUE | FALSE | FALSE | 5 | inclusief driver (extern) | FALSE | 96 99 100 100 100 | white | 3 | TRIAC/1-10V/DALI/push | 54.000 | L80B10 | FALSE |  |  |  | 1
LED downlights | Courant I | A | DEEP | Deep | DEEP9W30 | Inbouwspot Deep low UGR 9W CRI90 3000K | Spot encastré Deep low UGR 9W CRI90 3000K | Recessed spot Deep low UGR 9W CRI90 3000K | st | 55.9832 | 686 | 76 | 5420076266974 | 9405 11 90 90 | EC001744 | Yes | 3 | 0.0826 | 32 |  |  | 0.36 | 86 | 86 | 78 | 86 | 75 | 100 | 100 | 85 | 18 | 0 | IP20 | 0,9 | 90 | 9 | 3000 | 38 | Inbouwspot DEEP IP20 met witte poedercoating. De behuizing uit spuitgiet aluminium is voorzien van een witte reflector met een lichtbundel van 38°. Cut-out slechts 75mm. Dieper liggende ledbron Bridgelux met hoge kleurweergave CRI90 en lage verblinding UGR<19. Snel aansluiten & doorverbinden is mogelijk met de meegeleverde toolless connection box. | Spot encastré DEEP IP20 avec revêtement en poudre blanc. Le boîtier en aluminium moulé sous pression a un réflecteur blanc avec un faisceau de 38°. Découpe seulement 75 mm. Source LED Bridgelux plus profonde avec un rendu des couleurs élevé CRI90 et faible éblouissement UGR<19. Un câblage rapides est possibles grâce à la boîte de connexion sans outil incluse. | Recessed spot DEEP IP20 with white powder coating. The die-cast aluminum housing has a white reflector with a beam of 38°. Cut-out only 75mm. Deeper-lying LED source Bridgelux with high color rendering CRI90 and low glare UGR <19. Fast connection is possible with the included tool-less connection box. | https://www.integratech.be/led-downlight/led-downlight-deep/ | https://www.integratech.be/fr/downlight-led/downlight-led-deep/ | https://www.integratech.be/en/led-downlight-2/led-downlight-deep/ | https://www.integratech.be/downloads/datasheets/DEEP9W30-nl.pdf | https://www.integratech.be/downloads/datasheets/DEEP9W30-fr.pdf | https://www.integratech.be/downloads/datasheets/DEEP9W30-eng.pdf | /downloads/photometric-data/deep.zip | https://www.integratech.be/downloads/pics/DEEP9W30.jpg | https://www.integratech.be/downloads/pics/maatschetsen/DEEP9W.jpg | W:\integra-tarief\ACCESS\pics\maatschetsen\ | 4 | cob | Citizen | -20~+45 | 220-240Vac | TRUE | FALSE | FALSE | 5 | inclusief driver (extern) | FALSE | 96 99 100 100 100 | white | 3 | no | 54.000 | L80B10 | FALSE |  |  |  | 1
LED downlights | Courant I | A | DEEP | Deep | DEEP9W30DIM | Deep low UGR 9W CRI90 3000K universal dim | Deep low UGR 9W CRI90 3000K universal dim | Deep low UGR 9W CRI90 3000K universal dim | st | 87.0745 | 686 | 76 | 5420076267032 | 9405 11 90 90 | EC001744 | Yes | 3 | 0.0826 | 32 |  |  | 0.36 | 86 | 86 | 78 | 86 | 75 | 100 | 100 | 85 | 18 | 0 | IP20 | 0,95 | 90 | 9 | 3000 | 38 | Inbouwspot DEEP IP20 met witte poedercoating. De behuizing uit spuitgiet aluminium is voorzien van een witte reflector met een lichtbundel van 38°. Cut-out slechts 75mm. Dieper liggende ledbron Bridgelux met hoge kleurweergave CRI90 en lage verblinding UGR<19. Geleverd inclusief universeel dimbare Unidriver, dimbaar met TRIAC, 1-10V, DALI2 of push. Unidriver heeft een inrush current van slechts 2A en gebruikt bij dimming geen PWM uitgangssignaal maar amplitude dimming = geen flicker of stroboscopisch effect! | Spot encastré DEEP IP20 avec revêtement en poudre blanc. Le boîtier en aluminium moulé sous pression a un réflecteur blanc avec un faisceau de 38°. Découpe seulement 75 mm. Source LED Bridgelux plus profonde avec un rendu des couleurs élevé CRI90 et faible éblouissement UGR<19. Fourni avec Unidriver dimmable universel, dimmable avec TRIAC, 1-10V, DALI2 ou bouton poussoir. Unidriver a un courant d'appel de seulement 2A et n'utilise pas de signal de sortie PWM pendant la gradation, mais une gradation d'amplitude = pas de scintillement ou d'effet stroboscopique! | Recessed spot DEEP IP20 with white powder coating. The die-cast aluminum housing has a white reflector with a beam of 38°. Cut-out only 75mm. Deeper-lying LED source Bridgelux with high color rendering CRI90 and low glare UGR <19. Supplied with universally dimmable Unidriver, dimmable with TRIAC, 1-10V, DALI2 or push. Unidriver has an inrush current of only 2A and does not use a PWM output signal during dimming, but amplitude dimming = no flicker or stroboscopic effect! | https://www.integratech.be/led-downlight/led-downlight-deep/ | https://www.integratech.be/fr/downlight-led/downlight-led-deep/ | https://www.integratech.be/en/led-downlight-2/led-downlight-deep/ | https://www.integratech.be/downloads/datasheets/DEEP9W30DIM-nl.pdf | https://www.integratech.be/downloads/datasheets/DEEP9W30DIM-fr.pdf | https://www.integratech.be/downloads/datasheets/DEEP9W30DIM-eng.pdf | /downloads/photometric-data/deep.zip | https://www.integratech.be/downloads/pics/DEEP9W30DIM.jpg | https://www.integratech.be/downloads/pics/maatschetsen/DEEP9W.jpg | W:\integra-tarief\ACCESS\pics\maatschetsen\ | 4 | cob | Citizen | -20~+45 | 220-240Vac | TRUE | FALSE | FALSE | 5 | inclusief driver (extern) | FALSE | 96 99 100 100 100 | white | 3 | TRIAC/1-10V/DALI/push | 54.000 | L80B10 | FALSE |  |  |  | 1
LED downlights | Courant I | A | DEEP | Deep | DEEP9W40 | Inbouwspot Deep low UGR 9W CRI90 4000K | Spot encastré Deep low UGR 9W CRI90 4000K | Recessed spot Deep low UGR 9W CRI90 4000K | st | 55.9832 | 713 | 79 | 5420076266981 | 9405 11 90 90 | EC001744 | Yes | 3 | 0.0826 | 32 |  |  | 0.36 | 86 | 86 | 78 | 86 | 75 | 100 | 100 | 85 | 18 | 0 | IP20 | 0,9 | 90 | 9 | 4000 | 38 | Inbouwspot DEEP IP20 met witte poedercoating. De behuizing uit spuitgiet aluminium is voorzien van een witte reflector met een lichtbundel van 38°. Cut-out slechts 75mm. Dieper liggende ledbron Bridgelux met hoge kleurweergave CRI90 en lage verblinding UGR<19. Snel aansluiten & doorverbinden is mogelijk met de meegeleverde toolless connection box. | Spot encastré DEEP IP20 avec revêtement en poudre blanc. Le boîtier en aluminium moulé sous pression a un réflecteur blanc avec un faisceau de 38°. Découpe seulement 75 mm. Source LED Bridgelux plus profonde avec un rendu des couleurs élevé CRI90 et faible éblouissement UGR<19. Un câblage rapides est possibles grâce à la boîte de connexion sans outil incluse. | Recessed spot DEEP IP20 with white powder coating. The die-cast aluminum housing has a white reflector with a beam of 38°. Cut-out only 75mm. Deeper-lying LED source Bridgelux with high color rendering CRI90 and low glare UGR <19. Fast connection is possible with the included tool-less connection box. | https://www.integratech.be/led-downlight/led-downlight-deep/ | https://www.integratech.be/fr/downlight-led/downlight-led-deep/ | https://www.integratech.be/en/led-downlight-2/led-downlight-deep/ | https://www.integratech.be/downloads/datasheets/DEEP9W40-nl.pdf | https://www.integratech.be/downloads/datasheets/DEEP9W40-fr.pdf | https://www.integratech.be/downloads/datasheets/DEEP9W40-eng.pdf | /downloads/photometric-data/deep.zip | https://www.integratech.be/downloads/pics/DEEP9W40.jpg | https://www.integratech.be/downloads/pics/maatschetsen/DEEP9W.jpg | W:\integra-tarief\ACCESS\pics\maatschetsen\ | 4 | cob | Citizen | -20~+45 | 220-240Vac | TRUE | FALSE | FALSE | 5 | inclusief driver (extern) | FALSE | 96 99 100 100 100 | white | 3 | no | 54.000 | L80B10 | FALSE |  |  |  | 1
LED downlights | Courant I | A | DEEP | Deep | DEEP9W40DIM | Deep low UGR 9W CRI90 4000K universal dim | Deep low UGR 9W CRI90 4000K universal dim | Deep low UGR 9W CRI90 4000K universal dim | st | 87.0745 | 713 | 79 | 5420076267049 | 9405 11 90 90 | EC001744 | Yes | 3 | 0.0826 | 32 |  |  | 0.36 | 86 | 86 | 78 | 86 | 75 | 100 | 100 | 85 | 18 | 0 | IP20 | 0,95 | 90 | 9 | 4000 | 38 | Inbouwspot DEEP IP20 met witte poedercoating. De behuizing uit spuitgiet aluminium is voorzien van een witte reflector met een lichtbundel van 38°. Cut-out slechts 75mm. Dieper liggende ledbron Bridgelux met hoge kleurweergave CRI90 en lage verblinding UGR<19. Geleverd inclusief universeel dimbare Unidriver, dimbaar met TRIAC, 1-10V, DALI2 of push. Unidriver heeft een inrush current van slechts 2A en gebruikt bij dimming geen PWM uitgangssignaal maar amplitude dimming = geen flicker of stroboscopisch effect! | Spot encastré DEEP IP20 avec revêtement en poudre blanc. Le boîtier en aluminium moulé sous pression a un réflecteur blanc avec un faisceau de 38°. Découpe seulement 75 mm. Source LED Bridgelux plus profonde avec un rendu des couleurs élevé CRI90 et faible éblouissement UGR<19. Fourni avec Unidriver dimmable universel, dimmable avec TRIAC, 1-10V, DALI2 ou bouton poussoir. Unidriver a un courant d'appel de seulement 2A et n'utilise pas de signal de sortie PWM pendant la gradation, mais une gradation d'amplitude = pas de scintillement ou d'effet stroboscopique! | Recessed spot DEEP IP20 with white powder coating. The die-cast aluminum housing has a white reflector with a beam of 38°. Cut-out only 75mm. Deeper-lying LED source Bridgelux with high color rendering CRI90 and low glare UGR <19. Supplied with universally dimmable Unidriver, dimmable with TRIAC, 1-10V, DALI2 or push. Unidriver has an inrush current of only 2A and does not use a PWM output signal during dimming, but amplitude dimming = no flicker or stroboscopic effect! | https://www.integratech.be/led-downlight/led-downlight-deep/ | https://www.integratech.be/fr/downlight-led/downlight-led-deep/ | https://www.integratech.be/en/led-downlight-2/led-downlight-deep/ | https://www.integratech.be/downloads/datasheets/DEEP9W40DIM-nl.pdf | https://www.integratech.be/downloads/datasheets/DEEP9W40DIM-fr.pdf | https://www.integratech.be/downloads/datasheets/DEEP9W40DIM-eng.pdf | /downloads/photometric-data/deep.zip | https://www.integratech.be/downloads/pics/DEEP9W40DIM.jpg | https://www.integratech.be/downloads/pics/maatschetsen/DEEP9W.jpg | W:\integra-tarief\ACCESS\pics\maatschetsen\ | 4 | cob | Citizen | -20~+45 | 220-240Vac | TRUE | FALSE | FALSE | 5 | inclusief driver (extern) | FALSE | 96 99 100 100 100 | white | 3 | TRIAC/1-10V/DALI/push | 54.000 | L80B10 | FALSE |  |  |  | 1
LED downlights | Courant I | A | SOFT | SOFT | SOFT123 | Soft 12W 3000K CRI90 low ugr wit niet dimbaar | Soft 12W 3000K CRI90 low ugr blanc pas dimmable | Soft 12W 3000K CRI90 low ugr white non dimmable | st | 64.6875 | 1116 | 100 | 5420076267551 | 9405 11 90 90 | EC001744 | Yes | 3 | 0.0661 | 456 |  |  | 0.284 | 101 | 101 | 60 | 101 | 85 | 165 | 165 | 75 | 36 |  | IP20 | 0,9 | 90 | 12 | 3000 | 55 | Soft is een performante LED downlighter met hoge kleurweergave CRI90 en een lage verblinding UGR<19. Soft is uitgerust met een dieper liggende LED bron voorzien van een matte diffuser en een uitwendige matte aluminium reflector. Soft is uitgerust met een Citizen COB ledchip met hoge efficiëntie en hoge kleurweergave CRI90. De solide aluminium behuizing is voorzien van stevige klemscharnieren. Geleverd met niet dimbare Tridonic driver en een toolless connectiebox voor snelle aansluiting en doorvoerbedrading. | Soft est un downlight LED haute performance avec un rendu des couleurs élevé CRI90 et un UGR<19. Soft est équipé d'une source LED plus profonde avec un diffuseur mat et un réflecteur externe en aluminium mat. Soft est équipé d'une puce LED Citizen COB avec un rendement élevé et un rendu des couleurs élevé CRI90. Le boîtier en aluminium massif est équipé de charnières de serrage robustes. Fourni avec un driver Tridonic non dimmable et un boîtier de connexion sans outil pour une connexion rapide ou câblage traversant. | Soft is a high-performance LED downlight with high color rendering CRI90 and low glare UGR<19. Soft is equipped with a deeper mounted LED source with a milky diffuser and an external matte aluminum reflector. Soft is equipped with a Citizen COB LED chip with high efficiency and high color rendering CRI90. The solid aluminum housing has sturdy clamp hinges. Supplied with non-dimmable Tridonic driver and a tool-less connection box for quick connection and through-wiring. | https://www.integratech.be/led-downlight/led-downlight-soft/ | https://www.integratech.be/fr/downlight-led/downlight-led-soft | https://www.integratech.be/en/led-downlight-2/led-downlight-soft/ | https://www.integratech.be/downloads/datasheets/SOFT123-nl.pdf | https://www.integratech.be/downloads/datasheets/SOFT123-fr.pdf | https://www.integratech.be/downloads/datasheets/SOFT123-eng.pdf | /downloads/photometric-data/soft.zip | https://www.integratech.be/downloads/pics/SOFT123.jpg | https://www.integratech.be/downloads/pics/maatschetsen/Soft12W.jpg |  | 4 | cob | Citizen | -20~+45 | 220-240Vac | TRUE | FALSE | FALSE | 5 | inclusief driver (extern) | FALSE | 93 99 100 100 100 | white | 3 | no | 50.000 | L80B20 | FALSE |  |  |  | 1
LED downlights | Courant I | A | SOFT | SOFT | SOFT123DIM | Soft 12W 3000K CRI90 low ugr wit univ dimbaar | Soft 12W 3000K CRI90 low ugr blanc dimmable univ | Soft 12W 3000K CRI90 low ugr white universal dim | st | 87.0745 | 1116 | 100 | 5420076267681 | 9405 11 90 90 | EC001744 | Yes | 3 | 0.0661 | 456 |  |  | 0.284 | 101 | 101 | 60 | 101 | 85 | 165 | 165 | 75 | 24 |  | IP20 | 0,95 | 90 | 12 | 3000 | 55 | Soft is een performante LED downlighter met hoge kleurweergave CRI90 en een lage verblinding UGR<19. Soft is uitgerust met een dieper liggende LED bron voorzien van een matte diffuser en een uitwendige matte aluminium reflector. Soft is uitgerust met een Citizen COB ledchip met hoge efficiëntie en hoge kleurweergave CRI90. De solide aluminium behuizing is voorzien van stevige klemscharnieren. Geleverd met universeel dimbare Unidriver geschikt voor TRIAC, 1-10V en DALI2 dimming. Unidriver heeft een inrush current van slechts 2A en gebruikt bij dimming geen PWM uitgangssignaal maar amplitude dimming = geen flicker of stroboscopisch effect! | Soft est un downlight LED haute performance avec un rendu des couleurs élevé CRI90 et un UGR<19. Soft est équipé d'une source LED plus profonde avec un diffuseur mat et un réflecteur externe en aluminium mat. Soft est équipé d'une puce LED Citizen COB avec un rendement élevé et un rendu des couleurs élevé CRI90. Le boîtier en aluminium massif est équipé de charnières de serrage robustes. Fourni avec Unidriver dimmable avec TRIAC, 1-10V et DALI2. Unidriver a un courant d'appel de seulement 2A et n'utilise pas de signal de sortie PWM pendant la gradation, mais une gradation d'amplitude = pas de scintillement ou d'effet stroboscopique! | Soft is a high-performance LED downlight with high color rendering CRI90 and low glare UGR <19. Soft is equipped with a deeper mounted LED source with a milky diffuser and an external matte aluminum reflector. Soft is equipped with a Citizen COB LED chip with high efficiency and high color rendering CRI90. The solid aluminum housing has sturdy clamp hinges. Supplied with universally dimmable Unidriver suitable for TRIAC, 1-10V and DALI2 dimming. Unidriver has an inrush current of only 2A and does not use a PWM output signal during dimming, but amplitude dimming = no flicker or stroboscopic effect! | https://www.integratech.be/led-downlight/led-downlight-soft/ | https://www.integratech.be/fr/downlight-led/downlight-led-soft | https://www.integratech.be/en/led-downlight-2/led-downlight-soft/ | https://www.integratech.be/downloads/datasheets/SOFT123DIM-nl.pdf | https://www.integratech.be/downloads/datasheets/SOFT123DIM-fr.pdf | https://www.integratech.be/downloads/datasheets/SOFT123DIM-eng.pdf | /downloads/photometric-data/soft.zip | https://www.integratech.be/downloads/pics/SOFT123DIM.jpg | https://www.integratech.be/downloads/pics/maatschetsen/Soft12W.jpg |  | 4 | cob | Citizen | -20~+45 | 220-240Vac | TRUE | FALSE | FALSE | 5 | inclusief driver (extern) | FALSE | 93 99 100 100 100 | white | 3 | TRIAC/1-10V/DALI/push | 50.000 | L80B20 | FALSE |  |  |  | 1
LED downlights | Courant I | A | SOFT | SOFT | SOFT124 | Soft 12W 4000K CRI90 low ugr wit niet dimbaar | Soft 12W 4000K CRI90 low ugr blanc pas dimmable | Soft 12W 4000K CRI90 low ugr white non dimmable | st | 64.6875 | 1174 | 100 | 5420076267575 | 9405 11 90 90 | EC001744 | Yes | 3 | 0.0661 | 456 |  |  | 0.284 | 101 | 101 | 60 | 101 | 85 | 165 | 165 | 75 | 36 |  | IP20 | 0,9 | 90 | 12 | 4000 | 55 | Soft is een performante LED downlighter met hoge kleurweergave CRI90 en een lage verblinding UGR<19. Soft is uitgerust met een dieper liggende LED bron voorzien van een matte diffuser en een uitwendige matte aluminium reflector. Soft is uitgerust met een Citizen COB ledchip met hoge efficiëntie en hoge kleurweergave CRI90. De solide aluminium behuizing is voorzien van stevige klemscharnieren. Geleverd met niet dimbare Tridonic driver en een toolless connectiebox voor snelle aansluiting en doorvoerbedrading. | Soft est un downlight LED haute performance avec un rendu des couleurs élevé CRI90 et un UGR<19. Soft est équipé d'une source LED plus profonde avec un diffuseur mat et un réflecteur externe en aluminium mat. Soft est équipé d'une puce LED Citizen COB avec un rendement élevé et un rendu des couleurs élevé CRI90. Le boîtier en aluminium massif est équipé de charnières de serrage robustes. Fourni avec un driver Tridonic non dimmable et un boîtier de connexion sans outil pour une connexion rapide ou câblage traversant. | Soft is a high-performance LED downlight with high color rendering CRI90 and low glare UGR<19. Soft is equipped with a deeper mounted LED source with a milky diffuser and an external matte aluminum reflector. Soft is equipped with a Citizen COB LED chip with high efficiency and high color rendering CRI90. The solid aluminum housing has sturdy clamp hinges. Supplied with non-dimmable Tridonic driver and a tool-less connection box for quick connection and through-wiring. | https://www.integratech.be/led-downlight/led-downlight-soft/ | https://www.integratech.be/fr/downlight-led/downlight-led-soft | https://www.integratech.be/en/led-downlight-2/led-downlight-soft/ | https://www.integratech.be/downloads/datasheets/SOFT124-nl.pdf | https://www.integratech.be/downloads/datasheets/SOFT124-fr.pdf | https://www.integratech.be/downloads/datasheets/SOFT124-eng.pdf | /downloads/photometric-data/soft.zip | https://www.integratech.be/downloads/pics/SOFT124.jpg | https://www.integratech.be/downloads/pics/maatschetsen/Soft12W.jpg |  | 4 | cob | Citizen | -20~+45 | 220-240Vac | TRUE | FALSE | FALSE | 5 | inclusief driver (extern) | FALSE | 93 99 100 100 100 | white | 3 | no | 50.000 | L80B20 | FALSE |  |  |  | 1
LED downlights | Courant I | A | SOFT | SOFT | SOFT124DIM | Soft 12W 4000K CRI90 low ugr wit univ dimbaar | Soft 12W 4000K CRI90 low ugr blanc dimmable univ | Soft 12W 4000K CRI90 low ugr white universal dim | st | 87.0745 | 1174 | 100 | 5420076267698 | 9405 11 90 90 | EC001744 | Yes | 3 | 0.0661 | 456 |  |  | 0.284 | 101 | 101 | 60 | 101 | 85 | 165 | 165 | 75 | 24 |  | IP20 | 0,95 | 90 | 12 | 4000 | 55 | Soft is een performante LED downlighter met hoge kleurweergave CRI90 en een lage verblinding UGR<19. Soft is uitgerust met een dieper liggende LED bron voorzien van een matte diffuser en een uitwendige matte aluminium reflector. Soft is uitgerust met een Citizen COB ledchip met hoge efficiëntie en hoge kleurweergave CRI90. De solide aluminium behuizing is voorzien van stevige klemscharnieren. Geleverd met universeel dimbare Unidriver geschikt voor TRIAC, 1-10V en DALI2 dimming. Unidriver heeft een inrush current van slechts 2A en gebruikt bij dimming geen PWM uitgangssignaal maar amplitude dimming = geen flicker of stroboscopisch effect! | Soft est un downlight LED haute performance avec un rendu des couleurs élevé CRI90 et un UGR<19. Soft est équipé d'une source LED plus profonde avec un diffuseur mat et un réflecteur externe en aluminium mat. Soft est équipé d'une puce LED Citizen COB avec un rendement élevé et un rendu des couleurs élevé CRI90. Le boîtier en aluminium massif est équipé de charnières de serrage robustes. Fourni avec Unidriver dimmable avec TRIAC, 1-10V et DALI2. Unidriver a un courant d'appel de seulement 2A et n'utilise pas de signal de sortie PWM pendant la gradation, mais une gradation d'amplitude = pas de scintillement ou d'effet stroboscopique! | Soft is a high-performance LED downlight with high color rendering CRI90 and low glare UGR <19. Soft is equipped with a deeper mounted LED source with a milky diffuser and an external matte aluminum reflector. Soft is equipped with a Citizen COB LED chip with high efficiency and high color rendering CRI90. The solid aluminum housing has sturdy clamp hinges. Supplied with universally dimmable Unidriver suitable for TRIAC, 1-10V and DALI2 dimming. Unidriver has an inrush current of only 2A and does not use a PWM output signal during dimming, but amplitude dimming = no flicker or stroboscopic effect! | https://www.integratech.be/led-downlight/led-downlight-soft/ | https://www.integratech.be/fr/downlight-led/downlight-led-soft | https://www.integratech.be/en/led-downlight-2/led-downlight-soft/ | https://www.integratech.be/downloads/datasheets/SOFT124DIM-nl.pdf | https://www.integratech.be/downloads/datasheets/SOFT124DIM-fr.pdf | https://www.integratech.be/downloads/datasheets/SOFT124DIM-eng.pdf | /downloads/photometric-data/soft.zip | https://www.integratech.be/downloads/pics/SOFT124DIM.jpg | https://www.integratech.be/downloads/pics/maatschetsen/Soft12W.jpg |  | 4 | cob | Citizen | -20~+45 | 220-240Vac | TRUE | FALSE | FALSE | 5 | inclusief driver (extern) | FALSE | 93 99 100 100 100 | white | 3 | TRIAC/1-10V/DALI/push | 50.000 | L80B20 | FALSE |  |  |  | 1
LED downlights | Courant I | A | SOFT | SOFT | SOFT153 | Soft 15W 3000K CRI90 low ugr wit niet dimbaar | Soft 15W 3000K CRI90 low ugr blanc pas dimmable | Soft 15W 3000K CRI90 low ugr white non dimmable | st | 89.5585 | 1311 | 100 | 5420076267568 | 9405 11 90 90 | EC001744 | Yes | 3 | 0.0661 | 456 |  |  | 0.58 | 140 | 140 | 73 | 140 | 120 | 165 | 165 | 75 | 24 |  | IP20 | 0,9 | 90 | 15 | 3000 | 55 | Soft is een performante LED downlighter met hoge kleurweergave CRI90 en een lage verblinding UGR<19. Soft is uitgerust met een dieper liggende LED bron voorzien van een matte diffuser en een uitwendige matte aluminium reflector. Soft is uitgerust met een Citizen COB ledchip met hoge efficiëntie en hoge kleurweergave CRI90. De solide aluminium behuizing is voorzien van stevige klemscharnieren. Geleverd met niet dimbare Tridonic driver en een toolless connectiebox voor snelle aansluiting en doorvoerbedrading. | Soft est un downlight LED haute performance avec un rendu des couleurs élevé CRI90 et un UGR<19. Soft est équipé d'une source LED plus profonde avec un diffuseur mat et un réflecteur externe en aluminium mat. Soft est équipé d'une puce LED Citizen COB avec un rendement élevé et un rendu des couleurs élevé CRI90. Le boîtier en aluminium massif est équipé de charnières de serrage robustes. Fourni avec un driver Tridonic non dimmable et un boîtier de connexion sans outil pour une connexion rapide ou câblage traversant. | Soft is a high-performance LED downlight with high color rendering CRI90 and low glare UGR<19. Soft is equipped with a deeper mounted LED source with a milky diffuser and an external matte aluminum reflector. Soft is equipped with a Citizen COB LED chip with high efficiency and high color rendering CRI90. The solid aluminum housing has sturdy clamp hinges. Supplied with non-dimmable Tridonic driver and a tool-less connection box for quick connection and through-wiring. | https://www.integratech.be/led-downlight/led-downlight-soft/ | https://www.integratech.be/fr/downlight-led/downlight-led-soft | https://www.integratech.be/en/led-downlight-2/led-downlight-soft/ | https://www.integratech.be/downloads/datasheets/SOFT153-nl.pdf | https://www.integratech.be/downloads/datasheets/SOFT153-fr.pdf | https://www.integratech.be/downloads/datasheets/SOFT153-eng.pdf | /downloads/photometric-data/soft.zip | https://www.integratech.be/downloads/pics/SOFT153.jpg | https://www.integratech.be/downloads/pics/maatschetsen/Soft15W.jpg |  | 4 | cob | Citizen | -20~+45 | 220-240Vac | TRUE | FALSE | FALSE | 5 | inclusief driver (extern) | FALSE | 93 99 100 100 100 | white | 3 | no | 50.000 | L80B20 | FALSE |  |  |  | 1
LED downlights | Courant I | A | SOFT | SOFT | SOFT153DIM | Soft 15W 3000K CRI90 low ugr wit univ dimbaar | Soft 15W 3000K CRI90 low ugr blanc dimmable univ | Soft 15W 3000K CRI90 low ugr white universal dim | st | 105.7356 | 1311 | 100 | 5420076267704 | 9405 11 90 90 | EC001744 | Yes | 3 | 0.0661 | 456 |  |  | 0.58 | 140 | 140 | 73 | 140 | 120 | 165 | 165 | 75 | 24 |  | IP20 | 0,95 | 90 | 15 | 3000 | 55 | Soft is een performante LED downlighter met hoge kleurweergave CRI90 en een lage verblinding UGR<19. Soft is uitgerust met een dieper liggende LED bron voorzien van een matte diffuser en een uitwendige matte aluminium reflector. Soft is uitgerust met een Citizen COB ledchip met hoge efficiëntie en hoge kleurweergave CRI90. De solide aluminium behuizing is voorzien van stevige klemscharnieren. Geleverd met universeel dimbare Unidriver geschikt voor TRIAC, 1-10V en DALI2 dimming. Unidriver heeft een inrush current van slechts 2A en gebruikt bij dimming geen PWM uitgangssignaal maar amplitude dimming = geen flicker of stroboscopisch effect! | Soft est un downlight LED haute performance avec un rendu des couleurs élevé CRI90 et un UGR<19. Soft est équipé d'une source LED plus profonde avec un diffuseur mat et un réflecteur externe en aluminium mat. Soft est équipé d'une puce LED Citizen COB avec un rendement élevé et un rendu des couleurs élevé CRI90. Le boîtier en aluminium massif est équipé de charnières de serrage robustes. Fourni avec Unidriver dimmable avec TRIAC, 1-10V et DALI2. Unidriver a un courant d'appel de seulement 2A et n'utilise pas de signal de sortie PWM pendant la gradation, mais une gradation d'amplitude = pas de scintillement ou d'effet stroboscopique! | Soft is a high-performance LED downlight with high color rendering CRI90 and low glare UGR <19. Soft is equipped with a deeper mounted LED source with a milky diffuser and an external matte aluminum reflector. Soft is equipped with a Citizen COB LED chip with high efficiency and high color rendering CRI90. The solid aluminum housing has sturdy clamp hinges. Supplied with universally dimmable Unidriver suitable for TRIAC, 1-10V and DALI2 dimming. Unidriver has an inrush current of only 2A and does not use a PWM output signal during dimming, but amplitude dimming = no flicker or stroboscopic effect! | https://www.integratech.be/led-downlight/led-downlight-soft/ | https://www.integratech.be/fr/downlight-led/downlight-led-soft | https://www.integratech.be/en/led-downlight-2/led-downlight-soft/ | https://www.integratech.be/downloads/datasheets/SOFT153DIM-nl.pdf | https://www.integratech.be/downloads/datasheets/SOFT153DIM-fr.pdf | https://www.integratech.be/downloads/datasheets/SOFT153DIM-eng.pdf | /downloads/photometric-data/soft.zip | https://www.integratech.be/downloads/pics/SOFT153DIM.jpg | https://www.integratech.be/downloads/pics/maatschetsen/Soft15W.jpg |  | 4 | cob | Citizen | -20~+45 | 220-240Vac | TRUE | FALSE | FALSE | 5 | inclusief driver (extern) | FALSE | 93 99 100 100 100 | white | 3 | TRIAC/1-10V/DALI/push | 50.000 | L80B20 | FALSE |  |  |  | 1
LED downlights | Courant I | A | SOFT | SOFT | SOFT154 | Soft 15W 4000K CRI90 low ugr wit niet dimbaar | Soft 15W 4000K CRI90 low ugr blanc pas dimmable | Soft 15W 4000K CRI90 low ugr white non dimmable | st | 89.5585 | 1350 | 100 | 5420076267582 | 9405 11 90 90 | EC001744 | Yes | 3 | 0.0661 | 456 |  |  | 0.58 | 140 | 140 | 73 | 140 | 120 | 165 | 165 | 75 | 24 |  | IP20 | 0,9 | 90 | 15 | 4000 | 55 | Soft is een performante LED downlighter met hoge kleurweergave CRI90 en een lage verblinding UGR<19. Soft is uitgerust met een dieper liggende LED bron voorzien van een matte diffuser en een uitwendige matte aluminium reflector. Soft is uitgerust met een Citizen COB ledchip met hoge efficiëntie en hoge kleurweergave CRI90. De solide aluminium behuizing is voorzien van stevige klemscharnieren. Geleverd met niet dimbare Tridonic driver en een toolless connectiebox voor snelle aansluiting en doorvoerbedrading. | Soft est un downlight LED haute performance avec un rendu des couleurs élevé CRI90 et un UGR<19. Soft est équipé d'une source LED plus profonde avec un diffuseur mat et un réflecteur externe en aluminium mat. Soft est équipé d'une puce LED Citizen COB avec un rendement élevé et un rendu des couleurs élevé CRI90. Le boîtier en aluminium massif est équipé de charnières de serrage robustes. Fourni avec un driver Tridonic non dimmable et un boîtier de connexion sans outil pour une connexion rapide ou câblage traversant. | Soft is a high-performance LED downlight with high color rendering CRI90 and low glare UGR<19. Soft is equipped with a deeper mounted LED source with a milky diffuser and an external matte aluminum reflector. Soft is equipped with a Citizen COB LED chip with high efficiency and high color rendering CRI90. The solid aluminum housing has sturdy clamp hinges. Supplied with non-dimmable Tridonic driver and a tool-less connection box for quick connection and through-wiring. | https://www.integratech.be/led-downlight/led-downlight-soft/ | https://www.integratech.be/fr/downlight-led/downlight-led-soft | https://www.integratech.be/en/led-downlight-2/led-downlight-soft/ | https://www.integratech.be/downloads/datasheets/SOFT154-nl.pdf | https://www.integratech.be/downloads/datasheets/SOFT154-fr.pdf | https://www.integratech.be/downloads/datasheets/SOFT154-eng.pdf | /downloads/photometric-data/soft.zip | https://www.integratech.be/downloads/pics/SOFT154.jpg | https://www.integratech.be/downloads/pics/maatschetsen/Soft15W.jpg |  | 4 | cob | Citizen | -20~+45 | 220-240Vac | TRUE | FALSE | FALSE | 5 | inclusief driver (extern) | FALSE | 93 99 100 100 100 | white | 3 | no | 50.000 | L80B20 | FALSE |  |  |  | 1
LED downlights | Courant I | A | SOFT | SOFT | SOFT154DIM | Soft 15W 4000K CRI90 low ugr wit univ dimbaar | Soft 15W 4000K CRI90 low ugr blanc dimmable univ | Soft 15W 4000K CRI90 low ugr white universal dim | st | 105.7356 | 1350 | 100 | 5420076267711 | 9405 11 90 90 | EC001744 | Yes | 3 | 0.0661 | 456 |  |  | 0.58 | 140 | 140 | 73 | 140 | 120 | 165 | 165 | 75 | 24 |  | IP20 | 0,95 | 90 | 15 | 4000 | 55 | Soft is een performante LED downlighter met hoge kleurweergave CRI90 en een lage verblinding UGR<19. Soft is uitgerust met een dieper liggende LED bron voorzien van een matte diffuser en een uitwendige matte aluminium reflector. Soft is uitgerust met een Citizen COB ledchip met hoge efficiëntie en hoge kleurweergave CRI90. De solide aluminium behuizing is voorzien van stevige klemscharnieren. Geleverd met universeel dimbare Unidriver geschikt voor TRIAC, 1-10V en DALI2 dimming. Unidriver heeft een inrush current van slechts 2A en gebruikt bij dimming geen PWM uitgangssignaal maar amplitude dimming = geen flicker of stroboscopisch effect! | Soft est un downlight LED haute performance avec un rendu des couleurs élevé CRI90 et un UGR<19. Soft est équipé d'une source LED plus profonde avec un diffuseur mat et un réflecteur externe en aluminium mat. Soft est équipé d'une puce LED Citizen COB avec un rendement élevé et un rendu des couleurs élevé CRI90. Le boîtier en aluminium massif est équipé de charnières de serrage robustes. Fourni avec Unidriver dimmable avec TRIAC, 1-10V et DALI2. Unidriver a un courant d'appel de seulement 2A et n'utilise pas de signal de sortie PWM pendant la gradation, mais une gradation d'amplitude = pas de scintillement ou d'effet stroboscopique! | Soft is a high-performance LED downlight with high color rendering CRI90 and low glare UGR <19. Soft is equipped with a deeper mounted LED source with a milky diffuser and an external matte aluminum reflector. Soft is equipped with a Citizen COB LED chip with high efficiency and high color rendering CRI90. The solid aluminum housing has sturdy clamp hinges. Supplied with universally dimmable Unidriver suitable for TRIAC, 1-10V and DALI2 dimming. Unidriver has an inrush current of only 2A and does not use a PWM output signal during dimming, but amplitude dimming = no flicker or stroboscopic effect! | https://www.integratech.be/led-downlight/led-downlight-soft/ | https://www.integratech.be/fr/downlight-led/downlight-led-soft | https://www.integratech.be/en/led-downlight-2/led-downlight-soft/ | https://www.integratech.be/downloads/datasheets/SOFT154DIM-nl.pdf | https://www.integratech.be/downloads/datasheets/SOFT154DIM-fr.pdf | https://www.integratech.be/downloads/datasheets/SOFT154DIM-eng.pdf | /downloads/photometric-data/soft.zip | https://www.integratech.be/downloads/pics/SOFT154DIM.jpg | https://www.integratech.be/downloads/pics/maatschetsen/Soft15W.jpg |  | 4 | cob | Citizen | -20~+45 | 220-240Vac | TRUE | FALSE | FALSE | 5 | inclusief driver (extern) | FALSE | 93 99 100 100 100 | white | 3 | TRIAC/1-10V/DALI/push | 50.000 | L80B20 | FALSE |  |  |  | 1
LED downlights | Courant I | A | SOFT | SOFT | SOFT253 | Soft 25W 3000K CRI90 low ugr wit niet dimbaar | Soft 25W 3000K CRI90 low ugr blanc pas dimmable | Soft 25W 3000K CRI90 low ugr white non dimmable | st | 119.4183 | 2176 | 100 | 5420076267599 | 9405 11 90 90 | EC001744 | Yes | 3 | 0.0661 | 456 |  |  | 0.98 | 180 | 180 | 94 | 180 | 160 | 215 | 215 | 95 | 16 |  | IP20 | 0,9 | 90 | 25 | 3000 | 55 | Soft is een performante LED downlighter met hoge kleurweergave CRI90 en een lage verblinding UGR<19. Soft is uitgerust met een dieper liggende LED bron voorzien van een matte diffuser en een uitwendige matte aluminium reflector. Soft is uitgerust met een Citizen COB ledchip met hoge efficiëntie en hoge kleurweergave CRI90. De solide aluminium behuizing is voorzien van stevige klemscharnieren. Geleverd met niet dimbare Tridonic driver en een toolless connectiebox voor snelle aansluiting en doorvoerbedrading. | Soft est un downlight LED haute performance avec un rendu des couleurs élevé CRI90 et un UGR<19. Soft est équipé d'une source LED plus profonde avec un diffuseur mat et un réflecteur externe en aluminium mat. Soft est équipé d'une puce LED Citizen COB avec un rendement élevé et un rendu des couleurs élevé CRI90. Le boîtier en aluminium massif est équipé de charnières de serrage robustes. Fourni avec un driver Tridonic non dimmable et un boîtier de connexion sans outil pour une connexion rapide ou câblage traversant. | Soft is a high-performance LED downlight with high color rendering CRI90 and low glare UGR<19. Soft is equipped with a deeper mounted LED source with a milky diffuser and an external matte aluminum reflector. Soft is equipped with a Citizen COB LED chip with high efficiency and high color rendering CRI90. The solid aluminum housing has sturdy clamp hinges. Supplied with non-dimmable Tridonic driver and a tool-less connection box for quick connection and through-wiring. | https://www.integratech.be/led-downlight/led-downlight-soft/ | https://www.integratech.be/fr/downlight-led/downlight-led-soft | https://www.integratech.be/en/led-downlight-2/led-downlight-soft/ | https://www.integratech.be/downloads/datasheets/SOFT253-nl.pdf | https://www.integratech.be/downloads/datasheets/SOFT253-fr.pdf | https://www.integratech.be/downloads/datasheets/SOFT253-eng.pdf | /downloads/photometric-data/soft.zip | https://www.integratech.be/downloads/pics/SOFT253.jpg | https://www.integratech.be/downloads/pics/maatschetsen/Soft25W.jpg |  | 4 | cob | Citizen | -20~+45 | 220-240Vac | TRUE | FALSE | FALSE | 5 | inclusief driver (extern) | FALSE | 93 99 100 100 100 | white | 3 | no | 50.000 | L80B20 | FALSE |  |  |  | 1
LED downlights | Courant I | A | SOFT | SOFT | SOFT253DIM | Soft 25W 3000K CRI90 low ugr wit univ dimbaar | Soft 25W 3000K CRI90 low ugr blanc dimmable univ | Soft 25W 3000K CRI90 low ugr white universal dim | st | 143.0473 | 2176 | 100 | 5420076267728 | 9405 11 90 90 | EC001744 | Yes | 3 | 0.0661 | 456 |  |  | 0.98 | 180 | 180 | 94 | 180 | 160 | 215 | 215 | 95 | 16 |  | IP20 | 0,95 | 90 | 25 | 3000 | 55 | Soft is een performante LED downlighter met hoge kleurweergave CRI90 en een lage verblinding UGR<19. Soft is uitgerust met een dieper liggende LED bron voorzien van een matte diffuser en een uitwendige matte aluminium reflector. Soft is uitgerust met een Citizen COB ledchip met hoge efficiëntie en hoge kleurweergave CRI90. De solide aluminium behuizing is voorzien van stevige klemscharnieren. Geleverd met universeel dimbare Unidriver geschikt voor TRIAC, 1-10V en DALI2 dimming. Unidriver heeft een inrush current van slechts 2A en gebruikt bij dimming geen PWM uitgangssignaal maar amplitude dimming = geen flicker of stroboscopisch effect! | Soft est un downlight LED haute performance avec un rendu des couleurs élevé CRI90 et un UGR<19. Soft est équipé d'une source LED plus profonde avec un diffuseur mat et un réflecteur externe en aluminium mat. Soft est équipé d'une puce LED Citizen COB avec un rendement élevé et un rendu des couleurs élevé CRI90. Le boîtier en aluminium massif est équipé de charnières de serrage robustes. Fourni avec Unidriver dimmable avec TRIAC, 1-10V et DALI2. Unidriver a un courant d'appel de seulement 2A et n'utilise pas de signal de sortie PWM pendant la gradation, mais une gradation d'amplitude = pas de scintillement ou d'effet stroboscopique! | Soft is a high-performance LED downlight with high color rendering CRI90 and low glare UGR <19. Soft is equipped with a deeper mounted LED source with a milky diffuser and an external matte aluminum reflector. Soft is equipped with a Citizen COB LED chip with high efficiency and high color rendering CRI90. The solid aluminum housing has sturdy clamp hinges. Supplied with universally dimmable Unidriver suitable for TRIAC, 1-10V and DALI2 dimming. Unidriver has an inrush current of only 2A and does not use a PWM output signal during dimming, but amplitude dimming = no flicker or stroboscopic effect! | https://www.integratech.be/led-downlight/led-downlight-soft/ | https://www.integratech.be/fr/downlight-led/downlight-led-soft | https://www.integratech.be/en/led-downlight-2/led-downlight-soft/ | https://www.integratech.be/downloads/datasheets/SOFT253DIM-nl.pdf | https://www.integratech.be/downloads/datasheets/SOFT253DIM-fr.pdf | https://www.integratech.be/downloads/datasheets/SOFT253DIM-eng.pdf | /downloads/photometric-data/soft.zip | https://www.integratech.be/downloads/pics/SOFT253DIM.jpg | https://www.integratech.be/downloads/pics/maatschetsen/Soft25W.jpg |  | 4 | cob | Citizen | -20~+45 | 220-240Vac | TRUE | FALSE | FALSE | 5 | inclusief driver (extern) | FALSE | 93 99 100 100 100 | white | 3 | TRIAC/1-10V/DALI/push | 50.000 | L80B20 | FALSE |  |  |  | 1
LED downlights | Courant I | A | SOFT | SOFT | SOFT254 | Soft 25W 4000K CRI90 low ugr wit niet dimbaar | Soft 25W 4000K CRI90 low ugr blanc pas dimmable | Soft 25W 4000K CRI90 low ugr white non dimmable | st | 119.4183 | 2258 | 100 | 5420076267605 | 9405 11 90 90 | EC001744 | Yes | 3 | 0.0661 | 456 |  |  | 0.98 | 180 | 180 | 94 | 180 | 160 | 215 | 215 | 95 | 16 |  | IP20 | 0,9 | 90 | 25 | 4000 | 55 | Soft is een performante LED downlighter met hoge kleurweergave CRI90 en een lage verblinding UGR<19. Soft is uitgerust met een dieper liggende LED bron voorzien van een matte diffuser en een uitwendige matte aluminium reflector. Soft is uitgerust met een Citizen COB ledchip met hoge efficiëntie en hoge kleurweergave CRI90. De solide aluminium behuizing is voorzien van stevige klemscharnieren. Geleverd met niet dimbare Tridonic driver en een toolless connectiebox voor snelle aansluiting en doorvoerbedrading. | Soft est un downlight LED haute performance avec un rendu des couleurs élevé CRI90 et un UGR<19. Soft est équipé d'une source LED plus profonde avec un diffuseur mat et un réflecteur externe en aluminium mat. Soft est équipé d'une puce LED Citizen COB avec un rendement élevé et un rendu des couleurs élevé CRI90. Le boîtier en aluminium massif est équipé de charnières de serrage robustes. Fourni avec un driver Tridonic non dimmable et un boîtier de connexion sans outil pour une connexion rapide ou câblage traversant. | Soft is a high-performance LED downlight with high color rendering CRI90 and low glare UGR<19. Soft is equipped with a deeper mounted LED source with a milky diffuser and an external matte aluminum reflector. Soft is equipped with a Citizen COB LED chip with high efficiency and high color rendering CRI90. The solid aluminum housing has sturdy clamp hinges. Supplied with non-dimmable Tridonic driver and a tool-less connection box for quick connection and through-wiring. | https://www.integratech.be/led-downlight/led-downlight-soft/ | https://www.integratech.be/fr/downlight-led/downlight-led-soft | https://www.integratech.be/en/led-downlight-2/led-downlight-soft/ | https://www.integratech.be/downloads/datasheets/SOFT254-nl.pdf | https://www.integratech.be/downloads/datasheets/SOFT254-fr.pdf | https://www.integratech.be/downloads/datasheets/SOFT254-eng.pdf | /downloads/photometric-data/soft.zip | https://www.integratech.be/downloads/pics/SOFT254.jpg | https://www.integratech.be/downloads/pics/maatschetsen/Soft25W.jpg |  | 4 | cob | Citizen | -20~+45 | 220-240Vac | TRUE | FALSE | FALSE | 5 | inclusief driver (extern) | FALSE | 93 99 100 100 100 | white | 3 | no | 50.000 | L80B20 | FALSE |  |  |  | 1
LED downlights | Courant I | A | SOFT | SOFT | SOFT254DIM | Soft 25W 4000K CRI90 low ugr wit univ dimbaar | Soft 25W 4000K CRI90 low ugr blanc dimmable univ | Soft 25W 4000K CRI90 low ugr white universal dim | st | 143.0473 | 2258 | 100 | 5420076267735 | 9405 11 90 90 | EC001744 | Yes | 3 | 0.0661 | 456 |  |  | 0.98 | 180 | 180 | 94 | 180 | 160 | 215 | 215 | 95 | 16 |  | IP20 | 0,95 | 90 | 25 | 4000 | 55 | Soft is een performante LED downlighter met hoge kleurweergave CRI90 en een lage verblinding UGR<19. Soft is uitgerust met een dieper liggende LED bron voorzien van een matte diffuser en een uitwendige matte aluminium reflector. Soft is uitgerust met een Citizen COB ledchip met hoge efficiëntie en hoge kleurweergave CRI90. De solide aluminium behuizing is voorzien van stevige klemscharnieren. Geleverd met universeel dimbare Unidriver geschikt voor TRIAC, 1-10V en DALI2 dimming. Unidriver heeft een inrush current van slechts 2A en gebruikt bij dimming geen PWM uitgangssignaal maar amplitude dimming = geen flicker of stroboscopisch effect! | Soft est un downlight LED haute performance avec un rendu des couleurs élevé CRI90 et un UGR<19. Soft est équipé d'une source LED plus profonde avec un diffuseur mat et un réflecteur externe en aluminium mat. Soft est équipé d'une puce LED Citizen COB avec un rendement élevé et un rendu des couleurs élevé CRI90. Le boîtier en aluminium massif est équipé de charnières de serrage robustes. Fourni avec Unidriver dimmable avec TRIAC, 1-10V et DALI2. Unidriver a un courant d'appel de seulement 2A et n'utilise pas de signal de sortie PWM pendant la gradation, mais une gradation d'amplitude = pas de scintillement ou d'effet stroboscopique! | Soft is a high-performance LED downlight with high color rendering CRI90 and low glare UGR <19. Soft is equipped with a deeper mounted LED source with a milky diffuser and an external matte aluminum reflector. Soft is equipped with a Citizen COB LED chip with high efficiency and high color rendering CRI90. The solid aluminum housing has sturdy clamp hinges. Supplied with universally dimmable Unidriver suitable for TRIAC, 1-10V and DALI2 dimming. Unidriver has an inrush current of only 2A and does not use a PWM output signal during dimming, but amplitude dimming = no flicker or stroboscopic effect! | https://www.integratech.be/led-downlight/led-downlight-soft/ | https://www.integratech.be/fr/downlight-led/downlight-led-soft | https://www.integratech.be/en/led-downlight-2/led-downlight-soft/ | https://www.integratech.be/downloads/datasheets/SOFT254DIM-nl.pdf | https://www.integratech.be/downloads/datasheets/SOFT254DIM-fr.pdf | https://www.integratech.be/downloads/datasheets/SOFT254DIM-eng.pdf | /downloads/photometric-data/soft.zip | https://www.integratech.be/downloads/pics/SOFT254DIM.jpg | https://www.integratech.be/downloads/pics/maatschetsen/Soft25W.jpg |  | 4 | cob | Citizen | -20~+45 | 220-240Vac | TRUE | FALSE | FALSE | 5 | inclusief driver (extern) | FALSE | 93 99 100 100 100 | white | 3 | TRIAC/1-10V/DALI/push | 50.000 | L80B20 | FALSE |  |  |  | 1
LED downlights | Courant I | A | SOFT | SOFT | SOFT353 | Soft 35W 3000K CRI90 low ugr wit niet dimbaar | Soft 35W 3000K CRI90 low ugr blanc pas dimmable | Soft 35W 3000K CRI90 low ugr white non dimmable | st | 141.8053 | 3397 | 100 | 5420076267612 | 9405 11 90 90 | EC001744 | Yes | 3 | 0.0661 | 456 |  |  | 1.36 | 212 | 212 | 110 | 212 | 195 | 270 | 270 | 105 | 12 |  | IP20 | 0,9 | 90 | 35 | 3000 | 55 | Soft is een performante LED downlighter met hoge kleurweergave CRI90 en een lage verblinding UGR<19. Soft is uitgerust met een dieper liggende LED bron voorzien van een matte diffuser en een uitwendige matte aluminium reflector. Soft is uitgerust met een Citizen COB ledchip met hoge efficiëntie en hoge kleurweergave CRI90. De solide aluminium behuizing is voorzien van stevige klemscharnieren. Geleverd met niet dimbare Tridonic driver en een toolless connectiebox voor snelle aansluiting en doorvoerbedrading. | Soft est un downlight LED haute performance avec un rendu des couleurs élevé CRI90 et un UGR<19. Soft est équipé d'une source LED plus profonde avec un diffuseur mat et un réflecteur externe en aluminium mat. Soft est équipé d'une puce LED Citizen COB avec un rendement élevé et un rendu des couleurs élevé CRI90. Le boîtier en aluminium massif est équipé de charnières de serrage robustes. Fourni avec un driver Tridonic non dimmable et un boîtier de connexion sans outil pour une connexion rapide ou câblage traversant. | Soft is a high-performance LED downlight with high color rendering CRI90 and low glare UGR<19. Soft is equipped with a deeper mounted LED source with a milky diffuser and an external matte aluminum reflector. Soft is equipped with a Citizen COB LED chip with high efficiency and high color rendering CRI90. The solid aluminum housing has sturdy clamp hinges. Supplied with non-dimmable Tridonic driver and a tool-less connection box for quick connection and through-wiring. | https://www.integratech.be/led-downlight/led-downlight-soft/ | https://www.integratech.be/fr/downlight-led/downlight-led-soft | https://www.integratech.be/en/led-downlight-2/led-downlight-soft/ | https://www.integratech.be/downloads/datasheets/SOFT353-nl.pdf | https://www.integratech.be/downloads/datasheets/SOFT353-fr.pdf | https://www.integratech.be/downloads/datasheets/SOFT353-eng.pdf | /downloads/photometric-data/soft.zip | https://www.integratech.be/downloads/pics/SOFT353.jpg | https://www.integratech.be/downloads/pics/maatschetsen/Soft35W.jpg |  | 4 | cob | Citizen | -20~+45 | 220-240Vac | TRUE | FALSE | FALSE | 5 | inclusief driver (extern) | FALSE | 90 99 100 100 100 | white | 3 | no | 50.000 | L80B20 | FALSE |  |  |  | 1
LED downlights | Courant I | A | SOFT | SOFT | SOFT353DIM | Soft 35W 3000K CRI90 low ugr wit univ dimbaar | Soft 35W 3000K CRI90 low ugr blanc dimmable univ | Soft 35W 3000K CRI90 low ugr white universal dim | st | 167.9287 | 3397 | 100 | 5420076267742 | 9405 11 90 90 | EC001744 | Yes | 3 | 0.0661 | 456 |  |  | 1.36 | 212 | 212 | 110 | 212 | 195 | 270 | 270 | 105 | 12 |  | IP20 | 0,95 | 90 | 35 | 3000 | 55 | Soft is een performante LED downlighter met hoge kleurweergave CRI90 en een lage verblinding UGR<19. Soft is uitgerust met een dieper liggende LED bron voorzien van een matte diffuser en een uitwendige matte aluminium reflector. Soft is uitgerust met een Citizen COB ledchip met hoge efficiëntie en hoge kleurweergave CRI90. De solide aluminium behuizing is voorzien van stevige klemscharnieren. Geleverd met universeel dimbare Unidriver geschikt voor TRIAC, 1-10V en DALI2 dimming. Unidriver heeft een inrush current van slechts 2A en gebruikt bij dimming geen PWM uitgangssignaal maar amplitude dimming = geen flicker of stroboscopisch effect! | Soft est un downlight LED haute performance avec un rendu des couleurs élevé CRI90 et un UGR<19. Soft est équipé d'une source LED plus profonde avec un diffuseur mat et un réflecteur externe en aluminium mat. Soft est équipé d'une puce LED Citizen COB avec un rendement élevé et un rendu des couleurs élevé CRI90. Le boîtier en aluminium massif est équipé de charnières de serrage robustes. Fourni avec Unidriver dimmable avec TRIAC, 1-10V et DALI2. Unidriver a un courant d'appel de seulement 2A et n'utilise pas de signal de sortie PWM pendant la gradation, mais une gradation d'amplitude = pas de scintillement ou d'effet stroboscopique! | Soft is a high-performance LED downlight with high color rendering CRI90 and low glare UGR <19. Soft is equipped with a deeper mounted LED source with a milky diffuser and an external matte aluminum reflector. Soft is equipped with a Citizen COB LED chip with high efficiency and high color rendering CRI90. The solid aluminum housing has sturdy clamp hinges. Supplied with universally dimmable Unidriver suitable for TRIAC, 1-10V and DALI2 dimming. Unidriver has an inrush current of only 2A and does not use a PWM output signal during dimming, but amplitude dimming = no flicker or stroboscopic effect! | https://www.integratech.be/led-downlight/led-downlight-soft/ | https://www.integratech.be/fr/downlight-led/downlight-led-soft | https://www.integratech.be/en/led-downlight-2/led-downlight-soft/ | https://www.integratech.be/downloads/datasheets/SOFT353DIM-nl.pdf | https://www.integratech.be/downloads/datasheets/SOFT353DIM-fr.pdf | https://www.integratech.be/downloads/datasheets/SOFT353DIM-eng.pdf | /downloads/photometric-data/soft.zip | https://www.integratech.be/downloads/pics/SOFT353DIM.jpg | https://www.integratech.be/downloads/pics/maatschetsen/Soft35W.jpg |  | 4 | cob | Citizen | -20~+45 | 220-240Vac | TRUE | FALSE | FALSE | 5 | inclusief driver (extern) | FALSE | 90 99 100 100 100 | white | 3 | TRIAC/1-10V/DALI/push | 50.000 | L80B20 | FALSE |  |  |  | 1
LED downlights | Courant I | A | SOFT | SOFT | SOFT354 | Soft 35W 4000K CRI90 low ugr wit niet dimbaar | Soft 35W 4000K low ugr CRI90 blanc pas dimmable | Soft 35W 4000K CRI90 low ugr white non dimmable | st | 141.8053 | 3626 | 100 | 5420076267629 | 9405 11 90 90 | EC001744 | Yes | 3 | 0.0661 | 456 |  |  | 1.36 | 212 | 212 | 110 | 212 | 195 | 270 | 270 | 105 | 12 |  | IP20 | 0,9 | 90 | 35 | 4000 | 55 | Soft is een performante LED downlighter met hoge kleurweergave CRI90 en een lage verblinding UGR<19. Soft is uitgerust met een dieper liggende LED bron voorzien van een matte diffuser en een uitwendige matte aluminium reflector. Soft is uitgerust met een Citizen COB ledchip met hoge efficiëntie en hoge kleurweergave CRI90. De solide aluminium behuizing is voorzien van stevige klemscharnieren. Geleverd met niet dimbare Tridonic driver en een toolless connectiebox voor snelle aansluiting en doorvoerbedrading. | Soft est un downlight LED haute performance avec un rendu des couleurs élevé CRI90 et un UGR<19. Soft est équipé d'une source LED plus profonde avec un diffuseur mat et un réflecteur externe en aluminium mat. Soft est équipé d'une puce LED Citizen COB avec un rendement élevé et un rendu des couleurs élevé CRI90. Le boîtier en aluminium massif est équipé de charnières de serrage robustes. Fourni avec un driver Tridonic non dimmable et un boîtier de connexion sans outil pour une connexion rapide ou câblage traversant. | Soft is a high-performance LED downlight with high color rendering CRI90 and low glare UGR<19. Soft is equipped with a deeper mounted LED source with a milky diffuser and an external matte aluminum reflector. Soft is equipped with a Citizen COB LED chip with high efficiency and high color rendering CRI90. The solid aluminum housing has sturdy clamp hinges. Supplied with non-dimmable Tridonic driver and a tool-less connection box for quick connection and through-wiring. | https://www.integratech.be/led-downlight/led-downlight-soft/ | https://www.integratech.be/fr/downlight-led/downlight-led-soft | https://www.integratech.be/en/led-downlight-2/led-downlight-soft/ | https://www.integratech.be/downloads/datasheets/SOFT354-nl.pdf | https://www.integratech.be/downloads/datasheets/SOFT354-fr.pdf | https://www.integratech.be/downloads/datasheets/SOFT354-eng.pdf | /downloads/photometric-data/soft.zip | https://www.integratech.be/downloads/pics/SOFT354.jpg | https://www.integratech.be/downloads/pics/maatschetsen/Soft35W.jpg |  | 4 | cob | Citizen | -20~+45 | 220-240Vac | TRUE | FALSE | FALSE | 5 | inclusief driver (extern) | FALSE | 90 99 100 100 100 | white | 3 | no | 50.000 | L80B20 | FALSE |  |  |  | 1
LED downlights | Courant I | A | SOFT | SOFT | SOFT354DIM | Soft 35W 4000K CRI90 low ugr wit univ dimbaar | Soft 35W 4000K low ugr CRI90 blanc dimmable univ | Soft 35W 4000K CRI90 low ugr white universal dim | st | 167.9287 | 3626 | 100 | 5420076267759 | 9405 11 90 90 | EC001744 | Yes | 3 | 0.0661 | 456 |  |  | 1.36 | 212 | 212 | 110 | 212 | 195 | 270 | 270 | 105 | 12 |  | IP20 | 0,95 | 90 | 35 | 4000 | 55 | Soft is een performante LED downlighter met hoge kleurweergave CRI90 en een lage verblinding UGR<19. Soft is uitgerust met een dieper liggende LED bron voorzien van een matte diffuser en een uitwendige matte aluminium reflector. Soft is uitgerust met een Citizen COB ledchip met hoge efficiëntie en hoge kleurweergave CRI90. De solide aluminium behuizing is voorzien van stevige klemscharnieren. Geleverd met universeel dimbare Unidriver geschikt voor TRIAC, 1-10V en DALI2 dimming. Unidriver heeft een inrush current van slechts 2A en gebruikt bij dimming geen PWM uitgangssignaal maar amplitude dimming = geen flicker of stroboscopisch effect! | Soft est un downlight LED haute performance avec un rendu des couleurs élevé CRI90 et un UGR<19. Soft est équipé d'une source LED plus profonde avec un diffuseur mat et un réflecteur externe en aluminium mat. Soft est équipé d'une puce LED Citizen COB avec un rendement élevé et un rendu des couleurs élevé CRI90. Le boîtier en aluminium massif est équipé de charnières de serrage robustes. Fourni avec Unidriver dimmable avec TRIAC, 1-10V et DALI2. Unidriver a un courant d'appel de seulement 2A et n'utilise pas de signal de sortie PWM pendant la gradation, mais une gradation d'amplitude = pas de scintillement ou d'effet stroboscopique! | Soft is a high-performance LED downlight with high color rendering CRI90 and low glare UGR <19. Soft is equipped with a deeper mounted LED source with a milky diffuser and an external matte aluminum reflector. Soft is equipped with a Citizen COB LED chip with high efficiency and high color rendering CRI90. The solid aluminum housing has sturdy clamp hinges. Supplied with universally dimmable Unidriver suitable for TRIAC, 1-10V and DALI2 dimming. Unidriver has an inrush current of only 2A and does not use a PWM output signal during dimming, but amplitude dimming = no flicker or stroboscopic effect! | https://www.integratech.be/led-downlight/led-downlight-soft/ | https://www.integratech.be/fr/downlight-led/downlight-led-soft | https://www.integratech.be/en/led-downlight-2/led-downlight-soft/ | https://www.integratech.be/downloads/datasheets/SOFT354DIM-nl.pdf | https://www.integratech.be/downloads/datasheets/SOFT354DIM-fr.pdf | https://www.integratech.be/downloads/datasheets/SOFT354DIM-eng.pdf | /downloads/photometric-data/soft.zip | https://www.integratech.be/downloads/pics/SOFT354DIM.jpg | https://www.integratech.be/downloads/pics/maatschetsen/Soft35W.jpg |  | 4 | cob | Citizen | -20~+45 | 220-240Vac | TRUE | FALSE | FALSE | 5 | inclusief driver (extern) | FALSE | 90 99 100 100 100 | white | 3 | TRIAC/1-10V/DALI/push | 50.000 | L80B20 | FALSE |  |  |  | 1
LED panelen | Courant I | B | DRIVERS | Ledpanel drivers | DALIDRIVER36 | Driver 36W DALI2 DT6 900mA NFC | Driver 36W DALI2 DT6 500~900mA NFC | Driver 36W DALI2 DT6 900mA NFC | st | 41.3896 |  |  | 5420076287856 | 8504 40 95 90 | EC002710 | Yes | 3 | 0.01 | 514 |  |  | 0.17 | 145 | 45 | 28 |  |  | 150 | 50 | 35 |  |  | IP20 | 0,95 |  | 36 |  |  | De UNIDRIVER reeks, gekend van zijn extreme betrouwbaarheid, Amplitude (CCR=constant current reduction) dimming en lage inrush, wordt uitgebreid met een gamma DALI2 drivers van topkwaliteit. DALIDRIVER36 is een dimbare constant current driver DALI2 DT6 geschikt voor QT/QTU/PLB/Manga led panelen. Standaard ingesteld op 36W 900mA. Ingangspanning 200-240Vac. CCR dimming, flickrfree. Geleverd inclusief jack voor ledpaneel. Parameters zoals stroomwaarde, dimming curve, DALI adres enz. programmeerbaar via NFC. Range 500~1400mA, 6~58Vdc, 5 jaar garantie. Inrush current 8,56A 88µs. Max. 28 stuks op B16, 44 stuks op C16. | La gamme UNIDRIVER, connue pour son extrême fiabilité, sa variation d'amplitude (CCR=constant current reduction) et son faible courant de démarrage, s'enrichit d'une gamme de drivers DALI2 de qualité supérieure. DALIDRIVER36 est un driver courant constant dimmable DALI2 DT6 adapté aux panneaux à led QT/QTU/PLB/Manga. Le réglage par défaut est 36W 900mA. Voltage d'entrée 200-240Vac. Graduation CCR, flickrfree. Fourni avec connecteur pour panneau led. Les paramètres tels que le courant, la courbe de gradation, l'adresse DALI, etc. sont programmables avec fonction NFC. Réglage entre 500~1400mA, 6~58Vdc, garantie 5 ans. | The UNIDRIVER series, known for its extreme reliability, amplitude (CCR=constant current reduction) dimming and low inrush, is extended with a range of top quality DALI2 drivers. DALIDRIVER36 is a dimmable constant current driver DALI2 DT6 suitable for QT/QTU/PLB/Manga led panels. Default setting is 36W 900mA. Input voltage 200-240Vac. Supplied with jack for LED panel.CCR dimming, flickrfree. Parameters like current value, dimming curve, DALI address etc. programmable with NFC. Range 500~1400mA, 6~58Vdc, 5 years warranty. |  |  |  | https://www.integratech.be/downloads/datasheets/DALIDRIVER36-nl.pdf | https://www.integratech.be/downloads/datasheets/DALIDRIVER36-fr.pdf | https://www.integratech.be/downloads/datasheets/DALIDRIVER36-fr.pdf | /downloads/photometric-data/QTD36WDALI.ldt | https://www.integratech.be/downloads/pics/DALIDRIVER36.jpg | https://www.integratech.be/downloads/pics/maatschetsen/DALIDRIVER36.jpg |  |  |  |  | -25~+45 | 200-240 | FALSE | FALSE | FALSE | 5 |  | FALSE |  | white |  | DALI | > 100.000 |  | FALSE |  |  |  | 1
LED panelen | On order | B | DRIVERS | Ledpanel drivers | DALIDRIVER36WIE5P0.3 | Driver 36W DALI2 DT6 900mA + Wieland GST18i5 0,3m | Driver 36W DALI2 DT6 900mA + Wieland GST18i5 0,3m | Driver 36W DALI2 DT6 900mA + Wieland GST18i5 0,3m | st | 52.578 |  |  | 5420076289744 | 8504 40 95 90 | EC002710 | No | 35 | 0.01 | 514 |  |  | 0.22 | 145 | 45 | 28 |  |  | 150 | 50 | 35 |  |  | IP20 | 0,95 |  | 45 |  |  | De UNIDRIVER reeks, gekend van zijn extreme betrouwbaarheid, Amplitude (CCR=constant current reduction) dimming en lage inrush, wordt uitgebreid met een gamma DALI2 drivers van topkwaliteit. DALIDRIVER36 is een dimbare constant current driver DALI2 DT6 geschikt voor QT/QTU/PLB/Manga led panelen. Standaard ingesteld op 36W 900mA. Ingangspanning 200-240Vac. CCR dimming, flickrfree. Geleverd inclusief jack voor ledpaneel. Parameters zoals stroomwaarde, dimming curve, DALI adres enz. programmeerbaar via NFC. Range 500~1400mA, 6~58Vdc, 5 jaar garantie. Inrush current 8,56A 88µs. Max. 28 stuks op B16, 44 stuks op C16. Met 0,3m Wieland stekker. | La gamme UNIDRIVER, connue pour son extrême fiabilité, sa variation d'amplitude (CCR=constant current reduction) et son faible courant de démarrage, s'enrichit d'une gamme de drivers DALI2 de qualité supérieure. DALIDRIVER36 est un driver courant constant dimmable DALI2 DT6 adapté aux panneaux à led QT/QTU/PLB/Manga. Le réglage par défaut est 36W 900mA. Voltage d'entrée 200-240Vac. Graduation CCR, flickrfree. Fourni avec connecteur pour panneau led. Les paramètres tels que le courant, la courbe de gradation, l'adresse DALI, etc. sont programmables avec fonction NFC. Réglage entre 500~1400mA, 6~58Vdc, garantie 5 ans. Avec 0,3m de Wieland cable. | The UNIDRIVER series, known for its extreme reliability, amplitude (CCR=constant current reduction) dimming and low inrush, is extended with a range of top quality DALI2 drivers. DALIDRIVER36 is a dimmable constant current driver DALI2 DT6 suitable for QT/QTU/PLB/Manga led panels. Default setting is 36W 900mA. Input voltage 200-240Vac. Supplied with jack for LED panel.CCR dimming, flickrfree. Parameters like current value, dimming curve, DALI address etc. programmable with NFC. Range 500~1400mA, 6~58Vdc, 5 years warranty. With 0,3m Wieland cable. |  |  |  | https://www.integratech.be/downloads/datasheets/DALIDRIVER36-nl.pdf | https://www.integratech.be/downloads/datasheets/DALIDRIVER36-fr.pdf | https://www.integratech.be/downloads/datasheets/DALIDRIVER36-fr.pdf | /downloads/photometric-data/QTD36WDALI.ldt | https://www.integratech.be/downloads/pics/DALIDRIVER36WIE5P0.3.jpg | https://www.integratech.be/downloads/pics/maatschetsen/DALIDRIVER36.jpg | [18 empty] | FALSE |  |  |  | 1
LED panelen | Courant I | B | NOODUNITS | Ledpanel noodunits | ECULED212S-1H | Noodunit 5-55VDC 1h LiFePO4 | Unité secours 5-55VDC 1h LiFePO4 | Emergency unit 5-55VDC 1h LiFePO4 | st | 102.9929 |  |  | 5420076283087 | 8506 50 10 90 | EC000471 | Yes | 3 | 0.01 | 514 | 0.063 | Ni-Cd/LiFePO rechargable 100gr A110020050 | 0.2 | 204 | 30 | 21 |  |  | 220 | 85 | 42 | 12 |  | IP20 | [5 empty] | Noodunit LED 1 uur met Li-FePO4 batterijen 6,4V 1,6Ah 5-55V. Output 100mA. Ballast Lumen factor QT/QTU/MAU 30W=13%, 36W=11%, 50W=8%. EN 61347-1, EN 61347-2-7, EN62386-2-13, EN 62384, EN 62334, EN 55015, EN 61000-3-2, EN 61000-3-3, EN 61547 | Unité de secours 1h avec batteries Li-FePO4 6,4V 1,6Ah 5-55V. Sortie 100mA. Ballast Lumen factor QT/QTU/MAU 30W 13%, 36W 11%, 50W 8%. EN 61347-1, EN 61347-2-7, EN62386-2-13, EN 62384, EN 62334, EN 55015, EN 61000-3-2, EN 61000-3-3, EN 61547 | Emergency unit 1 hour with LiFePO4 batteries 6,4V 1,6Ah 5-55V. Output 100mA. Ballast Lumen factor QT/QTU/MAU 30W 13%, 36W 11%, 50W 8%. EN 61347-1, EN 61347-2-7, EN62386-2-13, EN 62384, EN 62334, EN 55015, EN 61000-3-2, EN 61000-3-3, EN 61547 | https://www.integratech.be/nl/led-paneel/led-paneel-qt/ | https://www.integratech.be/fr/panneau-led/panneau-led-qt/ | https://www.integratech.be/eng/led-panel/qt/ | https://www.integratech.be/downloads/datasheets/ECULED212S-1H-nl.pdf | https://www.integratech.be/downloads/datasheets/ECULED212S-1H-fr.pdf | https://www.integratech.be/downloads/datasheets/ECULED212S-1H-eng.pdf | /downloads/photometric-data/ | https://www.integratech.be/downloads/pics/ECULED212S-1H.jpg |  | W:\integra-tarief\ACCESS\pics\maatschetsen\eculed212s-lifepo-afmetingen.jpg |  |  |  | 0~+45 | 220-240 | FALSE | FALSE | FALSE | 2 |  | FALSE |  | white |  | no |  |  | FALSE |  |  |  | 1
LED panelen | Courant I | B | NOODUNITS | Ledpanel noodunits | ECULED212S-1H-DA | Noodunit 5-55VDC 1h LiFePO4 DALI autotest | Unité secours 5-55VDC 1h LiFePO4 DALI autotest | Emergency unit 5-55VDC 1h LiFePO4 DALI autotest | st | 124.6761 |  |  | 5420076283131 | 8506 50 10 90 | EC000471 | Yes | 3 | 0.01 | 514 | 0.063 | Ni-Cd/LiFePO rechargable 100gr A110020050 | 0.2 | 204 | 30 | 21 |  |  | 220 | 85 | 42 | 12 |  | IP20 | [5 empty] | Noodunit LED DALI 1 uur met Li-FePO4 batterijen 6,4V 1,6Ah 5-55V. Output 100mA. Ballast Lumen factor QT/QTU/MAU 30W=13%, 36W=11%, 50W=8%. Autotest: functietest wekelijks, duurtest jaarlijks. EN 61347-1, EN 61347-2-7, EN62386-2-13, EN 62384, EN 62334, EN 55015, EN 61000-3-2, EN 61000-3-3, EN 61547. | Unité secours LED DALI 1 heure avec batteries Li-FePO4 6,4V 1,6Ah 5-55V. Sortie 100mA. Ballast Lumen factor QT/QTU/MAU 30W=13%, 36W=11%, 50W=8%. Test automatique : test de fonctionnement 1 fois/semaine, test d'endurance annuel. EN 61347-1, EN 61347-2-7, EN62386-2-13, EN 62384, EN 62334, EN 55015, EN 61000-3-2, EN 61000-3-3, EN 61547. | Noodunit LED DALI 1 hou with Li-FePO4 batteries 6,4V 1,6Ah 5-55V. Output 100mA. Ballast Lumen factor QT/QTU/MAU 30W=13%, 36W=11%, 50W=8%. Autotest: function test weekly, duration test yearly. EN 61347-1, EN 61347-2-7, EN62386-2-13, EN 62384, EN 62334, EN 55015, EN 61000-3-2, EN 61000-3-3, EN 61547. | https://www.integratech.be/led-paneel/led-paneel-qt/ | https://www.integratech.be/fr/panneau-led/panneau-led-qt/ | https://www.integratech.be/eng/led-panel/qt/ | https://www.integratech.be/downloads/datasheets/ECULED212S-1H-DA-nl.pdf | https://www.integratech.be/downloads/datasheets/ECULED212S-1H-DA-fr.pdf | https://www.integratech.be/downloads/datasheets/ECULED212S-1H-DA-eng.pdf | /downloads/photometric-data/ | https://www.integratech.be/downloads/pics/ECULED212S-1H-DA.jpg |  | W:\integra-tarief\ACCESS\pics\maatschetsen\eculed212-45-afmetingen2.jpg |  |  |  | 0~+45 | 220-240 | FALSE | FALSE | FALSE | 2 |  | FALSE |  | white |  | no |  |  | FALSE |  |  |  | 1
LED panelen | Courant I | B | NOODUNITS | Ledpanel noodunits | ECULED212S-3H | Noodunit 5-55VDC 3h LiFePO4 | Unité secours 5-55VDC 3h LiFePO4 | Emergency unit 5-55VDC 3h LiFePO4 | st | 113.8396 |  |  | 5420076283124 | 8506 50 10 90 | EC000471 | Yes | 3 | 0.01 | 514 | 0.063 | Ni-Cd/LiFePO rechargable 150gr A110020110 | 0.3 | 204 | 30 | 21 |  |  | 220 | 85 | 42 | 12 |  | IP20 | [5 empty] | Noodunit LED 3 uur met Li-FePO4 batterijen 6,4V 3,8Ah 5-55V. Output 70mA. Ballast Lumen factor QT/QTU/MAU BLF 30W=9%, 36W=7%, 50W=6%. EN 61347-1, EN 61347-2-7, EN62386-2-13, EN 62384, EN 62334, EN 55015, EN 61000-3-2, EN 61000-3-3, EN 61547 | Unité secours LED 3 heures avec batteries Li-FePO4 batterijen 6,4V 3,8Ah 5-55V. Sortie 70mA. Ballast Lumen factor QT/QTU/MAU BLF 30W=9%, 36W=7%, 50W=6%. EN 61347-1, EN 61347-2-7, EN62386-2-13, EN 62384, EN 62334, EN 55015, EN 61000-3-2, EN 61000-3-3, EN 61547 | Emergency unit LED 3 hours with Li-FePO4 batteries 6,4V 3,8Ah 5-55V. Output 70mA. Ballast Lumen factor QT/QTU/MAU BLF 30W=9%, 36W=7%, 50W=6%. EN 61347-1, EN 61347-2-7, EN62386-2-13, EN 62384, EN 62334, EN 55015, EN 61000-3-2, EN 61000-3-3, EN 61547 | https://www.integratech.be/nl/led-paneel/led-paneel-qt/ | https://www.integratech.be/fr/panneau-led/panneau-led-qt/ | https://www.integratech.be/eng/led-panel/qt/ | https://www.integratech.be/downloads/datasheets/ECULED212S-3H-nl.pdf | https://www.integratech.be/downloads/datasheets/ECULED212S-3H-fr.pdf | https://www.integratech.be/downloads/datasheets/ECULED212S-3H-eng.pdf | /downloads/photometric-data/ | https://www.integratech.be/downloads/pics/ECULED212S-3H.jpg |  | W:\integra-tarief\ACCESS\pics\maatschetsen\eculed212-45-afmetingen2.jpg |  |  |  | 0~+45 | 220-240 | FALSE | FALSE | FALSE | 2 |  | FALSE |  | white |  | no |  |  | FALSE |  |  |  | 1
LED panelen | Courant I | B | NOODUNITS | Ledpanel noodunits | ECULED212S-3H-DA | Noodunit 5-55VDC 3h LiFePO4 DALI autotest | Unité de secours 5-55VDC 3h LiFePO4 DALI autotest | Emergency unit 5-55VDC 3h LiFePO4 DALI autotest | st | 140.9463 |  |  | 5420076283148 | 8506 50 10 90 | EC000471 | Yes | 3 | 0.01 | 514 | 0.063 | Ni-Cd/LiFePO rechargable 150gr A110020110 | 0.3 | 204 | 30 | 21 |  |  | 220 | 85 | 42 | 12 |  | IP20 | [5 empty] | Noodunit LED 3 uur met Li-FePO4 batterijen 6,4V 3,8Ah 5-55V. Output 70mA. Ballast Lumen factor QT/QTU/MAU BLF 30W=9%, 36W=7%, 50W=6%. Autotest: functietest wekelijks, duurtest jaarlijks. EN 61347-1, EN 61347-2-7, EN62386-2-13, EN 62384, EN 62334, EN 55015, EN 61000-3-2, EN 61000-3-3, EN 61547 | Unité secours LED 3 heures avec batteries Li-FePO4 batterijen 6,4V 3,8Ah 5-55V. Sortie 70mA. Ballast Lumen factor QT/QTU/MAU BLF 30W=9%, 36W=7%, 50W=6%. Test automatique : test de fonctionnement 1 fois/semaine, test d'endurance annuel. EN 61347-1, EN 61347-2-7, EN62386-2-13, EN 62384, EN 62334, EN 55015, EN 61000-3-2, EN 61000-3-3, EN 61547 | Emergency unit LED 3 hours with Li-FePO4 batteries 6,4V 3,8Ah 5-55V. Output 70mA. Ballast Lumen factor QT/QTU/MAU BLF 30W=9%, 36W=7%, 50W=6%. Autotest: function test weekly, duration test yearly. EN 61347-1, EN 61347-2-7, EN62386-2-13, EN 62384, EN 62334, EN 55015, EN 61000-3-2, EN 61000-3-3, EN 61547 | https://www.integratech.be/nl/led-paneel/led-paneel-qt/ | https://www.integratech.be/fr/panneau-led/panneau-led-qt/ | https://www.integratech.be/eng/led-panel/qt/ | https://www.integratech.be/downloads/datasheets/ECULED212-1H-nl.pdf | https://www.integratech.be/downloads/datasheets/ECULED212-1H-fr.pdf | https://www.integratech.be/downloads/datasheets/ECULED212-1H-eng.pdf | /downloads/photometric-data/ | https://www.integratech.be/downloads/pics/ECULED212S-3H-DA.jpg |  | W:\integra-tarief\ACCESS\pics\maatschetsen\eculed212-45-afmetingen2.jpg |  |  |  | 0~+45 | 220-240 | FALSE | FALSE | FALSE | 2 |  | FALSE |  | white |  | no |  |  | FALSE |  |  |  | 1
LED panelen | Courant Acc | A | ACCESOIRES | Ledpanel toebehoren | FLAIR30120B | Opbouwframe Flair 30x120 zwart RAL9005 | Cadre apparent Flair 30x120 noir RAL9005 | Surface frame Flair 30x120 black RAL9005 | st | 138.1207 |  |  | 5420076286873 | 9405 99 00 90 | EC002557 | Yes | 3 |  |  |  |  | 1 | 1204.6 | 304.6 | 60 |  |  | 1230 | 335 | 90 | 5 |  | IP20 | [5 empty] | Design opbouwframe geschikt voor ledpaneel 30x120. Buitenmaat 304,6x1204,6x60mm. Afwerking zwart RAL9005. Kan gependeld worden in combinatie met de optionele pendelset QTPEND of PL-PEND2. De aparte opbouwbasis gecombineerd met een afwerkkader staan garant voor een vlotte montage. Na montage zijn de alu randen van het led paneel niet zichtbaar wat het Flair kader geschikt maakt voor zowel Manga als QT led panelen. | Cadre design apparent pour panneau led 300x1200. Dimensions exterieur 304,6x1204,6x60mm. Finishion noir RAL9005. Peut être suspendu avec kit suspension optionnel QTPEND ou PL-PEND2. La base apparent séparée en combination avec le cadre de finition, garantit une installation facilement. Après assemblage, les bords du panneau led ne sont pas visibles, ce qui rend le cadre Flair adapté aux panneaux à LED Manga et QT. | Design frame suitable for LED panel 30x120. Outside dimensions 304,6x1204,6x60mm. Finishing in black powder painting RAL9005. Can be suspended in combination with optional suspension set QTPEND or PL-PEND2. The separate base combined with the finishing frame guarantee a smooth installation. After assembly, the aluminum edges of the LED panel are not visible, making the Flair frame suitable for both Manga and QT LED panels. | https://www.integratech.be/led-paneel/led-paneel-kader-flair/ | https://www.integratech.be/fr/panneau-led/panneau-led-cadre-flair/ | https://www.integratech.be/en/led-panel/led-panel-frame-flair/ | https://www.integratech.be/downloads/datasheets/FLAIR30120B-nl.pdf | https://www.integratech.be/downloads/datasheets/FLAIR30120B-fr.pdf | https://www.integratech.be/downloads/datasheets/FLAIR30120B-eng.pdf | /downloads/photometric-data/ | https://www.integratech.be/downloads/pics/FLAIR2-30120B.jpg |  | W:\integra-tarief\ACCESS\pics\maatschetsen\ | [5 empty] | FALSE | FALSE | FALSE | 2 |  | FALSE |  | black RAL9005 |  |  |  |  | FALSE |  |  |  | 1
LED panelen | Courant Acc | A | ACCESOIRES | Ledpanel toebehoren | FLAIR30120W | Opbouwframe Flair 30x120 wit RAL9010 | Cadre apparent Flair 30x120 blanc RAL9010 | Surface frame Flair 30x120 white RAL9010 | st | 138.1207 |  |  | 5420076286866 | 9405 99 00 90 | EC002557 | Yes | 3 |  |  |  |  | 1 | 1204.6 | 304.6 | 60 |  |  | 1230 | 335 | 90 | 5 |  | IP20 | [5 empty] | Opbouwframe design geschikt voor ledpaneel 295x1295. Buitenmaat 304,6x1204,6x60mm. Afwerking wit RAL9010. Kan gebruikt worden in combinatie met pendelset QTPEND of QTPEND2. | Cadre apparant design pour panneau led 295x1295. Dimensions ext. 304,6x1204,6x60mm. Finishion blanc RAL9010. Peut être utilisé en combinaison avec kit suspension QTPEND ou QTPEND2. | Surface-mounted design frame suitable for LED panel 295x1295. External dimensions 304.6x1204.6x60mm. Finishing white RAL9010. Can be used in combination with suspension set QTPEND or QTPEND2. | https://www.integratech.be/led-paneel/led-paneel-kader-flair/ | https://www.integratech.be/fr/panneau-led/panneau-led-cadre-flair/ | https://www.integratech.be/en/led-panel/led-panel-frame-flair/ | https://www.integratech.be/downloads/datasheets/FLAIR30120W-nl.pdf | https://www.integratech.be/downloads/datasheets/FLAIR30120W-fr.pdf | https://www.integratech.be/downloads/datasheets/FLAIR30120W-eng.pdf | /downloads/photometric-data/ | https://www.integratech.be/downloads/pics/FLAIR2-30120W.jpg |  | W:\integra-tarief\ACCESS\pics\maatschetsen\ | [5 empty] | FALSE | FALSE | FALSE | 2 |  | FALSE |  | white RAL9010 |  |  |  |  | FALSE |  |  |  | 1
LED panelen | Courant Acc | A | ACCESOIRES | Ledpanel toebehoren | FLAIR6060B | Opbouwframe Flair 60x60 zwart RAL9005 | Cadre apparent Flair 60x60 noir RAL9005 | Surface frame Flair 60x60 black RAL9005 | st | 117.2655 |  |  | 5420076286859 | 9405 99 00 90 | EC002557 | Yes | 3 |  |  |  |  | 1 | 604.6 | 604.6 | 60 |  |  | 635 | 635 | 90 | 5 |  | IP20 | [5 empty] | Opbouwframe design geschikt voor ledpaneel 595x595. Buitenmaat 602x602x60mm. Afwerking zwart. Kan gebruikt worden in combinatie met pendelset QTPEND of QTPEND2. | Cadre apparant design pour panneau led 595x595. Dimensions ext. 602x602x60mm. Finishion noir. Peut être utilisé en combinaison avec kit suspension QTPEND ou QTPEND2. | Surface-mounted frame design suitable for LED panel 595x595. Outer size 602x602x60mm. Finish black. Can be used in combination with suspension set QTPEND or QTPEND2. | https://www.integratech.be/led-paneel/led-paneel-kader-flair/ | https://www.integratech.be/fr/panneau-led/panneau-led-cadre-flair/ | https://www.integratech.be/en/led-panel/led-panel-frame-flair/ | https://www.integratech.be/downloads/datasheets/FLAIR6060B-nl.pdf | https://www.integratech.be/downloads/datasheets/FLAIR6060B-fr.pdf | https://www.integratech.be/downloads/datasheets/FLAIR6060B-eng.pdf | /downloads/photometric-data/ | https://www.integratech.be/downloads/pics/FLAIR2-6060B.jpg |  | W:\integra-tarief\ACCESS\pics\maatschetsen\flair6060-2.jpg | [5 empty] | FALSE | FALSE | FALSE | 2 |  | FALSE |  | black RAL9005 |  |  |  |  | FALSE |  |  |  | 1
LED panelen | Courant Acc | A | ACCESOIRES | Ledpanel toebehoren | FLAIR6060W | Opbouwframe Flair 60x60 wit RAL9010 | Cadre apparent Flair 60x60 blanc RAL9010 | Surface frame Flair 60x60 white RAL9010 | st | 117.2655 |  |  | 5420076286842 | 9405 99 00 90 | EC002557 | Yes | 3 |  |  |  |  | 1 | 604.6 | 604.6 | 60 |  |  | 635 | 635 | 90 | 5 |  | IP20 | [5 empty] | Opbouwframe design geschikt voor ledpaneel 595x595. Buitenmaat 602x602x60mm. Afwerking wit RAL9010. Kan gebruikt worden in combinatie met pendelset QTPEND of QTPEND2. | Cadre apparant design pour panneau led 595x595. Dimensions ext. 602x602x60mm. Finishion blanc RAL9010. Peut être utilisé en combinaison avec kit suspension QTPEND ou QTPEND2. | Surface-mounted frame design suitable for LED panel 595x595. Outer size 602x602x60mm. Finishing white RAL9010. Can be used in combination with suspension set QTPEND or QTPEND2. | https://www.integratech.be/led-paneel/led-paneel-kader-flair/ | https://www.integratech.be/fr/panneau-led/panneau-led-cadre-flair/ | https://www.integratech.be/en/led-panel/led-panel-frame-flair/ | https://www.integratech.be/downloads/datasheets/FLAIR6060W-nl.pdf | https://www.integratech.be/downloads/datasheets/FLAIR6060W-fr.pdf | https://www.integratech.be/downloads/datasheets/FLAIR6060W-eng.pdf | /downloads/photometric-data/ | https://www.integratech.be/downloads/pics/FLAIR2-6060W.jpg |  | W:\integra-tarief\ACCESS\pics\maatschetsen\flair6060-2.jpg | [5 empty] | FALSE | FALSE | FALSE | 2 |  | FALSE |  | white RAL9010 |  |  |  |  | FALSE |  |  |  | 1
LED panelen | Courant I | C | MANGA | Ledpanel Manga | MAU301205030 | Led paneel Manga 30x120 3000K UGR17 ENEC | Panneau led Manga 30x120 3000K UGR17 ENEC | Led panel Manga 30x120 3000K UGR17 ENEC | st | 201.9595 | 5759 | 125 | 5420076262891 | 9405 11 90 90 | EC002892 | Yes | 3 | 0.0661 | 456 |  |  | 4.2 | 295 | 1195 | 12 |  |  | 650 | 650 | 30 | 5 | 0 | IP40 | 0,95 | 82 | 50 | 3000 | 95 | High end led paneel Manga U low UGR. Paneel met leds langs de 4 zijden en in totaal 384 SMD2835 ledchips aangestuurd op zeer lage stroom. Lichtoutput in functie van gekozen vermogen 30, 36, 40 of 50W, effiëntie tot 134lm/W. Extreem stevige behuizing 13mm dik. Inbouwmontage in modulair plafond. Diverse hulpstukken voor opbouw- of pendelmontage beschikbaar. De nieuwe PET UGR17 diffuser bestaat uit een zeer fijne micro-prismatische structuur waardoor het verschil met een standaard diffuser nauwelijks merkbaar is. Steeds een driver apart bijbestellen per paneel. UGR17 met 30~36W driver (QTD), UGR<19 met 40~50W driver (UNIDRIVER50). | Panneau led haut de gamme Manga U low UGR. Panneau avec des LED sur les 4 côtés et un total de 384 puces LED SMD2835 alimentées avec un courant très faible. Puissance lumineuse en fonction de la puissance sélectionnée 30, 36, 40 ou 50W, efficacité jusqu’à 134lm/W. Boîtier extrêmement robuste de 13 mm d'épaisseur. Montage encastré dans plafond modulaire. Divers accessoires pour montage en surface ou montage en suspension disponible. Le nouveau diffuseur PET avec UGR17 se compose d'une structure micro-prismatique tres fine, de sorte que la difference avec un diffuseur standard est a peine perceptible. Commandez toujours un convertiseur séparément par panneau. UGR17 avec convertiseur 30~36W (QTD), UGR <19 avec 40~50W (UNIDRIVER50). | High end LED panel Manga U low UGR. Panel with LEDs on the 4 sides and a total of 384 SMD2835 LED chips driven on very low current. Light output depending on the selected driver 30, 36, 40 or 50W, efficiency up to 134lm/W. Extremely strong housing 13 mm thick. Recessed mounting in modular ceiling. Various attachments for surface mounting or suspended mounting available. The new PET UGR17 diffuser consists of a very fine micro-prismatic structure, the difference with a standard diffuser is hardly noticeable. Always order a driver separately per panel. UGR17 with 30~36W driver (QTD), UGR <19 with 40~50W driver (UNIDRIVER50). | https://www.integratech.be/led-paneel/led-paneel-manga/ | https://www.integratech.be/fr/panneau-led/panneau-led-manga-u/ | https://www.integratech.be/en/led-panel/led-panel-manga-u/ | https://www.integratech.be/downloads/datasheets/MAU301205030-nl.pdf | https://www.integratech.be/downloads/datasheets/MAU301205030-fr.pdf | https://www.integratech.be/downloads/datasheets/MAU301205030-eng.pdf | /downloads/photometric-data/MA3012050.zip | https://www.integratech.be/downloads/pics/MAU301205030.jpg | https://www.integratech.be/downloads/pics/maatschetsen/PANEL30120.jpg | W:\integra-tarief\ACCESS\pics\maatschetsen\mau30120-afmetingen2.jpg | 7 | smd2835 | Hongli | -25~+45 | 42VDC | TRUE | FALSE | FALSE | 5 | exclusief driver (extern) | TRUE | 62 89 97 100 100 | white RAL9016 | 3 | 1-10V/DALI | 54.000 | L90B10 | FALSE |  |  |  | 1
LED panelen | Courant I | C | MANGA | Ledpanel Manga | MAU301205040 | Led paneel Manga 30x120 4000K UGR17 ENEC | Panneau led Manga 30x120 4000K UGR17 ENEC | Led panel Manga 30x120 4000K UGR17 ENEC | st | 201.9595 | 5886 | 125 | 5420076262907 | 9405 11 90 90 | EC002892 | Yes | 3 | 0.0661 | 456 |  |  | 4.2 | 295 | 1195 | 12 |  |  | 650 | 650 | 30 | 5 | 0 | IP40 | 0,95 | 82 | 50 | 4000 | 95 | High end led paneel Manga U low UGR. Paneel met leds langs de 4 zijden en in totaal 384 SMD2835 ledchips aangestuurd op zeer lage stroom. Lichtoutput in functie van gekozen vermogen 30, 36, 40 of 50W, effiëntie tot 134lm/W. Extreem stevige behuizing 13mm dik. Inbouwmontage in modulair plafond. Diverse hulpstukken voor opbouw- of pendelmontage beschikbaar. De nieuwe PET UGR17 diffuser bestaat uit een zeer fijne micro-prismatische structuur waardoor het verschil met een standaard diffuser nauwelijks merkbaar is. Steeds een driver apart bijbestellen per paneel. UGR17 met 30~36W driver (QTD), UGR<19 met 40~50W driver (UNIDRIVER50). | Panneau led haut de gamme Manga U low UGR. Panneau avec des LED sur les 4 côtés et un total de 384 puces LED SMD2835 alimentées avec un courant très faible. Puissance lumineuse en fonction de la puissance sélectionnée 30, 36, 40 ou 50W, efficacité jusqu’à 134lm/W. Boîtier extrêmement robuste de 13 mm d'épaisseur. Montage encastré dans plafond modulaire. Divers accessoires pour montage en surface ou montage en suspension disponible. Le nouveau diffuseur PET avec UGR17 se compose d'une structure micro-prismatique tres fine, de sorte que la difference avec un diffuseur standard est a peine perceptible. Commandez toujours un convertiseur séparément par panneau. UGR17 avec convertiseur 30~36W (QTD), UGR <19 avec 40~50W (UNIDRIVER50). | High end LED panel Manga U low UGR. Panel with LEDs on the 4 sides and a total of 384 SMD2835 LED chips driven on very low current. Light output depending on the selected driver 30, 36, 40 or 50W, efficiency up to 134lm/W. Extremely strong housing 13 mm thick. Recessed mounting in modular ceiling. Various attachments for surface mounting or suspended mounting available. The new PET UGR17 diffuser consists of a very fine micro-prismatic structure, the difference with a standard diffuser is hardly noticeable. Always order a driver separately per panel. UGR17 with 30~36W driver (QTD), UGR <19 with 40~50W driver (UNIDRIVER50). | https://www.integratech.be/led-paneel/led-paneel-manga/ | https://www.integratech.be/fr/panneau-led/panneau-led-manga-u/ | https://www.integratech.be/en/led-panel/led-panel-manga-u/ | https://www.integratech.be/downloads/datasheets/MAU301205040-nl.pdf | https://www.integratech.be/downloads/datasheets/MAU301205040-fr.pdf | https://www.integratech.be/downloads/datasheets/MAU301205040-eng.pdf | /downloads/photometric-data/MA3012050.zip | https://www.integratech.be/downloads/pics/MAU301205040.jpg | https://www.integratech.be/downloads/pics/maatschetsen/PANEL30120.jpg | W:\integra-tarief\ACCESS\pics\maatschetsen\mau30120-afmetingen2.jpg | 7 | smd2835 | Hongli | -25~+45 | 42VDC | TRUE | FALSE | FALSE | 5 | exclusief driver (extern) | TRUE | 62 89 97 100 100 | white RAL9016 | 3 | 1-10V/DALI | 54.000 | L90B10 | FALSE |  |  |  | 1
LED panelen | Courant I | C | MANGA | Ledpanel Manga | MAU60605030 | Led paneel Manga 60x60 3000K UGR17 ENEC | Panneau led Manga 60x60 3000K UGR17 ENEC | Led panel Manga 60x60 3000K UGR17 ENEC | st | 188.9392 | 5650 | 125 | 5420076262914 | 9405 11 90 90 | EC002892 | Yes | 3 | 0.0661 | 456 |  |  | 4.2 | 595 | 595 | 12 |  |  | 650 | 650 | 30 | 5 | 0 | IP40 | - | 82 | 50 | 3000 | 95 | High end led paneel Manga U low UGR. Paneel met leds langs de 4 zijden en in totaal 384 SMD2835 ledchips aangestuurd op zeer lage stroom. Lichtoutput in functie van gekozen vermogen 30, 36, 40 of 50W, effiëntie tot 134lm/W. Extreem stevige behuizing 13mm dik. Inbouwmontage in modulair plafond. Diverse hulpstukken voor opbouw- of pendelmontage beschikbaar. De nieuwe PET UGR17 diffuser bestaat uit een zeer fijne micro-prismatische structuur waardoor het verschil met een standaard diffuser nauwelijks merkbaar is. Steeds een driver apart bijbestellen per paneel. UGR17 met 30~36W driver (QTD), UGR<19 met 40~50W driver (UNIDRIVER50). | Panneau led haut de gamme Manga U low UGR. Panneau avec des LED sur les 4 côtés et un total de 384 puces LED SMD2835 alimentées avec un courant très faible. Puissance lumineuse en fonction de la puissance sélectionnée 30, 36, 40 ou 50W, efficacité jusqu’à 134lm/W. Boîtier extrêmement robuste de 13 mm d'épaisseur. Montage encastré dans plafond modulaire. Divers accessoires pour montage en surface ou montage en suspension disponible. Le nouveau diffuseur PET avec UGR17 se compose d'une structure micro-prismatique tres fine, de sorte que la difference avec un diffuseur standard est a peine perceptible. Commandez toujours un convertiseur séparément par panneau. UGR17 avec convertiseur 30~36W (QTD), UGR <19 avec 40~50W (UNIDRIVER50). | High end LED panel Manga U low UGR. Panel with LEDs on the 4 sides and a total of 384 SMD2835 LED chips driven on very low current. Light output depending on the selected driver 30, 36, 40 or 50W, efficiency up to 134lm/W. Extremely strong housing 13 mm thick. Recessed mounting in modular ceiling. Various attachments for surface mounting or suspended mounting available. The new PET UGR17 diffuser consists of a very fine micro-prismatic structure, the difference with a standard diffuser is hardly noticeable. Always order a driver separately per panel. UGR17 with 30~36W driver (QTD), UGR <19 with 40~50W driver (UNIDRIVER50). | https://www.integratech.be/led-paneel/led-paneel-manga/ | https://www.integratech.be/fr/panneau-led/panneau-led-manga-u/ | https://www.integratech.be/en/led-panel/led-panel-manga-u/ | https://www.integratech.be/downloads/datasheets/MAU60605030-nl.pdf | https://www.integratech.be/downloads/datasheets/MAU60605030-fr.pdf | https://www.integratech.be/downloads/datasheets/MAU60605030-eng.pdf | /downloads/photometric-data/MA606050.zip | https://www.integratech.be/downloads/pics/MAU60605030.jpg | https://www.integratech.be/downloads/pics/maatschetsen/PANEL6060.jpg | W:\integra-tarief\ACCESS\pics\maatschetsen\mau6060-afmetingen2.jpg | 7 | smd2835 | Hongli | -25~+45 | 45VDC | TRUE | FALSE | FALSE | 5 | exclusief driver (extern) | TRUE | 47 79 96 99 100 | white RAL9016 | 3 | 1-10V/DALI | 54.000 | L90B10 | FALSE |  |  |  | 1
LED panelen | Courant I | C | MANGA | Ledpanel Manga | MAU60605040 | Led paneel Manga 60x60 4000K UGR17 ENEC | Panneau led Manga 60x60 4000K UGR17 ENEC | Led panel Manga 60x60 4000K UGR17 ENEC | st | 188.9392 | 5886 | 125 | 5420076262921 | 9405 11 90 90 | EC002892 | Yes | 3 | 0.0661 | 456 |  |  | 4.2 | 595 | 595 | 12 |  |  | 650 | 650 | 30 | 5 | 0 | IP40 | - | 82 | 50 | 4000 | 95 | High end led paneel Manga U low UGR. Paneel met leds langs de 4 zijden en in totaal 384 SMD2835 ledchips aangestuurd op zeer lage stroom. Lichtoutput in functie van gekozen vermogen 30, 36, 40 of 50W, effiëntie tot 134lm/W. Extreem stevige behuizing 13mm dik. Inbouwmontage in modulair plafond. Diverse hulpstukken voor opbouw- of pendelmontage beschikbaar. De nieuwe PET UGR17 diffuser bestaat uit een zeer fijne micro-prismatische structuur waardoor het verschil met een standaard diffuser nauwelijks merkbaar is. Steeds een driver apart bijbestellen per paneel. UGR17 met 30~36W driver (QTD), UGR<19 met 40~50W driver (UNIDRIVER50). | Panneau led haut de gamme Manga U low UGR. Panneau avec des LED sur les 4 côtés et un total de 384 puces LED SMD2835 alimentées avec un courant très faible. Puissance lumineuse en fonction de la puissance sélectionnée 30, 36, 40 ou 50W, efficacité jusqu’à 134lm/W. Boîtier extrêmement robuste de 13 mm d'épaisseur. Montage encastré dans plafond modulaire. Divers accessoires pour montage en surface ou montage en suspension disponible. Le nouveau diffuseur PET avec UGR17 se compose d'une structure micro-prismatique tres fine, de sorte que la difference avec un diffuseur standard est a peine perceptible. Commandez toujours un convertiseur séparément par panneau. UGR17 avec convertiseur 30~36W (QTD), UGR <19 avec 40~50W (UNIDRIVER50). | High end LED panel Manga U low UGR. Panel with LEDs on the 4 sides and a total of 384 SMD2835 LED chips driven on very low current. Light output depending on the selected driver 30, 36, 40 or 50W, efficiency up to 134lm/W. Extremely strong housing 13 mm thick. Recessed mounting in modular ceiling. Various attachments for surface mounting or suspended mounting available. The new PET UGR17 diffuser consists of a very fine micro-prismatic structure, the difference with a standard diffuser is hardly noticeable. Always order a driver separately per panel. UGR17 with 30~36W driver (QTD), UGR <19 with 40~50W driver (UNIDRIVER50). | https://www.integratech.be/led-paneel/led-paneel-manga/ | https://www.integratech.be/fr/panneau-led/panneau-led-manga-u/ | https://www.integratech.be/en/led-panel/led-panel-manga-u/ | https://www.integratech.be/downloads/datasheets/MAU60605040-nl.pdf | https://www.integratech.be/downloads/datasheets/MAU60605040-fr.pdf | https://www.integratech.be/downloads/datasheets/MAU60605040-eng.pdf | /downloads/photometric-data/MA606050.zip | https://www.integratech.be/downloads/pics/MAU60605040.jpg | https://www.integratech.be/downloads/pics/maatschetsen/PANEL6060.jpg | W:\integra-tarief\ACCESS\pics\maatschetsen\mau6060-afmetingen2.jpg | 7 | smd2835 | Hongli | -25~+45 | 45VDC | TRUE | FALSE | FALSE | 5 | exclusief driver (extern) | TRUE | 47 79 96 99 100 | white RAL9016 | 3 | 1-10V/DALI | 54.000 | L90B10 | FALSE |  |  |  | 1
LED panelen | Courant I | DBR | BRIGHT | LED paneel Bright | PLB301203630 | Led paneel Bright 36W 30x120 3000K RAL9016 | Panneau led Bright 36W 30x120 3000K RAL9016 | Led panel Bright 36W 30x120 3000K RAL9016 | st | 91.2145 | 3523~4160 | 120 | 5420076264680 | 9405 11 90 90 | EC002892 | Yes | 3 | 0.0661 | 456 |  |  | 2.6 | 1195 | 295 | 34 | - | - | 1226 | 326 | 44 | 5 | 0 | IP40 | - | 82 | 30~36 | 3000 | 100 | LED paneel Bright 1195x295mm met randen van slechts 21mm breed. Frame afgewerkt met witte poedercoating RAL9016. Uitgerust met performante SMD2835 ledchips, rendement van 4160lm Constructie met optische lenzen over elke individuele LED voor een optimale lichtverspreiding en consistente oppervlakteverlichting, zonder risico op vergeling gedurende de levensduur van het product. Geleverd zonder driver. Steeds één driver per paneel apart bijbestellen. Geschikt voor 30W 750mA of 36W 900mA driver. Diverse montage accessoires beschikbaar. | Panneau LED Bright 3000K 1195x295mm avec des bords de seulement 21 mm de large. Cadre fini avec revêtement en poudre blanc RAL9016. Équipé de puces LED SMD2835 haute performance, efficacité du 4160lm. Construction de lentilles optiques sur chaque LED individuelle pour une distribution optimale de la lumière et un éclairage de surface constant, sans risque de jaunissement pendant la durée de vie du produit. Livré sans driver. Commandez toujours un driver par panneau séparément. Convient pour un driver 30W 750mA ou 36W 900mA. Divers accessoires de montage disponibles. | LED panel Bright 1195x295mm with edges of only 21mm wide. Frame finished with white powder coating RAL9016. Equipped with high-performance SMD2835 LED chips, lumen output up to 130lm/W. Optical lens construction over each individual LED for optimal light distribution and consistent surface illumination, with no risk of yellowing over the life of the product. Supplied without driver. Always order one driver per panel separately. Suitable for 30W 750mA or 36W 900mA driver. Various mounting accessories available. | https://www.integratech.be/led-paneel/led-paneel-bright/ | https://www.integratech.be/fr/panneau-led/panneau-led-bright/ | https://www.integratech.be/en/led-panel/led-panel-bright/ | https://www.integratech.be/downloads/datasheets/PLB301203630-nl.pdf | https://www.integratech.be/downloads/datasheets/PLB301203630-fr.pdf | https://www.integratech.be/downloads/datasheets/PLB301203630-eng.pdf | /downloads/photometric-data/PLB30120.zip | https://www.integratech.be/downloads/pics/PLB301203630.jpg | https://www.integratech.be/downloads/pics/maatschetsen/BRIGHT30120.jpg | W:\integra-tarief\ACCESS\pics\maatschetsen\PLB30120-dimensions-2.jpg | 4 | smd2835 | Hongli | -20~+45 | 42VDC | TRUE | FALSE | FALSE | 5 | exclusief driver (extern) | FALSE |  | white RAL9010 | 3 | yes | 50.000 | L80B20 | FALSE |  |  |  | 1
LED panelen | Courant I | DBR | BRIGHT | LED paneel Bright | PLB301203640 | Led paneel Bright 36W 30x120 4000K RAL9016 | Panneau led Bright 36W 30x120 4000K RAL9016 | Led panel Bright 36W 30x120 4000K RAL9016 | st | 91.2145 | 3866~4280 | 120 | 5420076264697 | 9405 11 90 90 | EC002892 | Yes | 3 | 0.0661 | 456 |  |  | 2.6 | 1195 | 295 | 34 | - | - | 1226 | 326 | 44 | 5 | 0 | IP40 | - | 82 | 30~36 | 4000 | 100 | LED paneel Bright 1195x295mm met randen van slechts 21mm breed. Frame afgewerkt met witte poedercoating RAL9016. Uitgerust met performante SMD2835 ledchips, rendement van 4280lm. Constructie met optische lenzen over elke individuele LED voor een optimale lichtverspreiding en consistente oppervlakteverlichting, zonder risico op vergeling gedurende de levensduur van het product. Geleverd zonder driver. Steeds één driver per paneel apart bijbestellen. Geschikt voor 30W 750mA of 36W 900mA driver. Diverse montage accessoires beschikbaar. | Panneau LED Bright 4000K 1195x295mm avec des bords de seulement 21 mm de large. Cadre fini avec revêtement en poudre blanc RAL9016. Équipé de puces LED SMD2835 haute performance, efficacité du 4280lm. Construction de lentilles optiques sur chaque LED individuelle pour une distribution optimale de la lumière et un éclairage de surface constant, sans risque de jaunissement pendant la durée de vie du produit. Livré sans driver. Commandez toujours un driver par panneau séparément. Convient pour un driver 30W 750mA ou 36W 900mA. Divers accessoires de montage disponibles. | LED panel Bright 1195x295mm with edges of only 21mm wide. Frame finished with white powder coating RAL9016. Equipped with high-performance SMD2835 LED chips, lumen output up to 130lm/W. Optical lens construction over each individual LED for optimal light distribution and consistent surface illumination, with no risk of yellowing over the life of the product. Supplied without driver. Always order one driver per panel separately. Suitable for 30W 750mA or 36W 900mA driver. Various mounting accessories available. | https://www.integratech.be/led-paneel/led-paneel-bright/ | https://www.integratech.be/fr/panneau-led/panneau-led-bright/ | https://www.integratech.be/en/led-panel/led-panel-bright/ | https://www.integratech.be/downloads/datasheets/PLB301203640-nl.pdf | https://www.integratech.be/downloads/datasheets/PLB301203640-fr.pdf | https://www.integratech.be/downloads/datasheets/PLB301203640-eng.pdf | /downloads/photometric-data/PLB30120.zip | https://www.integratech.be/downloads/pics/PLB301203640.jpg | https://www.integratech.be/downloads/pics/maatschetsen/BRIGHT30120.jpg | W:\integra-tarief\ACCESS\pics\maatschetsen\PLB30120-dimensions-2.jpg | 4 | smd2835 | Hongli | -20~+45 | 42VDC | TRUE | FALSE | FALSE | 5 | exclusief driver (extern) | FALSE |  | white RAL9010 | 3 | yes | 50.000 | L80B20 | FALSE |  |  |  | 1
LED panelen | Courant I | DBR | BRIGHT | LED paneel Bright | PLB60603630 | Led paneel Bright 36W 60x60 3000K RAL9016 | Panneau led Bright 36W 60x60 3000K RAL9016 | Led panel Bright 36W 60x60 3000K RAL9016 | st | 84.694 | 4160 | 120 | 5420076264666 | 9405 11 90 90 | EC002892 | Yes | 3 | 0.0661 | 456 |  |  | 2.48 | 595 | 595 | 34 | nvt | nvt | 626 | 623 | 44 | 5 | 70 | IP40 | 0,95 | 82 | 36 | 3000 | 100 | LED paneel Bright 3000K 595x595mm met randen van slechts 21mm breed. Frame afgewerkt met witte poedercoating RAL9016. Uitgerust met performante SMD2835 ledchips, rendement van 4160lm. Constructie met optische lenzen over elke individuele LED voor een optimale lichtverspreiding en consistente oppervlakteverlichting, zonder risico op vergeling gedurende de levensduur van het product. Geleverd zonder driver. Steeds één driver per paneel apart bijbestellen. Geschikt voor 30W 750mA of 36W 900mA driver. Diverse montage accessoires beschikbaar. | Panneau LED Bright 3000K 595x595mm avec des bords de seulement 21 mm de large. Cadre fini avec revêtement en poudre blanc RAL9016. Équipé de puces LED SMD2835 haute performance, efficacité du 4160lm. Construction de lentilles optiques sur chaque LED individuelle pour une distribution optimale de la lumière et un éclairage de surface constant, sans risque de jaunissement pendant la durée de vie du produit. Livré sans driver. Commandez toujours un driver par panneau séparément. Convient pour un driver 30W 750mA ou 36W 900mA. Divers accessoires de montage disponibles. | LED panel Bright 595x595mm with edges of only 21mm wide. Frame finished with white powder coating RAL9016. Equipped with high-performance SMD2835 LED chips, lumen output up to 130lm/W. Optical lens construction over each individual LED for optimal light distribution and consistent surface illumination, with no risk of yellowing over the life of the product. Supplied without driver. Always order one driver per panel separately. Suitable for 30W 750mA or 36W 900mA driver. Various mounting accessories available. | https://www.integratech.be/led-paneel/led-paneel-bright/ | https://www.integratech.be/fr/panneau-led/panneau-led-bright/ | https://www.integratech.be/en/led-panel/led-panel-bright/ | https://www.integratech.be/downloads/datasheets/PLB60603630-nl.pdf | https://www.integratech.be/downloads/datasheets/PLB60603630-fr.pdf | https://www.integratech.be/downloads/datasheets/PLB60603630-eng.pdf | /downloads/photometric-data/PLB6060.zip | https://www.integratech.be/downloads/pics/PLB60603630.jpg | https://www.integratech.be/downloads/pics/maatschetsen/BRIGHT6060.jpg | W:\integra-tarief\ACCESS\pics\maatschetsen\PLB6060-dimensions.jpg | 4 | smd2835 | Hongli | -20~+45 | 42VDC | TRUE | FALSE | FALSE | 5 | exclusief driver (extern) | FALSE |  | white RAL9010 | 3 | yes | 50.000 | L80B20 | FALSE |  |  |  | 1
LED panelen | Courant I | DBR | BRIGHT | LED paneel Bright | PLB60603640 | Led paneel Bright 36W 60x60 4000K RAL9016 | Panneau led Bright 36W 60x60 4000K RAL9016 | Led panel Bright 36W 60x60 4000K RAL9016 | st | 84.694 | 3866~4280 | 120 | 5420076264673 | 9405 11 90 90 | EC002892 | Yes | 3 | 0.0661 | 456 |  |  | 2.48 | 595 | 595 | 34 | - | - | 626 | 623 | 44 | 5 | 70 | IP40 | - | 82 | 30~36 | 4000 | 100 | LED paneel Bright 4000K 595x595mm met randen van slechts 21mm breed. Frame afgewerkt met witte poedercoating RAL9016. Uitgerust met performante SMD2835 ledchips, rendement van 4280lm. Constructie met optische lenzen over elke individuele LED voor een optimale lichtverspreiding en consistente oppervlakteverlichting, zonder risico op vergeling gedurende de levensduur van het product. Geleverd zonder driver. Steeds één driver per paneel apart bijbestellen. Geschikt voor 30W 750mA of 36W 900mA driver. Diverse montage accessoires beschikbaar. | Panneau LED Bright 4000K 595x595mm avec des bords de seulement 21 mm de large. Cadre fini avec revêtement en poudre blanc RAL9016. Équipé de puces LED SMD2835 haute performance, efficacité du 4280lm. Construction de lentilles optiques sur chaque LED individuelle pour une distribution optimale de la lumière et un éclairage de surface constant, sans risque de jaunissement pendant la durée de vie du produit. Livré sans driver. Commandez toujours un driver par panneau séparément. Convient pour un driver 30W 750mA ou 36W 900mA. Divers accessoires de montage disponibles. | LED panel Bright 595x595mm with edges of only 21mm wide. Frame finished with white powder coating RAL9016. Equipped with high-performance SMD2835 LED chips, lumen output up to 130lm/W. Optical lens construction over each individual LED for optimal light distribution and consistent surface illumination, with no risk of yellowing over the life of the product. Supplied without driver. Always order one driver per panel separately. Suitable for 30W 750mA or 36W 900mA driver. Various mounting accessories available. | https://www.integratech.be/led-paneel/led-paneel-bright/ | https://www.integratech.be/fr/panneau-led/panneau-led-bright/ | https://www.integratech.be/en/led-panel/led-panel-bright/ | https://www.integratech.be/downloads/datasheets/PLB60603640-nl.pdf | https://www.integratech.be/downloads/datasheets/PLB60603640-fr.pdf | https://www.integratech.be/downloads/datasheets/PLB60603640-eng.pdf | /downloads/photometric-data/PLB6060.zip | https://www.integratech.be/downloads/pics/PLB60603640.jpg | https://www.integratech.be/downloads/pics/maatschetsen/BRIGHT6060.jpg | W:\integra-tarief\ACCESS\pics\maatschetsen\PLB6060-dimensions.jpg | 4 | smd2835 | Hongli | -20~+45 | 42VDC | TRUE | FALSE | FALSE | 5 | exclusief driver (extern) | FALSE | 61 88 97 100 100 | white RAL9010 | 3 | yes | 50.000 | L80B20 | FALSE |  |  |  | 1
LED panelen | Courant Acc | B | PANEL | Led panelen | PLB-CLAMP | Bevestigingsset met 4 klemveren voor PLB Bright | Kit avec 4 ressorts de serrage pour Bright | Mounting set 4 clamping springs for Bright PLB | st | 10.4224 |  |  | 5420076271664 | 9405 99 00 90 | EC002557 | Yes | 3 |  |  |  |  | 0.25 | 174 | 82 | 207 | [7 empty] | IP20 | [5 empty] | Bevestigingsset met 4 klemveren voor ledpaneel Bright PLB | Kit de montage avec 4 ressorts de serrage pour panneau Bright PLB | Mounting set with 4 clamping springs for led panel Bright PLB | https://www.integratech.be/led-paneel/led-paneel-bright/ | https://www.integratech.be/fr/panneau-led/panneau-led-bright/ | https://www.integratech.be/en/led-panel/led-panel-bright/ | https://www.integratech.be/downloads/datasheets/PLB-CLAMP-nl.pdf | https://www.integratech.be/downloads/datasheets/PLB-CLAMP-fr.pdf | https://www.integratech.be/downloads/datasheets/PLB-CLAMP-eng.pdf |  | https://www.integratech.be/downloads/pics/PLB-CLAMP.jpg |  | W:\integra-tarief\ACCESS\pics\maatschetsen\PLB-CLAMP3.jpg | [5 empty] | FALSE | FALSE | FALSE | 5 |  | FALSE |  | alu |  |  |  |  | FALSE |  |  |  | 1
LED panelen | Courant I | B | ACCESOIRES | Ledpanel toebehoren | PLBSF30120W | Opbouwframe voor Bright paneel 300x1200 RAL9016 | Cadre apparent panneau Bright 300x1200 RAL9016 | Surface frame for Bright panel 300x1200 RAL9016 | st | 47.61 |  |  | 5420076271510 | 9405 99 00 90 | EC002557 | Yes | 3 |  |  |  |  | 1.35 | 1200 | 300 | 65 | [5 empty] | 20 | 0 | IP20 | [8 empty] | https://www.integratech.be/led-paneel/led-paneel-qt/ | https://www.integratech.be/fr/panneau-led/panneau-led-qt/ | https://www.integratech.be/en/led-panel/qt/ | https://www.integratech.be/downloads/datasheets/QTSF30120W-nl.pdf | https://www.integratech.be/downloads/datasheets/QTSF30120W-fr.pdf | https://www.integratech.be/downloads/datasheets/QTSF30120W-eng.pdf |  | https://www.integratech.be/downloads/pics/PLBSF30120W.jpg |  | W:\integra-tarief\ACCESS\pics\maatschetsen\qtfrs-maatschets2.jpg | [5 empty] | FALSE | FALSE | FALSE | 5 |  | FALSE |  | white RAL9016 |  |  |  |  | FALSE |  |  |  | 1
LED panelen | Courant I | B | ACCESOIRES | Ledpanel toebehoren | PLBSF6060W | Opbouwframe voor Bright paneel 600x600 RAL9016 | Cadre apparent pour panneau Bright 600x600 RAL9016 | Surface frame for Bright panel 600x600 RAL9016 | st | 40.0959 |  |  | 5420076271503 | 9405 99 00 90 | EC002557 | Yes | 3 |  |  |  |  | 1 | 600 | 600 | 65 | [5 empty] | 20 | 0 | IP20 | [5 empty] | Opbouwframe voor Bright paneel 600x600 RAL9016 | Cadre apparent pour panneau Bright 600x600 RAL9016 | Surface frame for Bright panel 600x600 RAL9016 | https://www.integratech.be/led-paneel/led-paneel-qt/ | https://www.integratech.be/fr/panneau-led/panneau-led-qt/ | https://www.integratech.be/en/led-panel/qt/ | https://www.integratech.be/downloads/datasheets/QTSF6060W-nl.pdf | https://www.integratech.be/downloads/datasheets/QTSF6060W-fr.pdf | https://www.integratech.be/downloads/datasheets/QTSF6060W-eng.pdf |  | https://www.integratech.be/downloads/pics/PLBSF6060W.jpg |  | W:\integra-tarief\ACCESS\pics\maatschetsen\qtfrs-maatschets2.jpg | [5 empty] | FALSE | FALSE | FALSE | 5 |  | FALSE |  | white RAL9016 |  |  |  |  | FALSE |  |  |  | 1
LED panelen | Courant Acc | B | PANEL | Led panelen | PL-CLAMP | Bevestigingsset met 4 klemveren | Kit de montage avec 4 ressorts de serrage | Mounting set with 4 clamping springs | st | 10.4224 |  |  | 5420076221683 | 9405 99 00 90 | EC002557 | Yes | 3 |  |  |  |  | 0.25 | 174 | 82 | 207 | [7 empty] | IP20 | [5 empty] | Bevestigingsset met 4 klemveren voor ledpaneel QT/QTU/Manga U | Kit de montage avec 4 ressorts de serrage pour panneau QT/QTU/Manga U | Mounting set with 4 clamping springs for led panel QT/QTU/Manga U | https://www.integratech.be/led-paneel/led-paneel-qt/ | https://www.integratech.be/fr/panneau-led/panneau-led-qt/ | https://www.integratech.be/en/led-panel/qt/ | https://www.integratech.be/downloads/datasheets/PL-CLAMP-nl.pdf | https://www.integratech.be/downloads/datasheets/PL-CLAMP-fr.pdf | https://www.integratech.be/downloads/datasheets/PL-CLAMP-eng.pdf |  | https://www.integratech.be/downloads/pics/PL-CLAMP.jpg |  | W:\integra-tarief\ACCESS\pics\maatschetsen\PL-CLAMP-2.jpg | [5 empty] | FALSE | FALSE | FALSE | 5 |  | FALSE |  | alu |  |  |  |  | FALSE |  |  |  | 1
LED panelen | Courant Acc | A | ACCESOIRES | Ledpanel toebehoren | PL-CONNECT | Plafonddoos + 2,5m transparante kabel 3G0,75 | Boîte de connexion + 2,5m câble transparant 3G0,75 | Connection box + 2,5m cable transparent | st | 58.6431 |  |  | 5420076207823 | 9405 92 00 90 | EC002557 | Yes | 3 |  |  |  |  | 0.2 | 80 | 80 | 30 | [5 empty] | 1 |  | IP20 | [5 empty] | Kabelaansluiting voor gependeld ledpaneel. Aluminium plafonddoos met transparant aansluitsnoer 3G0,75mm² van 1m lengte. | Ensemble de raccordement pour panneau LED suspendu. Boîte de plafond en aluminium avec câble de connexion transparente 3G0.75mm² longueur 1m. |  | https://www.integratech.be/led-paneel/led-paneel-qt/ | https://www.integratech.be/fr/panneau-led/panneau-led-qt/ | https://www.integratech.be/en/led-panel/qt/ | https://www.integratech.be/downloads/datasheets/PL-CONNECT-nl.pdf | https://www.integratech.be/downloads/datasheets/PL-CONNECT-fr.pdf | https://www.integratech.be/downloads/datasheets/PL-CONNECT-eng.pdf |  | https://www.integratech.be/downloads/pics/PL-CONNECT.jpg | [7 empty] | FALSE | FALSE | FALSE | 2 |  | FALSE |  | alu |  |  |  |  | FALSE |  |  |  | 1
LED panelen | Courant Acc | B | ACCESOIRES | Ledpanel toebehoren | PL-FIX | Opbouw bevestigingsset met 4 beugels | Set de montage apparent avec 4 supports | Surface mounting set with 4 brackets | st | 10.4224 |  |  | 5420076221669 | 9405 99 00 90 | EC002557 | Yes | 3 |  |  |  |  | 0.2 | 1 | 1 | 1 | [7 empty] | IP20 | 0,9 |  |  |  |  | Opbouw bevestigingsset voor ledpaneel QT/QTU/Manga U met 4 beugels | Set de montage apparent pour panneau led QT/QTU/Manga U avec 4 supports | Surface mounting set for led panel QT/QTU/Manga U with 4 brackets | https://www.integratech.be/led-paneel/led-paneel-qt/ | https://www.integratech.be/fr/panneau-led/panneau-led-qt/ | https://www.integratech.be/en/led-panel/qt/ | https://www.integratech.be/downloads/datasheets/PL-FIX-nl.pdf | https://www.integratech.be/downloads/datasheets/PL-FIX-fr.pdf | https://www.integratech.be/downloads/datasheets/PL-FIX-eng.pdf |  | https://www.integratech.be/downloads/pics/PL-FIX.jpg |  | W:\integra-tarief\ACCESS\pics\maatschetsen\PL-FIX-maatschets.jpg | [5 empty] | FALSE | FALSE | FALSE | 5 |  | FALSE |  | alu |  |  |  |  | FALSE |  |  |  | 1
LED panelen | Courant Acc | A | ACCESOIRES | Ledpanel toebehoren | PL-PEND2 | Pendelset 1m met 2 ophangpunten | Kit de suspension 1m avec 2 fixations | Suspension kit 1m with 2 fixations | st | 15.6285 |  |  | 5420076225001 | 9405 92 00 90 | EC002557 | Yes | 3 |  |  |  |  | 0.1 | 1000 | 1.5 | 1.5 | [5 empty] | 1 |  | IP20 | [5 empty] | Pendelset met twee bevestigingspunten voor led paneel Manga of QT. Bestaat uit 2 staaldraden van 1m met regelbare plafondbevestiging en bevestigingsbeugels. | Set de suspension pour panneau led avec deux points de fixation. Compose de 2 fils en acier de 1m avec montage de plafond réglable. | Suspension set for led panel with two mounting points. Set contains 2 steel wires of 1m with adjustable ceiling mounting and mounting brackets. | https://www.integratech.be/led-paneel/led-paneel-qt/ | https://www.integratech.be/fr/panneau-led/panneau-led-qt/ | https://www.integratech.be/en/led-panel/qt/ | https://www.integratech.be/downloads/datasheets/PL-PEND2-nl.pdf | https://www.integratech.be/downloads/datasheets/PL-PEND2-fr.pdf | https://www.integratech.be/downloads/datasheets/PL-PEND2-eng.pdf |  | https://www.integratech.be/downloads/pics/PL-PEND2.jpg | [7 empty] | FALSE | FALSE | FALSE | 2 |  | FALSE |  | alu |  |  |  |  | FALSE |  |  |  | 1
LED panelen | Courant Acc | B | PANEL | Led panelen | PL-PROTECT | Valbeveiliging 1m met zelfsluitende haak | Protection antichute 1m avec crochet | Fall protection 1m with self-closing hook | st | 2.6082 |  |  | 5420076221706 | 9405 99 00 90 | EC002557 | Yes | 3 |  |  |  |  | 0.1 | 1 | 1 | 1 | [7 empty] | IP20 | [5 empty] | Valbeveiliging voor led paneel QT/QTU/Manga U 1m met zelfsluitende haak | Protection antichute 1m avec crochet pour panneau led QT/QTU/Manga U | Fall protection 1m with self-closing hook for led panel QT/QT/Manga U | https://www.integratech.be/led-paneel/led-paneel-qt/ | https://www.integratech.be/fr/panneau-led/panneau-led-qt/ | https://www.integratech.be/en/led-panel/qt/ | https://www.integratech.be/downloads/datasheets/PL-PROTECT-nl.pdf | https://www.integratech.be/downloads/datasheets/PL-PROTECT-fr.pdf | https://www.integratech.be/downloads/datasheets/PL-PROTECT-eng.pdf |  | https://www.integratech.be/downloads/pics/PL-PROTECT.jpg | [7 empty] | FALSE | FALSE | FALSE | 5 |  | FALSE |  | alu |  |  |  |  | FALSE |  |  |  | 1
LED panelen | Courant I | D | QT | Ledpanel QT | QT301203630 | Led paneel QT 36W 300x1200 3000K RAL9016 ENEC | Panneau led QT 36W 300x1200 3000K RAL9016 ENEC | Led panel QT 36W 300x1200 3000K RAL9016 ENEC | st | 117.2655 | 3875 | 115 | 5420076262808 | 9405 11 90 90 | EC002892 | Yes | 3 | 0.0661 | 456 |  |  | 3.5 | 1195 | 295 | 8 | - | - | 1238 | 383 | 45 | 5 | 0 | IP40 | - | 82 | 36 | 3000 | 120 | QT led paneel 1195x295mm met smalle randen van slechts 19mm breed. Frame afgewerkt met witte poedercoating RAL9016. Uitgerust met 216 SMD4014 leds. Gelakte backplate met voorgemonteerde houders voor pendelmontage of valbeveiliging. Geleverd zonder driver. Steeds één driver per paneel apart bijbestellen. Lumenoutput tot 115lm/W. Geschikt voor 30W 750mA of 36W 900mA driver. Diverse montage accessoires beschikbaar. ENEC gekeurd | Panneau LED QT 1195x295mm avec des bords étroits de seulement 19mm de large. Châssis thermolaqué en blanc RAL9016. Equipé de 216 leds SMD4014. Plaque de base laquée avec supports pré-assemblés pour montage pendulaire ou antichute. Livré sans driver. Toujours commander un driver séparément par panneau. Débit lumineux jusqu'à 115 lm/W. Convient pour un driver 30W 750mA ou 36W 900mA. Différents accessoires de montage disponibles. Certification ENEC | QT led panel 1195x295mm with narrow edges of only 19mm wide. Frame with white powder coating RAL9016. Equipped with 216 SMD4014 leds. Lacquered backplate with pre-assembled brackets for suspension mounting or fall protection. Supplied without driver. Always order one driver per panel separately. Lumen output up to 115lm/W. Suitable for 30W 750mA or 36W 900mA driver. Various mounting accessories available. ENEC certification | https://www.integratech.be/led-paneel/led-paneel-qt/ | https://www.integratech.be/fr/panneau-led/panneau-led-qt/ | https://www.integratech.be/en/led-panel/qt/ | https://www.integratech.be/downloads/datasheets/QT301203630-nl.pdf | https://www.integratech.be/downloads/datasheets/QT301203630-fr.pdf | https://www.integratech.be/downloads/datasheets/QT301203630-eng.pdf | /downloads/photometric-data/QT3012036.zip | https://www.integratech.be/downloads/pics/QT301203630.jpg | https://www.integratech.be/downloads/pics/maatschetsen/PANEL30120.jpg | W:\integra-tarief\ACCESS\pics\maatschetsen\QTU30120-afmetingen2.jpg | 7 | smd4014 | Hongli | 40°C | 45VDC | TRUE | FALSE | FALSE | 5 | exclusief driver (extern) | TRUE | 48 79 96 100 100 | white RAL9016 | 3 | 1-10V/DALI | 50.000 | L80B20 | FALSE |  |  |  | 1
LED panelen | Courant I | D | QT | Ledpanel QT | QT301203640 | Led paneel QT 36W 300x1200 4000K RAL9016 ENEC | Panneau led QT 36W 300x1200 4000K RAL9016 ENEC | Led panel QT 36W 300x1200 4000K RAL9016 ENEC | st | 117.2655 | 3975 | 115 | 5420076262815 | 9405 11 90 90 | EC002892 | Yes | 3 | 0.0661 | 456 |  |  | 3.5 | 1195 | 295 | 8 | - | - | 1238 | 383 | 45 | 5 | 0 | IP40 | - | 82 | 36 | 4000 | 120 | QT led paneel 1195x295mm met smalle randen van slechts 19mm breed. Frame afgewerkt met witte poedercoating RAL9016. Uitgerust met 216 SMD4014 leds. Gelakte backplate met voorgemonteerde houders voor pendelmontage of valbeveiliging. Geleverd zonder driver. Steeds één driver per paneel apart bijbestellen. Lumenoutput tot 115lm/W. Geschikt voor 30W 750mA of 36W 900mA driver. Diverse montage accessoires beschikbaar. ENEC gekeurd | Panneau LED QT 1195x295mm avec des bords étroits de seulement 19mm de large. Châssis thermolaqué en blanc RAL9016. Equipé de 216 leds SMD4014. Plaque de base laquée avec supports pré-assemblés pour montage pendulaire ou antichute. Livré sans driver. Toujours commander un driver séparément par panneau. Débit lumineux jusqu'à 115 lm/W. Convient pour un driver 30W 750mA ou 36W 900mA. Différents accessoires de montage disponibles. Certification ENEC | QT led panel 1195x295mm with narrow edges of only 19mm wide. Frame with white powder coating RAL9016. Equipped with 216 SMD4014 leds. Lacquered backplate with pre-assembled brackets for suspension mounting or fall protection. Supplied without driver. Always order one driver per panel separately. Lumen output up to 115lm/W. Suitable for 30W 750mA or 36W 900mA driver. Various mounting accessories available. ENEC certification | https://www.integratech.be/led-paneel/led-paneel-qt/ | https://www.integratech.be/fr/panneau-led/panneau-led-qt/ | https://www.integratech.be/en/led-panel/qt/ | https://www.integratech.be/downloads/datasheets/QT301203640-nl.pdf | https://www.integratech.be/downloads/datasheets/QT301203640-fr.pdf | https://www.integratech.be/downloads/datasheets/QT301203640-eng.pdf | /downloads/photometric-data/QT3012036.zip | https://www.integratech.be/downloads/pics/QT301203640.jpg | https://www.integratech.be/downloads/pics/maatschetsen/PANEL30120.jpg | W:\integra-tarief\ACCESS\pics\maatschetsen\QTU30120-afmetingen2.jpg | 7 | smd4014 | Hongli | 40°C | 45VDC | TRUE | FALSE | FALSE | 5 | exclusief driver (extern) | TRUE | 48 79 96 100 100 | white RAL9016 | 3 | 1-10V/DALI | 50.000 | L80B20 | FALSE |  |  |  | 1
LED panelen | Courant I | D | QT | Ledpanel QT | QT60603630 | LED paneel QT 36W 600x600 3000K RAL9016 ENEC | Panneau led QT 36W 600x600 3000K RAL9016 ENEC | Led panel QT 36W 600x600 3000K RAL9016 ENEC | st | 110.7553 | 3875 | 115 | 5420076262822 | 9405 11 90 90 | EC002892 | Yes | 3 | 0.0661 | 456 |  |  | 3.4 | 595 | 595 | 8 | - | - | 640 | 680 | 45 | 5 | 70 | IP40 | - | 82 | 36 | 3000 | 120 | QT led paneel 595x595mm met smalle randen van slechts 19mm breed. Frame afgewerkt met witte poedercoating RAL9016. Uitgerust met 216 SMD4014 leds. Gelakte backplate met voorgemonteerde houders voor pendelmontage of valbeveiliging. Geleverd zonder driver. Steeds één driver per paneel apart bijbestellen. Lumenoutput tot 115lm/W. Geschikt voor 30W 750mA of 36W 900mA driver. Diverse montage accessoires beschikbaar. ENEC gekeurd | Panneau LED QT 595x595mm avec des bords étroits de seulement 19mm de large. Châssis thermolaqué en blanc RAL9016. Equipé de 216 leds SMD4014. Plaque de base laquée avec supports pré-assemblés pour montage pendulaire ou antichute. Livré sans driver. Toujours commander un driver séparément par panneau. Débit lumineux jusqu'à 115 lm/W. Convient pour un driver 30W 750mA ou 36W 900mA. Différents accessoires de montage disponibles. Certification ENEC | QT led panel 595x595mm with narrow edges of only 19mm wide. Frame with white powder coating RAL9016. Equipped with 216 SMD4014 leds. Lacquered backplate with pre-assembled brackets for suspension mounting or fall protection. Supplied without driver. Always order one driver per panel separately. Lumen output up to 115lm/W. Suitable for 30W 750mA or 36W 900mA driver. Various mounting accessories available. ENEC certification | https://www.integratech.be/led-paneel/led-paneel-qt/ | https://www.integratech.be/fr/panneau-led/panneau-led-qt/ | https://www.integratech.be/en/led-panel/qt/ | https://www.integratech.be/downloads/datasheets/QT60603630-nl.pdf | https://www.integratech.be/downloads/datasheets/QT60603630-fr.pdf | https://www.integratech.be/downloads/datasheets/QT60603630-eng.pdf | /downloads/photometric-data/QT606036.zip | https://www.integratech.be/downloads/pics/QT60603630.jpg | https://www.integratech.be/downloads/pics/maatschetsen/PANEL6060.jpg | W:\integra-tarief\ACCESS\pics\maatschetsen\QTU6060-afmetingen2.jpg | 7 | smd4014 | Hongli | -20~+45 | 27~42V= | TRUE | FALSE | FALSE | 5 | exclusief driver (extern) | TRUE | 47 79 96 100 100 | white RAL9016 | 3 | 1-10V/DALI | 50.000 | L80B20 | FALSE |  |  |  | 1
LED panelen | Courant I | D | QT | Ledpanel QT | QT60603640 | Led paneel QT 36W 600x600 4000K RAL9016 ENEC | Panneau led QT 36W 600x600 4000K RAL9016 ENEC | Led panel QT 36W 600x600 4000K RAL9016 ENEC | st | 110.7553 | 3975 | 115 | 5420076262839 | 9405 11 90 90 | EC002892 | Yes | 3 | 0.0661 | 456 |  |  | 3.5 | 595 | 595 | 8 | - | - | 640 | 680 | 45 | 5 | 70 | IP40 | - | 82 | 36 | 4000 | 120 | QT led paneel 595x595mm met smalle randen van slechts 19mm breed. Frame afgewerkt met witte poedercoating RAL9016. Uitgerust met 216 SMD4014 leds. Gelakte backplate met voorgemonteerde houders voor pendelmontage of valbeveiliging. Geleverd zonder driver. Steeds één driver per paneel apart bijbestellen. Lumenoutput tot 115lm/W. Geschikt voor 30W 750mA of 36W 900mA driver. Diverse montage accessoires beschikbaar. ENEC gekeurd | Panneau LED QT 595x595mm avec des bords étroits de seulement 19mm de large. Châssis thermolaqué en blanc RAL9016. Equipé de 216 leds SMD4014. Plaque de base laquée avec supports pré-assemblés pour montage pendulaire ou antichute. Livré sans driver. Toujours commander un driver séparément par panneau. Débit lumineux jusqu'à 115 lm/W. Convient pour un driver 30W 750mA ou 36W 900mA. Différents accessoires de montage disponibles. Certification ENEC | QT led panel 595x595mm with narrow edges of only 19mm wide. Frame with white powder coating RAL9016. Equipped with 216 SMD4014 leds. Lacquered backplate with pre-assembled brackets for suspension mounting or fall protection. Supplied without driver. Always order one driver per panel separately. Lumen output up to 115lm/W. Suitable for 30W 750mA or 36W 900mA driver. Various mounting accessories available. ENEC certification | https://www.integratech.be/led-paneel/led-paneel-qt/ | https://www.integratech.be/fr/panneau-led/panneau-led-qt/ | https://www.integratech.be/en/led-panel/qt/ | https://www.integratech.be/downloads/datasheets/QT60603640-nl.pdf | https://www.integratech.be/downloads/datasheets/QT60603640-fr.pdf | https://www.integratech.be/downloads/datasheets/QT60603640-eng.pdf | /downloads/photometric-data/QT606036.zip | https://www.integratech.be/downloads/pics/QT60603640.jpg | https://www.integratech.be/downloads/pics/maatschetsen/PANEL6060.jpg | W:\integra-tarief\ACCESS\pics\maatschetsen\QTU6060-afmetingen2.jpg | 7 | smd4014 | Hongli | 40°C | 27~42V= | TRUE | FALSE | FALSE | 5 | exclusief driver (extern) | TRUE | 47 79 96 100 100 | white RAL9016 | 3 | 1-10V/DALI | 50.000 | L80B20 | FALSE |  |  |  | 1
LED panelen | Courant NOOS | B | DRIVERS | Ledpanel drivers | QTD30W5 | QT driver 30W flicker-free niet dimbaar | Driver QT 30W flicker-free non-réglable | Driver QT 30W flicker-free not-dimmable 5y warrant | st | 19.5511 |  |  | 5420076220778 | 8504 40 95 90 | EC002710 | Yes | 3 | 0.01 | 514 |  |  | 0.3 | 115 | 40.5 | 28 |  |  | 285 | 65 | 40 | 100 | 3200 | IP20 | 0,95 |  | 30 |  |  | Niet-dimbare driver voor QT/QTU/Manga U led paneel 30W 750mA. Ingangspanning 220-240VAC. Flickrfree < 0,5%, 5 jaar garantie. ENEC gekeurd. Geleverd met quick connection box voor snelle bekabeling en doorverbinden. | Driver non-dimmable pour panneau led QT/QTU/Manga U 30W 750mA. Voltage d'entrée 220-240VAC. Flickrfree <0,5%, 5 ans de garantie. Certification ENEC. Livré avec boîtier de connexion rapide pour câblage/connexion rapides. | Non-dimmable driver for QT/QTU/Manga U LED panel 30W 750mA. Input voltage 220-240Vac. Flickrfree <0.5%, 5 year warranty. ENEC certification. Delivered with quick connection box for fast cabling and connecting. | https://www.integratech.be/led-paneel/led-paneel-qt/ | https://www.integratech.be/fr/panneau-led/panneau-led-qt/ | https://www.integratech.be/en/led-panel/qt/ | https://www.integratech.be/downloads/datasheets/QTD30W5-nl.pdf | https://www.integratech.be/downloads/datasheets/QTD30W5-fr.pdf | https://www.integratech.be/downloads/datasheets/QTD30W5-eng.pdf |  | https://www.integratech.be/downloads/pics/QTD30W5.jpg | https://www.integratech.be/downloads/pics/maatschetsen/QTD30-36.jpg |  |  |  |  | -20~+45 | 220-240 | FALSE | FALSE | FALSE | 5 |  | TRUE |  | white |  | no |  |  | FALSE |  |  |  | 1
LED panelen | Courant NOOS | B | DRIVERS | Ledpanel drivers | QTD36W5 | QT driver 36W flicker-free niet dimbaar | Driver QT 36W flicker-free non-réglable 5j gar | Driver QT 36W flicker-free not-dimmable 5y warrant | st | 26.0613 |  |  | 5420076220594 | 8504 40 95 90 | EC002710 | Yes | 3 | 0.01 | 514 |  |  | 0.4 | 115 | 40.5 | 28 |  |  | 285 | 65 | 40 | 100 | 3200 | IP20 | 0,9 |  | 36 |  |  | Niet-dimbare driver voor QT/QTU/Manga U led paneel 36W 900mA. Ingangspanning 220-240VAC. Flickrfree < 0,5%, 5 jaar garantie. ENEC gekeurd. Geleverd met quick connection box voor snelle bekabeling en doorverbinden. | Driver non-dimmable pour panneau led QT/QTU/Manga U 36W 900mA. Voltage d'entrée 220-240VAC. Flickrfree <0,5%, 5 ans de garantie. Certification ENEC. Livré avec boîtier de connexion rapide pour câblage/connexion rapides. | Non-dimmable driver for QT/QTU/Manga U LED panel 36W 900mA. Input voltage 220-240Vac. Flickrfree <0.5%, 5 year warranty. ENEC certification. Delivered with quick connection box for fast cabling and connecting. | https://www.integratech.be/led-paneel/led-paneel-qt/ | https://www.integratech.be/fr/panneau-led/panneau-led-qt/ | https://www.integratech.be/en/led-panel/qt/ | https://www.integratech.be/downloads/datasheets/QTD36W5-nl.pdf | https://www.integratech.be/downloads/datasheets/QTD36W5-fr.pdf | https://www.integratech.be/downloads/datasheets/QTD36W5-eng.pdf |  | https://www.integratech.be/downloads/pics/QTD36W5.jpg | https://www.integratech.be/downloads/pics/maatschetsen/QTD30-36.jpg |  |  |  |  | -20~+45 | 220-240 | FALSE | FALSE | FALSE | 5 |  | TRUE |  | white |  | no | 50.000 |  | FALSE |  |  |  | 1
LED panelen | Courant Acc | B | ACCESOIRES | Ledpanel toebehoren | QTPEND | Pendelset 4 bevestigingen voor led paneel QT | Set suspension 4 fixations pour panneau led QT | Suspension set 4 fixations for led panel QT | st | 19.5511 |  |  | 5420076220860 | 9405 99 00 90 | EC002557 | Yes | 3 |  |  |  |  | 0.35 | 1200 | 0.1 | 0.1 | [5 empty] | 100 |  | IP20 | [5 empty] | Pendelset voor led paneel . Set van 4 stuks lengte 1,2m. | Set de suspension pour panneau led 4 pcs/set longeur 1,2m. | Suspension set for led panel. Set 4 pieces 1,2m long. | https://www.integratech.be/led-paneel/led-paneel-qt/ | https://www.integratech.be/fr/panneau-led/panneau-led-qt/ | https://www.integratech.be/en/led-panel/qt/ | https://www.integratech.be/downloads/datasheets/QTPEND-nl.pdf | https://www.integratech.be/downloads/datasheets/QTPEND-fr.pdf | https://www.integratech.be/downloads/datasheets/QTPEND-eng.pdf |  | https://www.integratech.be/downloads/pics/QTPEND.jpg | [7 empty] | FALSE | FALSE | FALSE | 5 |  | FALSE |  | alu |  |  |  |  | FALSE |  |  |  | 1
LED panelen | Courant Acc | B | ACCESOIRES | Ledpanel toebehoren | QTRF30120W | Inbouwframe voor led paneel 300x1200 RAL9016 | Cadre encastré pour panneau led 300x1200 RAL9016 | Recessed frame for led panel 300x1200 RAL9016 | st | 45.6124 |  |  | 5420076256876 | 9405 99 00 90 | EC002557 | Yes | 3 |  |  |  |  | 0.94 | 1232 | 332 | 31 | 1230x330 | 1200x300 |  |  |  | 5 | 0 | IP20 | [5 empty] | Inbouwframe wit RAL9016 holle wanden voor led paneel 1295x295. Buitenmaat 1230x330x27mm. Maximum plafonddikte 25mm. | Cadre encastré pour faux pladonds blanc RAL9016 pour panneau LED 1295x295. Taille extérieure 1230x330x27mm. Épaisseur maximale du plafond 25 mm. | Recessed frame white RAL9016 for hollow ceilings for LED panel 1295x295. Outer size 1230x330x27mm. Maximum ceiling thickness 25mm. | https://www.integratech.be/led-paneel/led-paneel-qt/ | https://www.integratech.be/fr/panneau-led/panneau-led-qt/ | https://www.integratech.be/en/led-panel/qt/ | https://www.integratech.be/downloads/datasheets/QTRF30120W-nl.pdf | https://www.integratech.be/downloads/datasheets/QTRF30120W-fr.pdf | https://www.integratech.be/downloads/datasheets/QTRF30120W-eng.pdf |  | https://www.integratech.be/downloads/pics/QTRF30120W.jpg | [7 empty] | FALSE | FALSE | FALSE | 5 |  | FALSE |  | white RAL9016 |  |  |  |  | FALSE |  |  |  | 1
LED panelen | Courant Acc | B | ACCESOIRES | Ledpanel toebehoren | QTRF6060W | Inbouwframe voor led paneel 600x600 RAL9016 | Cadre encastré pour panneau led 600x600 RAL9016 | Recessed frame for led panel 600x600 RAL9016 | st | 39.0816 |  |  | 5420076256869 | 9405 99 00 90 | EC002557 | Yes | 3 |  |  |  |  | 0.82 | 630 | 630 | 27 | 630x630 | 600x600 |  |  |  | 5 | 0 | IP20 | [5 empty] | Inbouwframe wit RAL9016 holle wanden voor led paneel 595x595. Buitenmaat 630x630x27mm. Maximum plafonddikte 25mm. | Cadre encastré pour faux pladonds blanc RAL9016 pour panneau LED 595x595. Taille extérieure 630x630x27mm. Épaisseur maximale du plafond 25 mm. | Recessed frame white RAL9016 for hollow ceilings for LED panel 595x595. Outer size 630x630x27mm. Maximum ceiling thickness 25mm. | https://www.integratech.be/led-paneel/led-paneel-qt/ | https://www.integratech.be/fr/panneau-led/panneau-led-qt/ | https://www.integratech.be/en/led-panel/qt/ | https://www.integratech.be/downloads/datasheets/QTRF6060W-nl.pdf | https://www.integratech.be/downloads/datasheets/QTRF6060W-fr.pdf | https://www.integratech.be/downloads/datasheets/QTRF6060W-eng.pdf |  | https://www.integratech.be/downloads/pics/QTRF6060W.jpg | [7 empty] | FALSE | FALSE | FALSE | 5 |  | FALSE |  | white RAL9016 |  |  |  |  | FALSE |  |  |  | 1
LED panelen | Courant I | D | QTU | Ledpanel QTU | QTU301203630 | Led paneel QTU 30x120 3000K RAL9016 UGR17 ENEC | Panneau led QTU 30x120 3000K RAL9016 UGR17 ENEC | Led panel QTU 30x120 3000K RAL9016 UGR17 ENEC | st | 123.786 | 3828 | 115 | 5420076262853 | 9405 11 90 90 | EC002892 | Yes | 3 | 0.0661 | 456 |  |  | 3.4 | 295 | 1195 | 10 |  |  | 640 | 680 | 45 | 5 | 90 | IP40 | 0,95 | 82 | 36 | 3000 | 95 | QTU is een bijzonder strak ledpaneel met lage UGR17. Dankzij de smalle randen met witte RAL9016 coating van slechts 20mm breed kan dit paneel toegepast worden in situaties waar de randen niet zichtbaar mogen zijn. QTU is uitgerust met een PET microprismatische diffuser die bijna niet te onderscheiden valt van een standaard diffuser. Gelakte bodemplaat met gebogen randen voor extra stevigheid, voorgemonteerde beugels voor pendelmontage/valbeveiliging. Geleverd zonder driver, steeds één driver per paneel apart bijbestellen. Effectieve lumenoutput tot 117lm/W. Beschikbare drivers (ENEC gekeurd) 30W/700mA, 36W/950mA of UNIDRIVER geschikt voor 1-10V, DALI of push dim. ENEC certificatie | QTU est un panneau LED particulièrement élégant avec un faible UGR17. Grâce aux bords étroits recouverts d’un revêtement blanc RAL9016 de seulement 20 mm de large, ce panneau peut être utilisé dans des situations où les bords ne sont pas visibles. QTU est équipé d’un diffuseur microprismatique en PET quasiment identique à un diffuseur standard. Plaque arrière revêtue avec bords incurvés pour une résistance accrue, supports prémontés pour suspension/protection contre les chutes. Fourni sans convertiseur, commandez toujours un convertiseur par panneau séparément. Flux lumineux effectif jusqu'à 117lm/W. Convertiserus disponibles 30W/700mA, 36W/950mA ou UNIDRIVER adaptés pour 1-10V, DALI ou push dim. Certification ENEC | QTU is a particularly sleek LED panel with a low UGR17. Thanks to the narrow edges with a white RAL9016 coating of only 20 mm wide, this panel can be used in situations where the edges may not be visible. QTU is equipped with a PET microprismatic diffuser that is almost indistinguishable from a standard diffuser. Coated backplate with curved edges for extra strength, premounted brackets for suspension/fall protection. Supplied without driver, always order one driver per panel separately. Effective lumen output up to 117lm/W. Available drivers 30W/700mA, 36W/950mA or UNIDRIVER suitable for 1-10V, DALI or push dim. ENEC certification | https://www.integratech.be/led-paneel/led-paneel-qtu/ | https://www.integratech.be/fr/panneau-led/panneau-led-qtu/ | https://www.integratech.be/en/led-panel/qtu/ | https://www.integratech.be/downloads/datasheets/QTU301203630-nl.pdf | https://www.integratech.be/downloads/datasheets/QTU301203630-fr.pdf | https://www.integratech.be/downloads/datasheets/QTU301203630-eng.pdf | /downloads/photometric-data/QTU3012036.zip | https://www.integratech.be/downloads/pics/QTU301203630.jpg | https://www.integratech.be/downloads/pics/maatschetsen/PANEL30120.jpg | W:\integra-tarief\ACCESS\pics\maatschetsen\QTU30120-afmetingen2.jpg | 7 | smd4014 | Hongli | 40°C | 27~42V= | TRUE | FALSE | FALSE | 5 | exclusief driver (extern) | TRUE | 62 89 97 100 100 | white RAL9016 | 3 | 1-10V/DALI | 50.000 | L80B20 | FALSE |  |  |  | 1
LED panelen | Courant I | D | QTU | Ledpanel QTU | QTU301203640 | Led paneel QTU 30x120 4000K RAL9016 UGR17 ENEC | Panneau led QTU 30x120 4000K RAL9016 UGR17 ENEC | Led panel QTU 30x120 4000K RAL9016 UGR17 ENEC | st | 123.786 | 3972 | 115 | 5420076262860 | 9405 11 90 90 | EC002892 | Yes | 3 | 0.0661 | 456 |  |  | 3.4 | 295 | 1195 | 10 | - | - | 640 | 680 | 45 | 5 | 90 | IP40 | 0,95 | 82 | 36 | 4000 | 95 | QTU is een bijzonder strak ledpaneel met lage UGR17. Dankzij de smalle randen met witte RAL9016 coating van slechts 20mm breed kan dit paneel toegepast worden in situaties waar de randen niet zichtbaar mogen zijn. QTU is uitgerust met een PET microprismatische diffuser die bijna niet te onderscheiden valt van een standaard diffuser. Gelakte bodemplaat met gebogen randen voor extra stevigheid, voorgemonteerde beugels voor pendelmontage/valbeveiliging. Geleverd zonder driver, steeds één driver per paneel apart bijbestellen. Effectieve lumenoutput tot 117lm/W. Beschikbare drivers (ENEC gekeurd) 30W/700mA, 36W/950mA of UNIDRIVER geschikt voor 1-10V, DALI of push dim. ENEC certificatie | QTU est un panneau LED particulièrement élégant avec un faible UGR17. Grâce aux bords étroits recouverts d’un revêtement blanc RAL9016 de seulement 20 mm de large, ce panneau peut être utilisé dans des situations où les bords ne sont pas visibles. QTU est équipé d’un diffuseur microprismatique en PET quasiment identique à un diffuseur standard. Plaque arrière revêtue avec bords incurvés pour une résistance accrue, supports prémontés pour suspension/protection contre les chutes. Fourni sans convertiseur, commandez toujours un convertiseur par panneau séparément. Flux lumineux effectif jusqu'à 117lm/W. Convertiserus disponibles 30W/700mA, 36W/950mA ou UNIDRIVER adaptés pour 1-10V, DALI ou push dim. Certification ENEC | QTU is a particularly sleek LED panel with a low UGR17. Thanks to the narrow edges with a white RAL9016 coating of only 20 mm wide, this panel can be used in situations where the edges may not be visible. QTU is equipped with a PET microprismatic diffuser that is almost indistinguishable from a standard diffuser. Coated backplate with curved edges for extra strength, premounted brackets for suspension/fall protection. Supplied without driver, always order one driver per panel separately. Effective lumen output up to 117lm/W. Available drivers 30W/700mA, 36W/950mA or UNIDRIVER suitable for 1-10V, DALI or push dim. ENEC certification | https://www.integratech.be/led-paneel/led-paneel-qtu/ | https://www.integratech.be/fr/panneau-led/panneau-led-qtu/ | https://www.integratech.be/en/led-panel/qtu/ | https://www.integratech.be/downloads/datasheets/QTU301203640-nl.pdf | https://www.integratech.be/downloads/datasheets/QTU301203640-fr.pdf | https://www.integratech.be/downloads/datasheets/QTU301203640-eng.pdf | /downloads/photometric-data/QTU3012036.zip | https://www.integratech.be/downloads/pics/QTU301203640.jpg | https://www.integratech.be/downloads/pics/maatschetsen/PANEL30120.jpg | W:\integra-tarief\ACCESS\pics\maatschetsen\QTU30120-afmetingen2.jpg | 7 | smd4014 | Hongli | 40°C | 27~42V= | TRUE | FALSE | FALSE | 5 | exclusief driver (extern) | TRUE | 62 89 97 100 100 | white RAL9016 | 3 | 1-10V/DALI | 50.000 | L80B20 | FALSE |  |  |  | 1
LED panelen | Courant I | D | QTU | Ledpanel QTU | QTU60603630 | Led paneel QTU 60x60 3000K RAL9016 UGR17 ENEC | Panneau led QTU 60x60 3000K RAL9016 UGR17 ENEC | Led panel QTU 60x60 3000K RAL9016 UGR17 ENEC | st | 117.2655 | 3828 | 115 | 5420076262877 | 9405 11 90 90 | EC002892 | Yes | 3 | 0.0661 | 456 |  |  | 3.4 | 595 | 595 | 10 | - | - | 640 | 680 | 45 | 5 | 70 | IP40 | 0,95 | 82 | 36 | 3000 | 95 | QTU is een bijzonder strak ledpaneel met lage UGR17. Dankzij de smalle randen met witte RAL9016 coating van slechts 20mm breed kan dit paneel toegepast worden in situaties waar de randen niet zichtbaar mogen zijn. QTU is uitgerust met een PET microprismatische diffuser die bijna niet te onderscheiden valt van een standaard diffuser. Gelakte bodemplaat met gebogen randen voor extra stevigheid, voorgemonteerde beugels voor pendelmontage/valbeveiliging. Geleverd zonder driver, steeds één driver per paneel apart bijbestellen. Effectieve lumenoutput tot 117lm/W. Beschikbare drivers (ENEC gekeurd) 30W/700mA, 36W/950mA of UNIDRIVER geschikt voor 1-10V, DALI of push dim. ENEC certificatie | QTU est un panneau LED particulièrement élégant avec un faible UGR17. Grâce aux bords étroits recouverts d’un revêtement blanc RAL9016 de seulement 20 mm de large, ce panneau peut être utilisé dans des situations où les bords ne sont pas visibles. QTU est équipé d’un diffuseur microprismatique en PET quasiment identique à un diffuseur standard. Plaque arrière revêtue avec bords incurvés pour une résistance accrue, supports prémontés pour suspension/protection contre les chutes. Fourni sans convertiseur, commandez toujours un convertiseur par panneau séparément. Flux lumineux effectif jusqu'à 117lm/W. Convertiserus disponibles 30W/700mA, 36W/950mA ou UNIDRIVER adaptés pour 1-10V, DALI ou push dim. Certification ENEC | QTU is a particularly sleek LED panel with a low UGR17. Thanks to the narrow edges with a white RAL9016 coating of only 20 mm wide, this panel can be used in situations where the edges may not be visible. QTU is equipped with a PET microprismatic diffuser that is almost indistinguishable from a standard diffuser. Coated backplate with curved edges for extra strength, premounted brackets for suspension/fall protection. Supplied without driver, always order one driver per panel separately. Effective lumen output up to 117lm/W. Available drivers 30W/700mA, 36W/950mA or UNIDRIVER suitable for 1-10V, DALI or push dim. ENEC certification | https://www.integratech.be/led-paneel/led-paneel-qtu/ | https://www.integratech.be/fr/panneau-led/panneau-led-qtu/ | https://www.integratech.be/en/led-panel/qtu/ | https://www.integratech.be/downloads/datasheets/QTU60603630-nl.pdf | https://www.integratech.be/downloads/datasheets/QTU60603630-fr.pdf | https://www.integratech.be/downloads/datasheets/QTU60603630-eng.pdf | /downloads/photometric-data/QTU606036.zip | https://www.integratech.be/downloads/pics/QTU60603630.jpg | https://www.integratech.be/downloads/pics/maatschetsen/PANEL6060.jpg | W:\integra-tarief\ACCESS\pics\maatschetsen\QTU6060-afmetingen2.jpg | 7 | smd4014 | Hongli | 40°C | 45VDC | TRUE | FALSE | FALSE | 5 | exclusief driver (extern) | TRUE | 62 89 97 100 100 | white RAL9016 | 3 | 1-10V/DALI | 50.000 | L80B20 | FALSE |  |  |  | 1
LED panelen | Courant I | D | QTU | Ledpanel QTU | QTU60603640 | Led paneel QTU 60x60 4000K RAL9016 UGR17 ENEC | Panneau led QTU 60x60 4000K RAL9016 UGR17 ENEC | Led panel QTU 60x60 4000K RAL9016 UGR17 ENEC | st | 117.2655 | 3972 | 115 | 5420076262884 | 9405 11 90 90 | EC002892 | Yes | 3 | 0.0661 | 456 |  |  | 3.4 | 595 | 595 | 10 | - | - | 640 | 680 | 45 | 5 | 70 | IP40 | 0,95 | 82 | 36 | 4000 | 95 | QTU is een bijzonder strak ledpaneel met lage UGR17. Dankzij de smalle randen met witte RAL9016 coating van slechts 20mm breed kan dit paneel toegepast worden in situaties waar de randen niet zichtbaar mogen zijn. QTU is uitgerust met een PET microprismatische diffuser die bijna niet te onderscheiden valt van een standaard diffuser. Gelakte bodemplaat met gebogen randen voor extra stevigheid, voorgemonteerde beugels voor pendelmontage/valbeveiliging. Geleverd zonder driver, steeds één driver per paneel apart bijbestellen. Effectieve lumenoutput tot 117lm/W. Beschikbare drivers (ENEC gekeurd) 30W/700mA, 36W/950mA of UNIDRIVER geschikt voor 1-10V, DALI of push dim. ENEC certificatie | QTU est un panneau LED particulièrement élégant avec un faible UGR17. Grâce aux bords étroits recouverts d’un revêtement blanc RAL9016 de seulement 20 mm de large, ce panneau peut être utilisé dans des situations où les bords ne sont pas visibles. QTU est équipé d’un diffuseur microprismatique en PET quasiment identique à un diffuseur standard. Plaque arrière revêtue avec bords incurvés pour une résistance accrue, supports prémontés pour suspension/protection contre les chutes. Fourni sans convertiseur, commandez toujours un convertiseur par panneau séparément. Flux lumineux effectif jusqu'à 117lm/W. Convertiserus disponibles 30W/700mA, 36W/950mA ou UNIDRIVER adaptés pour 1-10V, DALI ou push dim. Certification ENEC | QTU is a particularly sleek LED panel with a low UGR17. Thanks to the narrow edges with a white RAL9016 coating of only 20 mm wide, this panel can be used in situations where the edges may not be visible. QTU is equipped with a PET microprismatic diffuser that is almost indistinguishable from a standard diffuser. Coated backplate with curved edges for extra strength, premounted brackets for suspension/fall protection. Supplied without driver, always order one driver per panel separately. Effective lumen output up to 117lm/W. Available drivers 30W/700mA, 36W/950mA or UNIDRIVER suitable for 1-10V, DALI or push dim. ENEC certification | https://www.integratech.be/led-paneel/led-paneel-qtu/ | https://www.integratech.be/fr/panneau-led/panneau-led-qtu/ | https://www.integratech.be/en/led-panel/qtu/ | https://www.integratech.be/downloads/datasheets/QTU60603640-nl.pdf | https://www.integratech.be/downloads/datasheets/QTU60603640-fr.pdf | https://www.integratech.be/downloads/datasheets/QTU60603640-eng.pdf | /downloads/photometric-data/QTU606036.zip | https://www.integratech.be/downloads/pics/QTU60603640.jpg | https://www.integratech.be/downloads/pics/maatschetsen/PANEL6060.jpg | W:\integra-tarief\ACCESS\pics\maatschetsen\QTU6060-afmetingen2.jpg | 7 | smd4014 | Hongli | 40°C | 45VDC | TRUE | FALSE | FALSE | 5 | exclusief driver (extern) | TRUE | 62 89 97 100 100 | white RAL9016 | 3 | 1-10V/DALI | 50.000 | L80B20 | FALSE |  |  |  | 1
LED panelen | Courant I | B | DRIVERS | Ledpanel drivers | UNIDRIVER36 | Unidriver 36W TRIAC/1-10V/DALI/push amplitude dim | Unidriver 36W TRIAC/1-10V/DALI/push amplitude dim | Unidriver 36W TRIAC/1-10V/DALI/push amplitude dim | st | 58.6431 |  |  | 5420076256760 | 8504 40 95 90 | EC002710 | Yes | 3 | 0.01 | 514 |  |  | 0.2 | 170 | 59 | 29 |  |  | 177 | 88 | 40 | 48 | 0 | IP20 | 0,95 |  | 36 |  |  | Universele LED driver CC 36W voor led panelen of downlights. Geschikt voor dimming met TRIAC, 1-10V of DALI dimmer. Uitgangsstroom instelbaar met dipswitch 350/400/450/500/550/600/650/700/750/800/850/900/950/1000mA. Geen PWM uitgangsignaal maar amplitude dimming = geen flicker of stroboscopisch effect. Compatibel met DALI2 software. | Driver LED universel CC 36W pour panneaux LED ou downlights. Convient pour la gradation avec un gradateur TRIAC, 1-10V ou DALI. Courant de sortie réglable avec commutateur DIP 350/400/450/500/550/600/650/700/750/800/850/900/950/1000mA. Pas de signal de sortie PWM mais gradation d'amplitude = pas de scintillement ni d'effet stroboscopique. Compatible avec le logiciel DALI2. | Universal LED driver CC 36W for LED panels or downlights. Suitable for dimming with TRIAC, 1-10V or DALI dimmer. Output current adjustable with dip switch 350/400/450/500/550/600/650/700/750/800/850/900/950/1000mA. No PWM output signal but amplitude dimming = no flicker or stroboscopic effect. Compatible with DALI2 software. | https://www.integratech.be/integratech-catalog/unidriver-36w-triac-1-10v-dali-push-amplitude-dim/ | https://www.integratech.be/integratech-catalog/unidriver-36w-triac-1-10v-dali-push-amplitude-dim/ | https://www.integratech.be/integratech-catalog/unidriver-36w-triac-1-10v-dali-push-amplitude-dim/ | https://www.integratech.be/downloads/datasheets/UNIDRIVER36-nl.pdf | https://www.integratech.be/downloads/datasheets/UNIDRIVER36-fr.pdf | https://www.integratech.be/downloads/datasheets/UNIDRIVER36-eng.pdf |  | https://www.integratech.be/downloads/pics/UNIDRIVER36.jpg | https://www.integratech.be/downloads/pics/maatschetsen/UNIDRIVER36.jpg |  | 4 |  |  | -20~+45 | 220-240VAC | FALSE | FALSE | FALSE | 5 |  | FALSE |  | white |  | TRIAC/1-10V/DALI/push |  |  | FALSE |  |  |  | 1
LED panelen | Courant NOOS | B | DRIVERS | Ledpanel drivers | UNIDRIVER50 | Ledpaneel unidriver 30~50W 1-10V/DALI/push dim | Panneau led unidriver 30~50W 1-10V/DALI/push dim | Ledpanel unidriver 30~50W 1-10V/DALI/push dim | st | 67.7614 |  |  | 5420076237158 | 8504 40 95 90 | EC002710 | Yes | 3 | 0.01 | 514 |  |  | 0.375 | 165 | 83 | 35 |  |  | 177 | 88 | 40 | 36 | 1440 | IP20 |  |  | 50 |  |  | Universele LED driver CC 50W voor led panelen of downlights. Geschikt voor dimming met 1-10V of DALI dimmer. Uitgangsstroom instelbaar met dipswitch 500/550/600/650/700/750/800/850/900/950/1000mA. Compatibel met DALI2 software. | Driver LED universel CC 50W pour panneaux LED ou downlights. Convient pour la gradation avec un gradateur 1-10V ou DALI. Courant de sortie réglable avec commutateur DIP 500/550/600/650/700/750/800/850/900/950/1000mA. Compatible avec le logiciel DALI2. | Universal LED driver CC 50W for led panels or downlights. Suitable for dimming with 1-10V or DALI dimmer. Output current adjustable with dipswitch 500/550/600/650/700/750/800/900/950/1000mA. Compatible with DALI2 software. | https://www.integratech.be/led-paneel/led-paneel-qt/ | https://www.integratech.be/fr/panneau-led/panneau-led-qt/ | https://www.integratech.be/en/led-panel/qt/ | https://www.integratech.be/downloads/datasheets/UNIDRIVER50-nl.pdf | https://www.integratech.be/downloads/datasheets/UNIDRIVER50-fr.pdf | https://www.integratech.be/downloads/datasheets/UNIDRIVER50-eng.pdf |  | https://www.integratech.be/downloads/pics/UNIDRIVER50.jpg | https://www.integratech.be/downloads/pics/maatschetsen/UNIDRIVER50.jpg |  | 4 |  |  |  |  | FALSE | FALSE | FALSE | 5 |  | FALSE |  | white |  | 1-10V/DALI/push |  |  | FALSE |  |  |  | 1
LED stralers | On order | A | BM | Brightmaster | BM2-1504110GR | BM2 150W 4000K CRI>70 110° grijs | BM2 150W 4000K CRI>70 110° gris | BM2 150W 4000K CRI>70 110° grey | st | 563.5221 | 20300 | 122 | 5420076262211 | 9405 42 10 00 | EC001744 | No | 90 | 0.0661 | 456 |  |  | 6.8 | 328 | 175 | 257 |  |  | 365 | 205 | 325 | 2 |  | IP65 | 0,95 |  | 150 | 4000 | 110 | Industriële floodlight Brightmaster 2 met 110° lens. Grijze aluminium IP65 behuizing voor een nog betere koeling. Interpon coating voor corrosieve omgevingen. Richtbare LED modules met Lumileds 3030/5050 en een Meanwell HLG driver. ENEC certificatie. Uitgerust met verbindingsdoos en 1,3m kabel H05RN-F. | Projecteur industriel Brightmaster 2 avec lentille 110°. Boîtier en aluminium gris IP65 pour un refroidissement plus efficace. Revêtement Interpon pour environnements corrosifs. Modules LED directionnels avec Lumileds 3030/5050 et driver Meanwell HLG. Certification ENEC. Équipé d'une boîte de jonction et d'un câble de 1,3 m H05RN-F. | Industrial floodlight Brightmaster 2 with 110° lens. Gray aluminum IP65 housing for even better cooling. Interpon coating for corrosive environments. Directional LED modules with Lumileds 3030/5050 and a Meanwell HLG driver. ENEC certification. Equipped with junction box and 1.3m cable H05RN-F. | https://www.integratech.be/led-industrieverlichting/led-straler-industrie/brightmaster-bm2/ | https://www.integratech.be/fr/eclairage-led-industriel/projecteur-industriel-led/brightmaster-bm2/ | https://www.integratech.be/en/led-industrial-lighting/industrial-floodlight/brightmaster-bm2-industry/ | https://www.integratech.be/downloads/datasheets/BM2-1504110GR-nl.pdf | https://www.integratech.be/downloads/datasheets/BM2-1504110GR-fr.pdf | https://www.integratech.be/downloads/datasheets/BM2-1504110GR-eng.pdf | /downloads/photometric-data/BM2.zip | https://www.integratech.be/downloads/pics/BM2-1504110GR.jpg | https://www.integratech.be/downloads/pics/maatschetsen/bm2-150w-afmetingen.jpg | W:\integra-tarief\ACCESS\pics\maatschetsen\bm2-afmetingen-tabel.jpg | 8 | Lumileds 3030 | Lumileds | -20~+50 | 100-240 | TRUE | FALSE | FALSE | 5 | inclusief driver (intern) | TRUE | 50 84 98 98 100 | grey RAL7044 | 3 | no | 50.000 | L80B20 | FALSE |  |  |  | 1
LED stralers | On order | A | BM | Brightmaster | BM2-150425GR | BM2 150W 4000K CRI>70 25° grijs | BM2 150W 4000K CRI>70 25° gris | BM2 150W 4000K CRI>70 25° grey | st | 563.5225 | 23500 | 104 | 5420076262228 | 9405 42 10 00 | EC001744 | No | 90 | 0.0661 | 456 |  |  | 6.8 | 328 | 175 | 257 |  |  | 365 | 205 | 325 | 2 |  | IP65 | 0,95 |  | 150 | 4000 | 25 | Industriële floodlight Brightmaster 2 met 25° lens. Grijze aluminium IP65 behuizing voor een nog betere koeling. Interpon coating voor corrosieve omgevingen. Richtbare LED modules met Lumileds 3030/5050 en een Meanwell HLG driver. ENEC certificatie. Uitgerust met verbindingsdoos en 1,3m kabel H05RN-F. | Projecteur industriel Brightmaster 2 avec lentille 25°. Boîtier en aluminium gris IP65 pour un refroidissement plus efficace. Revêtement Interpon pour environnements corrosifs. Modules LED directionnels avec Lumileds 3030/5050 et driver Meanwell HLG. Certification ENEC. Équipé d'une boîte de jonction et d'un câble de 1,3 m H05RN-F. | Industrial floodlight Brightmaster 2 with 25° lens. Gray aluminum IP65 housing for even better cooling. Interpon coating for corrosive environments. Directional LED modules with Lumileds 3030/5050 and a Meanwell HLG driver. ENEC certification. Equipped with junction box and 1.3m cable H05RN-F. | https://www.integratech.be/led-industrieverlichting/led-straler-industrie/brightmaster-bm2/ | https://www.integratech.be/fr/eclairage-led-industriel/projecteur-industriel-led/brightmaster-bm2/ | https://www.integratech.be/en/led-industrial-lighting/industrial-floodlight/brightmaster-bm2-industry/ | https://www.integratech.be/downloads/datasheets/BM2-150425GR-nl.pdf | https://www.integratech.be/downloads/datasheets/BM2-150425GR-fr.pdf | https://www.integratech.be/downloads/datasheets/BM2-150425GR-eng.pdf | /downloads/photometric-data/BM2.zip | https://www.integratech.be/downloads/pics/BM2-150425GR.jpg | https://www.integratech.be/downloads/pics/maatschetsen/bm2-150w-afmetingen.jpg | W:\integra-tarief\ACCESS\pics\maatschetsen\bm2-afmetingen-tabel.jpg | 10 | Lumileds 5050 | Lumileds | -20~+50 | 100-240 | TRUE | FALSE | FALSE | 5 | inclusief driver (intern) | TRUE | 50 84 98 98 100 | grey RAL7044 | 3 | no | 50.000 | L80B20 | FALSE |  |  |  | 1
LED stralers | On order | A | BM | Brightmaster | BM2-150460GR | BM2 150W 4000K CRI>70 60° grijs | BM2 150W 4000K CRI>70 60° gris | BM2 150W 4000K CRI>70 60° grey | st | 563.5225 | 23500 | 108 | 5420076262235 | 9405 42 10 00 | EC001744 | No | 90 | 0.0661 | 456 |  |  | 6.8 | 328 | 175 | 257 |  |  | 365 | 205 | 325 | 2 |  | IP65 | 0,95 |  | 150 | 4000 | 60 | Industriële floodlight Brightmaster 2 met 60° lens. Grijze aluminium IP65 behuizing voor een nog betere koeling. Interpon coating voor corrosieve omgevingen. Richtbare LED modules met Lumileds 3030/5050 en een Meanwell HLG driver. ENEC certificatie. Uitgerust met verbindingsdoos en 1,3m kabel H05RN-F. | Projecteur industriel Brightmaster 2 avec lentille 60°. Boîtier en aluminium gris IP65 pour un refroidissement plus efficace. Revêtement Interpon pour environnements corrosifs. Modules LED directionnels avec Lumileds 3030/5050 et driver Meanwell HLG. Certification ENEC. Équipé d'une boîte de jonction et d'un câble de 1,3 m H05RN-F. | Industrial floodlight Brightmaster 2 with 60° lens. Gray aluminum IP65 housing for even better cooling. Interpon coating for corrosive environments. Directional LED modules with Lumileds 3030/5050 and a Meanwell HLG driver. ENEC certification. Equipped with junction box and 1.3m cable H05RN-F. | https://www.integratech.be/led-industrieverlichting/led-straler-industrie/brightmaster-bm2/ | https://www.integratech.be/fr/eclairage-led-industriel/projecteur-industriel-led/brightmaster-bm2/ | https://www.integratech.be/en/led-industrial-lighting/industrial-floodlight/brightmaster-bm2-industry/ | https://www.integratech.be/downloads/datasheets/BM2-150460GR-nl.pdf | https://www.integratech.be/downloads/datasheets/BM2-150460GR-fr.pdf | https://www.integratech.be/downloads/datasheets/BM2-150460GR-eng.pdf | /downloads/photometric-data/BM2.zip | https://www.integratech.be/downloads/pics/BM2-150460GR.jpg | https://www.integratech.be/downloads/pics/maatschetsen/bm2-150w-afmetingen.jpg | W:\integra-tarief\ACCESS\pics\maatschetsen\bm2-afmetingen-tabel.jpg | 10 | Lumileds 5050 | Lumileds | -20~+50 | 100-240 | TRUE | FALSE | FALSE | 5 | inclusief driver (intern) | TRUE | 85 96 99 98 100 | grey RAL7044 | 3 | no | 50.000 | L80B20 | FALSE |  |  |  | 1
LED stralers | On order | A | BM | Brightmaster | BM2-150490GR | BM2 150W 4000K CRI>70 90° grijs | BM2 150W 4000K CRI>70 90° gris | BM2 150W 4000K CRI>70 90° grey | st | 563.5225 | 15934 | 106 | 5420076262242 | 9405 42 10 00 | EC001744 | No | 90 | 0.0661 | 456 |  |  | 6.8 | 328 | 175 | 257 |  |  | 365 | 205 | 325 | 2 |  | IP65 | 0,95 |  | 150 | 4000 | 90 | Industriële floodlight Brightmaster 2 met 90° lens. Grijze aluminium IP65 behuizing voor een nog betere koeling. Interpon coating voor corrosieve omgevingen. Richtbare LED modules met Lumileds 3030/5050 en een Meanwell HLG driver. ENEC certificatie. Uitgerust met verbindingsdoos en 1,3m kabel H05RN-F. | Projecteur industriel Brightmaster 2 avec lentille 90°. Boîtier en aluminium gris IP65 pour un refroidissement plus efficace. Revêtement Interpon pour environnements corrosifs. Modules LED directionnels avec Lumileds 3030/5050 et driver Meanwell HLG. Certification ENEC. Équipé d'une boîte de jonction et d'un câble de 1,3 m H05RN-F. | Industrial floodlight Brightmaster 2 with 90° lens. Gray aluminum IP65 housing for even better cooling. Interpon coating for corrosive environments. Directional LED modules with Lumileds 3030/5050 and a Meanwell HLG driver. ENEC certification. Equipped with junction box and 1.3m cable H05RN-F. | https://www.integratech.be/led-industrieverlichting/led-straler-industrie/brightmaster-bm2/ | https://www.integratech.be/fr/eclairage-led-industriel/projecteur-industriel-led/brightmaster-bm2/ | https://www.integratech.be/en/led-industrial-lighting/industrial-floodlight/brightmaster-bm2-industry/ | https://www.integratech.be/downloads/datasheets/BM2-150490GR-nl.pdf | https://www.integratech.be/downloads/datasheets/BM2-150490GR-fr.pdf | https://www.integratech.be/downloads/datasheets/BM2-150490GR-eng.pdf | /downloads/photometric-data/BM2.zip | https://www.integratech.be/downloads/pics/BM2-150490GR.jpg | https://www.integratech.be/downloads/pics/maatschetsen/bm2-150w-afmetingen.jpg | W:\integra-tarief\ACCESS\pics\maatschetsen\bm2-afmetingen-tabel.jpg | 10 | Lumileds 5050 | Lumileds | -20~+50 | 100-240 | TRUE | FALSE | FALSE | 5 | inclusief driver (intern) | TRUE | 50 84 98 98 100 | grey RAL7044 | 3 | no | 50.000 | L80B20 | FALSE |  |  |  | 1
LED stralers | On order | A | BM | Brightmaster | BM2-1504ASGR | BM2 150W 4000K CRI>70 asym 130x60 grijs | BM2 150W 4000K CRI>70 asym 130x60 gris | BM2 150W 4000K CRI>70 asym 130x60 grey | st | 563.5225 | 23500 | 129 | 5420076262259 | 9405 42 10 00 | EC001744 | No | 90 | 0.0661 | 456 |  |  | 6.8 | 328 | 175 | 257 |  |  | 365 | 205 | 325 | 2 |  | IP65 | 0,95 |  | 150 | 4000 | 130x60 | Industriële floodlight Brightmaster 2 met asymmetrische 130x60°. Grijze aluminium IP65 behuizing voor een nog betere koeling. Interpon coating voor corrosieve omgevingen. Richtbare LED modules met Lumileds 3030/5050 en een Meanwell HLG driver. ENEC certificatie. Uitgerust met verbindingsdoos en 1,3m kabel H05RN-F. | Projecteur industriel Brightmaster 2 avec lentille asymétrique 130x60°. Boîtier en aluminium gris IP65 pour un refroidissement plus efficace. Revêtement Interpon pour environnements corrosifs. Modules LED directionnels avec Lumileds 3030/5050 et driver Meanwell HLG. Certification ENEC. Équipé d'une boîte de jonction et d'un câble de 1,3 m H05RN-F. | Industrial floodlight Brightmaster 2 with asymmetric 130x60° lens. Gray aluminum IP65 housing for even better cooling. Interpon coating for corrosive environments. Directional LED modules with Lumileds 3030/5050 and a Meanwell HLG driver. ENEC certification. Equipped with junction box and 1.3m cable H05RN-F. | https://www.integratech.be/led-industrieverlichting/led-straler-industrie/brightmaster-bm2/ | https://www.integratech.be/fr/eclairage-led-industriel/projecteur-industriel-led/brightmaster-bm2/ | https://www.integratech.be/en/led-industrial-lighting/industrial-floodlight/brightmaster-bm2-industry/ | https://www.integratech.be/downloads/datasheets/BM2-1504ASGR-nl.pdf | https://www.integratech.be/downloads/datasheets/BM2-1504ASGR-fr.pdf | https://www.integratech.be/downloads/datasheets/BM2-1504ASGR-eng.pdf | /downloads/photometric-data/BM2.zip | https://www.integratech.be/downloads/pics/BM2-1504ASGR.jpg | https://www.integratech.be/downloads/pics/maatschetsen/bm2-150w-afmetingen.jpg | W:\integra-tarief\ACCESS\pics\maatschetsen\bm2-afmetingen-tabel.jpg | 10 | Lumileds 5050 | Lumileds | -20~+50 | 100-240 | TRUE | FALSE | FALSE | 5 | inclusief driver (intern) | TRUE | 50 84 98 98 100 | grey RAL7044 | 3 | no | 50.000 | L80B20 | FALSE |  |  |  | 1
LED stralers | On order | A | BM | Brightmaster | BM2-2304110GR | BM2 230W 4000K CRI>70 110° grijs | BM2 230W 4000K CRI>70 110° gris | BM2 230W 4000K CRI>70 110° grey | st | 754.138 | 31700 | 122 | 5420076262266 | 9405 42 10 00 | EC001744 | No | 90 | 0.0661 | 456 |  |  | 7.7 | 328 | 215 | 354 |  |  | 385 | 365 | 205 | 2 |  | IP65 | 0,95 |  | 230 | 4000 | 110 | Industriële floodlight Brightmaster 2 met 110° lens. Grijze aluminium IP65 behuizing voor een nog betere koeling. Interpon coating voor corrosieve omgevingen. Richtbare LED modules met Lumileds 3030/5050 en een Meanwell HLG driver. ENEC certificatie. Uitgerust met verbindingsdoos en 1,3m kabel H05RN-F. | Projecteur industriel Brightmaster 2 avec lentille 110°. Boîtier en aluminium gris IP65 pour un refroidissement plus efficace. Revêtement Interpon pour environnements corrosifs. Modules LED directionnels avec Lumileds 3030/5050 et driver Meanwell HLG. Certification ENEC. Équipé d'une boîte de jonction et d'un câble de 1,3 m H05RN-F. | Industrial floodlight Brightmaster 2 with 110° lens. Gray aluminum IP65 housing for even better cooling. Interpon coating for corrosive environments. Directional LED modules with Lumileds 3030/5050 and a Meanwell HLG driver. ENEC certification. Equipped with junction box and 1.3m cable H05RN-F. | https://www.integratech.be/led-industrieverlichting/led-straler-industrie/brightmaster-bm2/ | https://www.integratech.be/fr/eclairage-led-industriel/projecteur-industriel-led/brightmaster-bm2/ | https://www.integratech.be/en/led-industrial-lighting/industrial-floodlight/brightmaster-bm2-industry/ | https://www.integratech.be/downloads/datasheets/BM2-2304110GR-nl.pdf | https://www.integratech.be/downloads/datasheets/BM2-2304110GR-fr.pdf | https://www.integratech.be/downloads/datasheets/BM2-2304110GR-eng.pdf | /downloads/photometric-data/BM2.zip | https://www.integratech.be/downloads/pics/BM2-2304110GR.jpg | https://www.integratech.be/downloads/pics/maatschetsen/bm2-230w-afmetingen.jpg | W:\integra-tarief\ACCESS\pics\maatschetsen\bm2-afmetingen-tabel.jpg | 8 | Lumileds 3030 | Lumileds | -20~+50 | 100-240 | TRUE | FALSE | FALSE | 5 | inclusief driver (intern) | TRUE | 51 84 98 98 100 | grey RAL7044 | 3 | no | 50.000 | L80B20 | FALSE |  |  |  | 1
LED stralers | On order | A | BM | Brightmaster | BM2-230425GR | BM2 230W 4000K CRI>70 25° grijs | BM2 230W 4000K CRI>70 25° gris | BM2 230W 4000K CRI>70 25° grey | st | 754.139 | 34900 | 106 | 5420076262273 | 9405 42 10 00 | EC001744 | No | 90 | 0.0661 | 456 |  |  | 7.7 | 328 | 215 | 354 |  |  | 385 | 365 | 205 | 2 |  | IP65 | 0,95 |  | 230 | 4000 | 25 | Industriële floodlight Brightmaster 2 met 25° lens. Grijze aluminium IP65 behuizing voor een nog betere koeling. Interpon coating voor corrosieve omgevingen. Richtbare LED modules met Lumileds 3030/5050 en een Meanwell HLG driver. ENEC certificatie. Uitgerust met verbindingsdoos en 1,3m kabel H05RN-F. | Projecteur industriel Brightmaster 2 avec lentille 25°. Boîtier en aluminium gris IP65 pour un refroidissement plus efficace. Revêtement Interpon pour environnements corrosifs. Modules LED directionnels avec Lumileds 3030/5050 et driver Meanwell HLG. Certification ENEC. Équipé d'une boîte de jonction et d'un câble de 1,3 m H05RN-F. | Industrial floodlight Brightmaster 2 with 25° lens. Gray aluminum IP65 housing for even better cooling. Interpon coating for corrosive environments. Directional LED modules with Lumileds 3030/5050 and a Meanwell HLG driver. ENEC certification. Equipped with junction box and 1.3m cable H05RN-F. | https://www.integratech.be/led-industrieverlichting/led-straler-industrie/brightmaster-bm2/ | https://www.integratech.be/fr/eclairage-led-industriel/projecteur-industriel-led/brightmaster-bm2/ | https://www.integratech.be/en/led-industrial-lighting/industrial-floodlight/brightmaster-bm2-industry/ | https://www.integratech.be/downloads/datasheets/BM2-230425GR-nl.pdf | https://www.integratech.be/downloads/datasheets/BM2-23042GR5-fr.pdf | https://www.integratech.be/downloads/datasheets/BM2-230425GR-eng.pdf | /downloads/photometric-data/BM2.zip | https://www.integratech.be/downloads/pics/BM2-230425GR.jpg | https://www.integratech.be/downloads/pics/maatschetsen/bm2-230w-afmetingen.jpg | W:\integra-tarief\ACCESS\pics\maatschetsen\bm3-230-afmetingen2.jpg | 10 | Lumileds 5050 | Lumileds | -20~+50 | 100-240 | TRUE | FALSE | FALSE | 5 | inclusief driver (intern) | TRUE | 85 94 99 98 100 | grey RAL7044 | 3 | no | 50.000 | L80B20 | FALSE |  |  |  | 1
LED stralers | On order | A | BM | Brightmaster | BM2-230460GR | BM2 230W 4000K CRI>70 60° grijs | BM2 230W 4000K CRI>70 60° gris | BM2 230W 4000K CRI>70 60° grey | st | 754.139 | 34900 | 112 | 5420076262280 | 9405 42 10 00 | EC001744 | No | 90 | 0.0661 | 456 |  |  | 7.7 | 328 | 215 | 354 |  |  | 385 | 365 | 205 | 2 |  | IP65 | 0,95 |  | 230 | 4000 | 60 | Industriële floodlight Brightmaster 2 met 60° lens. Grijze aluminium IP65 behuizing voor een nog betere koeling. Interpon coating voor corrosieve omgevingen. Richtbare LED modules met Lumileds 3030/5050 en een Meanwell HLG driver. ENEC certificatie. Uitgerust met verbindingsdoos en 1,3m kabel H05RN-F. | Projecteur industriel Brightmaster 2 avec lentille 60°. Boîtier en aluminium gris IP65 pour un refroidissement plus efficace. Revêtement Interpon pour environnements corrosifs. Modules LED directionnels avec Lumileds 3030/5050 et driver Meanwell HLG. Certification ENEC. Équipé d'une boîte de jonction et d'un câble de 1,3 m H05RN-F. | Industrial floodlight Brightmaster 2 with 60° lens. Gray aluminum IP65 housing for even better cooling. Interpon coating for corrosive environments. Directional LED modules with Lumileds 3030/5050 and a Meanwell HLG driver. ENEC certification. Equipped with junction box and 1.3m cable H05RN-F. | https://www.integratech.be/led-industrieverlichting/led-straler-industrie/brightmaster-bm2/ | https://www.integratech.be/fr/eclairage-led-industriel/projecteur-industriel-led/brightmaster-bm2/ | https://www.integratech.be/en/led-industrial-lighting/industrial-floodlight/brightmaster-bm2-industry/ | https://www.integratech.be/downloads/datasheets/BM2-230460GR-nl.pdf | https://www.integratech.be/downloads/datasheets/BM2-230460GR-fr.pdf | https://www.integratech.be/downloads/datasheets/BM2-230460GR-eng.pdf | /downloads/photometric-data/BM2.zip | https://www.integratech.be/downloads/pics/BM2-230460GR.jpg | https://www.integratech.be/downloads/pics/maatschetsen/bm2-230w-afmetingen.jpg | W:\integra-tarief\ACCESS\pics\maatschetsen\bm2-afmetingen-tabel.jpg | 10 | Lumileds 5050 | Lumileds | -20~+50 | 100-240 | TRUE | FALSE | FALSE | 5 | inclusief driver (intern) | TRUE | 85 96 99 98 100 | grey RAL7044 | 3 | no | 50.000 | L80B20 | FALSE |  |  |  | 1
LED stralers | On order | A | BM | Brightmaster | BM2-230490 | BM2 230W 4000K 90° zwart | BM2 230W 4000K 90° noir | BM2 230W 4000K 90° black | st | 754.139 | 25143 | 109 | 5420076223823 | 9405 42 10 00 | EC001744 | No | 90 | 0.0661 | 456 |  |  | 7.7 | 320 | 275 | 324 |  |  | 385 | 365 | 205 | 2 |  | IP65 | 0,95 |  | 230 | 4000 | 90 | Industriële floodlight Brightmaster 2 met 90° lens. Zwarte aluminium IP65 behuizing. Interpon coating voor corrosieve omgevingen. Richtbare LED modules met Lumileds 3030/5050 en een Meanwell HLG driver. ENEC certificatie. Uitgerust met verbindingsdoos en 1,3m kabel H05RN-F. | Projecteur industriel Brightmaster 2 avec lentille 90°. Boîtier IP65 en aluminium noir. Revêtement Interpon pour environnements corrosifs. Modules LED directionnels avec Lumileds 3030/5050 et driver Meanwell HLG. Certification ENEC. Équipé d'une boîte de jonction et d'un câble de 1,3 m H05RN-F. | Industrial floodlight Brightmaster 2 with 90° lens. Black aluminum IP65 housing. Interpon coating for corrosive environments. Directional LED modules with Lumileds 3030/5050 and a Meanwell HLG driver. ENEC certification. Equipped with junction box and 1.3m cable H05RN-F. | https://www.integratech.be/nl/led-industrieverlichting/led-straler-industrie/brightmaster-bm2/ | https://www.integratech.be/fr/eclairage-led-industriel/projecteur-industriel-led/brightmaster-bm2/ | https://www.integratech.be/eng/led-industrial-lighting/industrial-floodlight/brightmaster-bm2-industry/ | https://www.integratech.be/downloads/datasheets/BM2-230490-nl.pdf | https://www.integratech.be/downloads/datasheets/BM2-230490-fr.pdf | https://www.integratech.be/downloads/datasheets/BM2-230490-eng.pdf | /downloads/photometric-data/BM2.zip | https://www.integratech.be/downloads/pics/BM2-230490.jpg | https://www.integratech.be/downloads/pics/maatschetsen/bm2-230w-afmetingen.jpg | W:\integra-tarief\ACCESS\pics\maatschetsen\bm2-afmetingen-tabel.jpg | 10 | Lumileds 5050 | Lumileds | -20~+50 | 100-240 | TRUE | FALSE | FALSE | 5 | inclusief driver (intern) | TRUE | 51 84 98 98 100 | black | 3 | no | 50.000 | L80B20 | FALSE | FALSE | BM2-230490GR |  | 1
LED stralers | On order | A | BM | Brightmaster | BM2-230490GR | BM2 230W 4000K CRI>70 90° grijs | BM2 230W 4000K CRI>70 90° gris | BM2 230W 4000K CRI>70 90° grey | st | 754.139 | 25143 | 109 | 5420076262297 | 9405 42 10 00 | EC001744 | No | 90 | 0.0661 | 456 |  |  | 7.7 | 328 | 215 | 354 |  |  | 385 | 365 | 205 | 2 |  | IP65 | 0,95 |  | 230 | 4000 | 90 | Industriële floodlight Brightmaster 2 met 90° lens. Grijze aluminium IP65 behuizing voor een nog betere koeling. Interpon coating voor corrosieve omgevingen. Richtbare LED modules met Lumileds 3030/5050 en een Meanwell HLG driver. ENEC certificatie. Uitgerust met verbindingsdoos en 1,3m kabel H05RN-F. | Projecteur industriel Brightmaster 2 avec lentille 90°. Boîtier en aluminium gris IP65 pour un refroidissement plus efficace. Revêtement Interpon pour environnements corrosifs. Modules LED directionnels avec Lumileds 3030/5050 et driver Meanwell HLG. Certification ENEC. Équipé d'une boîte de jonction et d'un câble de 1,3 m H05RN-F. | Industrial floodlight Brightmaster 2 with 90° lens. Gray aluminum IP65 housing for even better cooling. Interpon coating for corrosive environments. Directional LED modules with Lumileds 3030/5050 and a Meanwell HLG driver. ENEC certification. Equipped with junction box and 1.3m cable H05RN-F. | https://www.integratech.be/led-industrieverlichting/led-straler-industrie/brightmaster-bm2/ | https://www.integratech.be/fr/eclairage-led-industriel/projecteur-industriel-led/brightmaster-bm2/ | https://www.integratech.be/en/led-industrial-lighting/industrial-floodlight/brightmaster-bm2-industry/ | https://www.integratech.be/downloads/datasheets/BM2-230490GR-nl.pdf | https://www.integratech.be/downloads/datasheets/BM2-230490GR-fr.pdf | https://www.integratech.be/downloads/datasheets/BM2-230490GR-eng.pdf | /downloads/photometric-data/BM2.zip | https://www.integratech.be/downloads/pics/BM2-230490GR.jpg | https://www.integratech.be/downloads/pics/maatschetsen/bm2-230w-afmetingen.jpg | W:\integra-tarief\ACCESS\pics\maatschetsen\bm2-afmetingen-tabel.jpg | 10 | Lumileds 5050 | Lumileds | -20~+50 | 100-240 | TRUE | FALSE | FALSE | 5 | inclusief driver (intern) | TRUE | 51 84 98 98 100 | grey RAL7044 | 3 | no | 50.000 | L80B20 | FALSE |  |  |  | 1
LED stralers | On order | A | BM | Brightmaster | BM2-2304ASGR | BM2 230W 4000K CRI>70 asym 130x60 grijs | BM2 230W 4000K CRI>70 asym 130x60 gris | BM2 230W 4000K CRI>70 asym 130x60 grey | st | 754.139 | 34900 | 124 | 5420076262303 | 9405 42 10 00 | EC001744 | No | 90 | 0.0661 | 456 |  |  | 7.7 | 328 | 215 | 354 |  |  | 385 | 365 | 205 | 2 |  | IP65 | 0,95 |  | 230 | 4000 | 130x60 | Industriële floodlight Brightmaster 2 met asymmetrische 130x60°. Grijze aluminium IP65 behuizing voor een nog betere koeling. Interpon coating voor corrosieve omgevingen. Richtbare LED modules met Lumileds 3030/5050 en een Meanwell HLG driver. ENEC certificatie. Uitgerust met verbindingsdoos en 1,3m kabel H05RN-F. | Projecteur industriel Brightmaster 2 avec lentille asymétrique 130x60°. Boîtier en aluminium gris IP65 pour un refroidissement plus efficace. Revêtement Interpon pour environnements corrosifs. Modules LED directionnels avec Lumileds 3030/5050 et driver Meanwell HLG. Certification ENEC. Équipé d'une boîte de jonction et d'un câble de 1,3 m H05RN-F. | Industrial floodlight Brightmaster 2 with asymmetric 130x60° lens. Gray aluminum IP65 housing for even better cooling. Interpon coating for corrosive environments. Directional LED modules with Lumileds 3030/5050 and a Meanwell HLG driver. ENEC certification. Equipped with junction box and 1.3m cable H05RN-F. | https://www.integratech.be/led-industrieverlichting/led-straler-industrie/brightmaster-bm2/ | https://www.integratech.be/fr/eclairage-led-industriel/projecteur-industriel-led/brightmaster-bm2/ | https://www.integratech.be/en/led-industrial-lighting/industrial-floodlight/brightmaster-bm2-industry/ | https://www.integratech.be/downloads/datasheets/BM2-2304ASGR-nl.pdf | https://www.integratech.be/downloads/datasheets/BM2-2304ASGR-fr.pdf | https://www.integratech.be/downloads/datasheets/BM2-2304ASGR-eng.pdf | /downloads/photometric-data/BM2.zip | https://www.integratech.be/downloads/pics/BM2-2304ASGR.jpg | https://www.integratech.be/downloads/pics/maatschetsen/bm2-230w-afmetingen.jpg | W:\integra-tarief\ACCESS\pics\maatschetsen\bm2-afmetingen-tabel.jpg | 10 | Lumileds 5050 | Lumileds | -20~+50 | 100-240 | TRUE | FALSE | FALSE | 5 | inclusief driver (intern) | TRUE | 51 84 98 98 100 | grey RAL7044 | 3 | no | 50.000 | L80B20 | FALSE |  |  |  | 1
LED stralers | On order | A | BM | Brightmaster | BM2-3004110GR | BM2 300W 4000K CRI>70 110° grijs | BM2 300W 4000K CRI>70 110° gris | BM2 300W 4000K CRI>70 110° grey | st | 1158.2009 | 42500 | 125 | 5420076262310 | 9405 42 10 00 | EC001744 | No | 90 | 0.0661 | 456 |  |  | 10.41 | 328 | 215 | 463 |  |  | 475 | 365 | 205 | 2 |  | IP65 | 0,95 |  | 300 | 4000 | 110 | Industriële floodlight Brightmaster 2 met 110° lens. Grijze aluminium IP65 behuizing voor een nog betere koeling. Interpon coating voor corrosieve omgevingen. Richtbare LED modules met Lumileds 3030/5050 en een Meanwell HLG driver. ENEC certificatie. Uitgerust met verbindingsdoos en 1,3m kabel H05RN-F. | Projecteur industriel Brightmaster 2 avec lentille 110°. Boîtier en aluminium gris IP65 pour un refroidissement plus efficace. Revêtement Interpon pour environnements corrosifs. Modules LED directionnels avec Lumileds 3030/5050 et driver Meanwell HLG. Certification ENEC. Équipé d'une boîte de jonction et d'un câble de 1,3 m H05RN-F. | Industrial floodlight Brightmaster 2 with 110° lens. Gray aluminum IP65 housing for even better cooling. Interpon coating for corrosive environments. Directional LED modules with Lumileds 3030/5050 and a Meanwell HLG driver. ENEC certification. Equipped with junction box and 1.3m cable H05RN-F. | https://www.integratech.be/led-industrieverlichting/led-straler-industrie/brightmaster-bm2/ | https://www.integratech.be/fr/eclairage-led-industriel/projecteur-industriel-led/brightmaster-bm2/ | https://www.integratech.be/en/led-industrial-lighting/industrial-floodlight/brightmaster-bm2-industry/ | https://www.integratech.be/downloads/datasheets/BM2-3004110GR-nl.pdf | https://www.integratech.be/downloads/datasheets/BM2-3004110GR-fr.pdf | https://www.integratech.be/downloads/datasheets/BM2-3004110GR-eng.pdf | /downloads/photometric-data/BM2.zip | https://www.integratech.be/downloads/pics/BM2-3004110GR.jpg | https://www.integratech.be/downloads/pics/maatschetsen/bm2-300w-afmetingen.jpg | W:\integra-tarief\ACCESS\pics\maatschetsen\bm2-afmetingen-tabel.jpg | 8 | Lumileds 3030 | Lumileds | -20~+50 | 100-240 | TRUE | FALSE | FALSE | 5 | inclusief driver (intern) | TRUE | 50 84 98 98 100 | grey RAL7044 | 3 | no | 50.000 | L80B20 | FALSE |  |  |  | 1
LED stralers | On order | A | BM | Brightmaster | BM2-300425GR | BM2 300W 4000K CRI>70 25° grijs | BM2 300W 4000K CRI>70 25° gris | BM2 300W 4000K CRI>70 25° grey | st | 1158.1952 | 46120 | 108 | 5420076262327 | 9405 42 10 00 | EC001744 | No | 90 | 0.0661 | 456 |  |  | 10.41 | 328 | 215 | 463 |  |  | 475 | 365 | 205 | 2 |  | IP65 | 0,95 |  | 300 | 4000 | 25 | Industriële floodlight Brightmaster 2 met 25° lens. Grijze aluminium IP65 behuizing voor een nog betere koeling. Interpon coating voor corrosieve omgevingen. Richtbare LED modules met Lumileds 3030/5050 en een Meanwell HLG driver. ENEC certificatie. Uitgerust met verbindingsdoos en 1,3m kabel H05RN-F. | Projecteur industriel Brightmaster 2 avec lentille 25°. Boîtier en aluminium gris IP65 pour un refroidissement plus efficace. Revêtement Interpon pour environnements corrosifs. Modules LED directionnels avec Lumileds 3030/5050 et driver Meanwell HLG. Certification ENEC. Équipé d'une boîte de jonction et d'un câble de 1,3 m H05RN-F. | Industrial floodlight Brightmaster 2 with 25° lens. Gray aluminum IP65 housing for even better cooling. Interpon coating for corrosive environments. Directional LED modules with Lumileds 3030/5050 and a Meanwell HLG driver. ENEC certification. Equipped with junction box and 1.3m cable H05RN-F. | https://www.integratech.be/led-industrieverlichting/led-straler-industrie/brightmaster-bm2/ | https://www.integratech.be/fr/eclairage-led-industriel/projecteur-industriel-led/brightmaster-bm2/ | https://www.integratech.be/en/led-industrial-lighting/industrial-floodlight/brightmaster-bm2-industry/ | https://www.integratech.be/downloads/datasheets/BM2-300425GR-nl.pdf | https://www.integratech.be/downloads/datasheets/BM2-300425GR-fr.pdf | https://www.integratech.be/downloads/datasheets/BM2-300425GR-eng.pdf | /downloads/photometric-data/BM2.zip | https://www.integratech.be/downloads/pics/BM2-300425GR.jpg | https://www.integratech.be/downloads/pics/maatschetsen/bm2-300w-afmetingen.jpg | W:\integra-tarief\ACCESS\pics\maatschetsen\bm2-afmetingen-tabel.jpg | 10 | Lumileds 5050 | Lumileds | -20~+50 | 100-240 | TRUE | FALSE | FALSE | 5 | inclusief driver (intern) | TRUE | 85 94 99 98 100 | grey RAL7044 | 3 | no | 50.000 | L80B20 | FALSE |  |  |  | 1
LED stralers | On order | A | BM | Brightmaster | BM2-300460GR | BM2 300W 4000K CRI>70 60° grijs | BM2 300W 4000K CRI>70 60° gris | BM2 300W 4000K CRI>70 60° grey | st | 1158.1952 | 46120 | 111 | 5420076262334 | 9405 42 10 00 | EC001744 | No | 90 | 0.0661 | 456 |  |  | 10.41 | 328 | 215 | 463 |  |  | 475 | 365 | 205 | 2 |  | IP65 | 0,95 |  | 300 | 4000 | 60 | Industriële floodlight Brightmaster 2 met 60° lens. Grijze aluminium IP65 behuizing voor een nog betere koeling. Interpon coating voor corrosieve omgevingen. Richtbare LED modules met Lumileds 3030/5050 en een Meanwell HLG driver. ENEC certificatie. Uitgerust met verbindingsdoos en 1,3m kabel H05RN-F. | Projecteur industriel Brightmaster 2 avec lentille 60°. Boîtier en aluminium gris IP65 pour un refroidissement plus efficace. Revêtement Interpon pour environnements corrosifs. Modules LED directionnels avec Lumileds 3030/5050 et driver Meanwell HLG. Certification ENEC. Équipé d'une boîte de jonction et d'un câble de 1,3 m H05RN-F. | Industrial floodlight Brightmaster 2 with 60° lens. Gray aluminum IP65 housing for even better cooling. Interpon coating for corrosive environments. Directional LED modules with Lumileds 3030/5050 and a Meanwell HLG driver. ENEC certification. Equipped with junction box and 1.3m cable H05RN-F. | https://www.integratech.be/led-industrieverlichting/led-straler-industrie/brightmaster-bm2/ | https://www.integratech.be/fr/eclairage-led-industriel/projecteur-industriel-led/brightmaster-bm2/ | https://www.integratech.be/en/led-industrial-lighting/industrial-floodlight/brightmaster-bm2-industry/ | https://www.integratech.be/downloads/datasheets/BM2-300460GR-nl.pdf | https://www.integratech.be/downloads/datasheets/BM2-300460GR-fr.pdf | https://www.integratech.be/downloads/datasheets/BM2-300460GR-eng.pdf | /downloads/photometric-data/BM2.zip | https://www.integratech.be/downloads/pics/BM2-300460GR.jpg | https://www.integratech.be/downloads/pics/maatschetsen/bm2-300w-afmetingen.jpg | W:\integra-tarief\ACCESS\pics\maatschetsen\bm2-afmetingen-tabel.jpg | 10 | Lumileds 5050 | Lumileds | -20~+50 | 100-240 | TRUE | FALSE | FALSE | 5 | inclusief driver (intern) | TRUE | 85 96 99 98 100 | grey RAL7044 | 3 | no | 50.000 | L80B20 | FALSE |  |  |  | 1
LED stralers | On order | A | BM | Brightmaster | BM2-300490GR | BM2 300W 4000K CRI>70 90° grijs | BM2 300W 4000K CRI>70 90° gris | BM2 300W 4000K CRI>70 90° grey | st | 1158.1952 | 35345 | 118 | 5420076262341 | 9405 42 10 00 | EC001744 | No | 90 | 0.0661 | 456 |  |  | 10.41 | 328 | 215 | 463 |  |  | 475 | 365 | 205 | 2 |  | IP65 | 0,95 |  | 300 | 4000 | 90 | Industriële floodlight Brightmaster 2 met 90° lens. Grijze aluminium IP65 behuizing voor een nog betere koeling. Interpon coating voor corrosieve omgevingen. Richtbare LED modules met Lumileds 3030/5050 en een Meanwell HLG driver. ENEC certificatie. Uitgerust met verbindingsdoos en 1,3m kabel H05RN-F. | Projecteur industriel Brightmaster 2 avec lentille 90°. Boîtier en aluminium gris IP65 pour un refroidissement plus efficace. Revêtement Interpon pour environnements corrosifs. Modules LED directionnels avec Lumileds 3030/5050 et driver Meanwell HLG. Certification ENEC. Équipé d'une boîte de jonction et d'un câble de 1,3 m H05RN-F. | Industrial floodlight Brightmaster 2 with 90° lens. Gray aluminum IP65 housing for even better cooling. Interpon coating for corrosive environments. Directional LED modules with Lumileds 3030/5050 and a Meanwell HLG driver. ENEC certification. Equipped with junction box and 1.3m cable H05RN-F. | https://www.integratech.be/led-industrieverlichting/led-straler-industrie/brightmaster-bm2/ | https://www.integratech.be/fr/eclairage-led-industriel/projecteur-industriel-led/brightmaster-bm2/ | https://www.integratech.be/en/led-industrial-lighting/industrial-floodlight/brightmaster-bm2-industry/ | https://www.integratech.be/downloads/datasheets/BM2-300490GR-nl.pdf | https://www.integratech.be/downloads/datasheets/BM2-300490GR-fr.pdf | https://www.integratech.be/downloads/datasheets/BM2-300490GR-eng.pdf | /downloads/photometric-data/BM2.zip | https://www.integratech.be/downloads/pics/BM2-300490GR.jpg | https://www.integratech.be/downloads/pics/maatschetsen/bm2-300w-afmetingen.jpg | W:\integra-tarief\ACCESS\pics\maatschetsen\bm2-afmetingen-tabel.jpg | 10 | Lumileds 5050 | Lumileds | -20~+50 | 100-240 | TRUE | FALSE | FALSE | 5 | inclusief driver (intern) | TRUE | 50 84 98 98 100 | grey RAL7044 | 3 | no | 50.000 | L80B20 | FALSE |  |  |  | 1
LED stralers | On order | A | BM | Brightmaster | BM2-3004ASGR | BM2 300W 4000K CRI>70 asym 130x60 grijs | BM2 300W 4000K CRI>70 asym 130x60 gris | BM2 300W 4000K CRI>70 asym 130x60 grey | st | 1158.1952 | 46120 | 128 | 5420076262358 | 9405 42 10 00 | EC001744 | No | 90 | 0.0661 | 456 |  |  | 10.41 | 328 | 215 | 463 |  |  | 475 | 365 | 205 | 2 |  | IP65 | 0,95 |  | 300 | 4000 | 130x60 | Industriële floodlight Brightmaster 2 met asymmetrische 130x60°. Grijze aluminium IP65 behuizing voor een nog betere koeling. Interpon coating voor corrosieve omgevingen. Richtbare LED modules met Lumileds 3030/5050 en een Meanwell HLG driver. ENEC certificatie. Uitgerust met verbindingsdoos en 1,3m kabel H05RN-F. | Projecteur industriel Brightmaster 2 avec lentille asymétrique 130x60°. Boîtier en aluminium gris IP65 pour un refroidissement plus efficace. Revêtement Interpon pour environnements corrosifs. Modules LED directionnels avec Lumileds 3030/5050 et driver Meanwell HLG. Certification ENEC. Équipé d'une boîte de jonction et d'un câble de 1,3 m H05RN-F. | Industrial floodlight Brightmaster 2 with asymmetric 130x60° lens. Gray aluminum IP65 housing for even better cooling. Interpon coating for corrosive environments. Directional LED modules with Lumileds 3030/5050 and a Meanwell HLG driver. ENEC certification. Equipped with junction box and 1.3m cable H05RN-F. | https://www.integratech.be/led-industrieverlichting/led-straler-industrie/brightmaster-bm2/ | https://www.integratech.be/fr/eclairage-led-industriel/projecteur-industriel-led/brightmaster-bm2/ | https://www.integratech.be/en/led-industrial-lighting/industrial-floodlight/brightmaster-bm2-industry/ | https://www.integratech.be/downloads/datasheets/BM2-3004ASGR-nl.pdf | https://www.integratech.be/downloads/datasheets/BM2-3004ASGR-fr.pdf | https://www.integratech.be/downloads/datasheets/BM2-3004ASGR-eng.pdf | /downloads/photometric-data/BM2.zip | https://www.integratech.be/downloads/pics/BM2-3004ASGR.jpg | https://www.integratech.be/downloads/pics/maatschetsen/bm2-300w-afmetingen.jpg | W:\integra-tarief\ACCESS\pics\maatschetsen\bm2-afmetingen-tabel.jpg | 10 | Lumileds 5050 | Lumileds | -20~+50 | 100-240 | TRUE | FALSE | FALSE | 5 | inclusief driver (intern) | TRUE | 50 84 98 98 100 | grey RAL7044 | 3 | no | 50.000 | L80B20 | FALSE |  |  |  | 1
LED stralers | On order | A | BM | Brightmaster | BM2-754110GR | BM2 75W 4000K CRI>70 110° grijs | BM2 75W 4000K CRI>70 110° gris | BM2 75W 4000K CRI>70 110° grey | st | 394.9403 | 10300 | 120 | 5420076262167 | 9405 42 10 00 | EC001744 | No | 90 | 0.0661 | 456 |  |  | 4.25 | 328 | 175 | 214 |  |  | 365 | 200 | 290 | 4 |  | IP65 | 0,95 |  | 75 | 4000 | 110 | Industriële floodlight Brightmaster 2 met 110° lens. Grijze aluminium IP65 behuizing voor een nog betere koeling. Interpon coating voor corrosieve omgevingen. Richtbare LED modules met Lumileds 3030/5050 en een Meanwell HLG driver. ENEC certificatie. Uitgerust met verbindingsdoos en 1,3m kabel H05RN-F. | Projecteur industriel Brightmaster 2 avec lentille 110°. Boîtier en aluminium gris IP65 pour un refroidissement plus efficace. Revêtement Interpon pour environnements corrosifs. Modules LED directionnels avec Lumileds 3030/5050 et driver Meanwell HLG. Certification ENEC. Équipé d'une boîte de jonction et d'un câble de 1,3 m H05RN-F. | Industrial floodlight Brightmaster 2 with 110° lens. Gray aluminum IP65 housing for even better cooling. Interpon coating for corrosive environments. Directional LED modules with Lumileds 3030/5050 and a Meanwell HLG driver. ENEC certification. Equipped with junction box and 1.3m cable H05RN-F. | https://www.integratech.be/led-industrieverlichting/led-straler-industrie/brightmaster-bm2/ | https://www.integratech.be/fr/eclairage-led-industriel/projecteur-industriel-led/brightmaster-bm2/ | https://www.integratech.be/en/led-industrial-lighting/industrial-floodlight/brightmaster-bm2-industry/ | https://www.integratech.be/downloads/datasheets/BM2-754110GR-nl.pdf | https://www.integratech.be/downloads/datasheets/BM2-754110GR-fr.pdf | https://www.integratech.be/downloads/datasheets/BM2-754110GR-eng.pdf | /downloads/photometric-data/BM2.zip | https://www.integratech.be/downloads/pics/BM2-754110GR.jpg | https://www.integratech.be/downloads/pics/maatschetsen/bm2-75w-afmetingen.jpg | W:\integra-tarief\ACCESS\pics\maatschetsen\bm2-afmetingen-tabel.jpg | 8 | Lumileds 3030 | Lumileds | -20~+50 | 100-240 | TRUE | FALSE | FALSE | 5 | inclusief driver (intern) | TRUE | 50 84 98 98 100 | grey RAL7044 | 3 | no | 50.000 | L80B20 | FALSE |  |  |  | 1
LED stralers | On order | A | BM | Brightmaster | BM2-75425GR | BM2 75W 4000K CRI>70 25° grijs | BM2 75W 4000K CRI>70 25° gris | BM2 75W 4000K CRI>70 25° grey | st | 394.9363 | 11700 | 107 | 5420076262174 | 9405 42 10 00 | EC001744 | No | 90 | 0.0661 | 456 |  |  | 4.25 | 328 | 175 | 214 |  |  | 365 | 200 | 290 | 4 |  | IP65 | 0,95 |  | 75 | 4000 | 25 | Industriële floodlight Brightmaster 2 met 25° lens. Grijze aluminium IP65 behuizing voor een nog betere koeling. Interpon coating voor corrosieve omgevingen. Richtbare LED modules met Lumileds 3030/5050 en een Meanwell HLG driver. ENEC certificatie. Uitgerust met verbindingsdoos en 1,3m kabel H05RN-F. | Projecteur industriel Brightmaster 2 avec lentille 25°. Boîtier en aluminium gris IP65 pour un refroidissement plus efficace. Revêtement Interpon pour environnements corrosifs. Modules LED directionnels avec Lumileds 3030/5050 et driver Meanwell HLG. Certification ENEC. Équipé d'une boîte de jonction et d'un câble de 1,3 m H05RN-F. | Industrial floodlight Brightmaster 2 with 25° lens. Gray aluminum IP65 housing for even better cooling. Interpon coating for corrosive environments. Directional LED modules with Lumileds 3030/5050 and a Meanwell HLG driver. ENEC certification. Equipped with junction box and 1.3m cable H05RN-F. | https://www.integratech.be/led-industrieverlichting/led-straler-industrie/brightmaster-bm2/ | https://www.integratech.be/fr/eclairage-led-industriel/projecteur-industriel-led/brightmaster-bm2/ | https://www.integratech.be/en/led-industrial-lighting/industrial-floodlight/brightmaster-bm2-industry/ | https://www.integratech.be/downloads/datasheets/BM2-75425GR-nl.pdf | https://www.integratech.be/downloads/datasheets/BM2-75425GR-fr.pdf | https://www.integratech.be/downloads/datasheets/BM2-75425GR-eng.pdf | /downloads/photometric-data/BM2.zip | https://www.integratech.be/downloads/pics/BM2-75425GR.jpg | https://www.integratech.be/downloads/pics/maatschetsen/bm2-75w-afmetingen.jpg | W:\integra-tarief\ACCESS\pics\maatschetsen\bm2-afmetingen-tabel.jpg | 10 | Lumileds 5050 | Lumileds | -20~+50 | 100-240 | TRUE | FALSE | FALSE | 5 | inclusief driver (intern) | TRUE | 85 94 99 98 100 | grey RAL7044 | 3 | no | 50.000 | L80B20 | FALSE |  |  |  | 1
LED stralers | On order | A | BM | Brightmaster | BM2-75460GR | BM2 75W 4000K CRI>70 60° grijs | BM2 75W 4000K CRI>70 60° gris | BM2 75W 4000K CRI>70 60° grey | st | 394.9363 | 11700 | 114 | 5420076262181 | 9405 42 10 00 | EC001744 | No | 90 | 0.0661 | 456 |  |  | 4.25 | 328 | 175 | 214 |  |  | 365 | 200 | 290 | 4 |  | IP65 | 0,95 |  | 75 | 4000 | 60 | Industriële floodlight Brightmaster 2 met 60° lens. Grijze aluminium IP65 behuizing voor een nog betere koeling. Interpon coating voor corrosieve omgevingen. Richtbare LED modules met Lumileds 3030/5050 en een Meanwell HLG driver. ENEC certificatie. Uitgerust met verbindingsdoos en 1,3m kabel H05RN-F. | Projecteur industriel Brightmaster 2 avec lentille 60°. Boîtier en aluminium gris IP65 pour un refroidissement plus efficace. Revêtement Interpon pour environnements corrosifs. Modules LED directionnels avec Lumileds 3030/5050 et driver Meanwell HLG. Certification ENEC. Équipé d'une boîte de jonction et d'un câble de 1,3 m H05RN-F. | Industrial floodlight Brightmaster 2 with 60° lens. Gray aluminum IP65 housing for even better cooling. Interpon coating for corrosive environments. Directional LED modules with Lumileds 3030/5050 and a Meanwell HLG driver. ENEC certification. Equipped with junction box and 1.3m cable H05RN-F. | https://www.integratech.be/led-industrieverlichting/led-straler-industrie/brightmaster-bm2/ | https://www.integratech.be/fr/eclairage-led-industriel/projecteur-industriel-led/brightmaster-bm2/ | https://www.integratech.be/en/led-industrial-lighting/industrial-floodlight/brightmaster-bm2-industry/ | https://www.integratech.be/downloads/datasheets/BM2-75460GR-nl.pdf | https://www.integratech.be/downloads/datasheets/BM2-75460GR-fr.pdf | https://www.integratech.be/downloads/datasheets/BM2-75460GR-eng.pdf | /downloads/photometric-data/BM2.zip | https://www.integratech.be/downloads/pics/BM2-75460GR.jpg | https://www.integratech.be/downloads/pics/maatschetsen/bm2-75w-afmetingen.jpg | W:\integra-tarief\ACCESS\pics\maatschetsen\bm2-afmetingen-tabel.jpg | 10 | Lumileds 5050 | Lumileds | -20~+50 | 100-240 | TRUE | FALSE | FALSE | 5 | inclusief driver (intern) | TRUE | 85 96 99 98 100 | grey RAL7044 | 3 | no | 50.000 | L80B20 | FALSE |  |  |  | 1
LED stralers | On order | A | BM | Brightmaster | BM2-75490GR | BM2 75W 4000K CRI>70 90° grijs | BM2 75W 4000K CRI>70 90° gris | BM2 75W 4000K CRI>70 90° grey | st | 394.9363 | 8666 | 116 | 5420076262198 | 9405 42 10 00 | EC001744 | No | 90 | 0.0661 | 456 |  |  | 4.25 | 328 | 175 | 214 |  |  | 365 | 200 | 290 | 4 |  | IP65 | 0,95 |  | 75 | 4000 | 90 | Industriële floodlight Brightmaster 2 met 90° lens. Grijze aluminium IP65 behuizing voor een nog betere koeling. Interpon coating voor corrosieve omgevingen. Richtbare LED modules met Lumileds 3030/5050 en een Meanwell HLG driver. ENEC certificatie. Uitgerust met verbindingsdoos en 1,3m kabel H05RN-F. | Projecteur industriel Brightmaster 2 avec lentille 90°. Boîtier en aluminium gris IP65 pour un refroidissement plus efficace. Revêtement Interpon pour environnements corrosifs. Modules LED directionnels avec Lumileds 3030/5050 et driver Meanwell HLG. Certification ENEC. Équipé d'une boîte de jonction et d'un câble de 1,3 m H05RN-F. | Industrial floodlight Brightmaster 2 with 90° lens. Gray aluminum IP65 housing for even better cooling. Interpon coating for corrosive environments. Directional LED modules with Lumileds 3030/5050 and a Meanwell HLG driver. ENEC certification. Equipped with junction box and 1.3m cable H05RN-F. | https://www.integratech.be/led-industrieverlichting/led-straler-industrie/brightmaster-bm2/ | https://www.integratech.be/fr/eclairage-led-industriel/projecteur-industriel-led/brightmaster-bm2/ | https://www.integratech.be/en/led-industrial-lighting/industrial-floodlight/brightmaster-bm2-industry/ | https://www.integratech.be/downloads/datasheets/BM2-75490GR-nl.pdf | https://www.integratech.be/downloads/datasheets/BM2-75490GR-fr.pdf | https://www.integratech.be/downloads/datasheets/BM2-75490GR-eng.pdf | /downloads/photometric-data/BM2.zip | https://www.integratech.be/downloads/pics/BM2-75490GR.jpg | https://www.integratech.be/downloads/pics/maatschetsen/bm2-75w-afmetingen.jpg | W:\integra-tarief\ACCESS\pics\maatschetsen\bm2-afmetingen-tabel.jpg | 10 | Lumileds 5050 | Lumileds | -20~+50 | 100-240 | TRUE | FALSE | FALSE | 5 | inclusief driver (intern) | TRUE | 50 84 98 98 100 | grey RAL7044 | 3 | no | 50.000 | L80B20 | FALSE |  |  |  | 1
LED stralers | On order | A | BM | Brightmaster | BM2-754ASGR | BM2 75W 4000K CRI>70 asym 130x60 grijs | BM2 75W 4000K CRI>70 asym 130x60 gris | BM2 75W 4000K CRI>70 asym 130x60 grey | st | 394.9363 | 11700 | 127 | 5420076262204 | 9405 42 10 00 | EC001744 | No | 90 | 0.0661 | 456 |  |  | 4.25 | 328 | 175 | 214 |  |  | 365 | 200 | 290 | 4 |  | IP65 | 0,95 |  | 75 | 4000 | 130x60 | Industriële floodlight Brightmaster 2 met asymmetrische 130x60°. Grijze aluminium IP65 behuizing voor een nog betere koeling. Interpon coating voor corrosieve omgevingen. Richtbare LED modules met Lumileds 3030/5050 en een Meanwell HLG driver. ENEC certificatie. Uitgerust met verbindingsdoos en 1,3m kabel H05RN-F. | Projecteur industriel Brightmaster 2 avec lentille asymétrique 130x60°. Boîtier en aluminium gris IP65 pour un refroidissement plus efficace. Revêtement Interpon pour environnements corrosifs. Modules LED directionnels avec Lumileds 3030/5050 et driver Meanwell HLG. Certification ENEC. Équipé d'une boîte de jonction et d'un câble de 1,3 m H05RN-F. | Industrial floodlight Brightmaster 2 with asymmetric 130x60° lens. Gray aluminum IP65 housing for even better cooling. Interpon coating for corrosive environments. Directional LED modules with Lumileds 3030/5050 and a Meanwell HLG driver. ENEC certification. Equipped with junction box and 1.3m cable H05RN-F. | https://www.integratech.be/led-industrieverlichting/led-straler-industrie/brightmaster-bm2/ | https://www.integratech.be/fr/eclairage-led-industriel/projecteur-industriel-led/brightmaster-bm2/ | https://www.integratech.be/en/led-industrial-lighting/industrial-floodlight/brightmaster-bm2-industry/ | https://www.integratech.be/downloads/datasheets/BM2-754ASGR-nl.pdf | https://www.integratech.be/downloads/datasheets/BM2-754ASGR-fr.pdf | https://www.integratech.be/downloads/datasheets/BM2-754ASGR-eng.pdf | /downloads/photometric-data/BM2.zip | https://www.integratech.be/downloads/pics/BM2-754ASGR.jpg | https://www.integratech.be/downloads/pics/maatschetsen/bm2-75w-afmetingen.jpg | W:\integra-tarief\ACCESS\pics\maatschetsen\bm2-afmetingen-tabel.jpg | 10 | Lumileds 5050 | Lumileds | -20~+50 | 100-240 | TRUE | FALSE | FALSE | 5 | inclusief driver (intern) | TRUE |  | grey RAL7044 | 3 | no | 50.000 | L80B20 | FALSE |  |  |  | 1
LED stralers | On order | A | BM | Brightmaster | BM3-1350325GR | BM3 1350W 3000K 25° grijs | BM3 1350W 3000K 25° gris | BM3 1350W 3000K 25° grey | st | 3985.989 | 199700 |  |  | 9405 42 10 00 | EC001744 | No | 90 | 0.0661 | 456 |  |  | 50 | 700 | 240 | 890 |  |  | 870 | 825 | 340 | 1 | 0 | IP66 | >0,95 |  | 1350 | 3000 | 25 | Power floodlight BM3 is een extreem efficiënt armatuur met zeer hoge levensduur, uitgerust met Meanwell drivers en Lumileds 3030/5050 ledchips, efficiëntie tot 150lm/W. Volledig afgesloten driverbox met interne connectiebox. Ingebouwde controle unit, bij uitval van één voeding nemen de andere voedingen het vermogen over. Indicatie led bij defecte voeding = geen dringende interventies nodig. Ingebouwde overspanningsbeveiliging 10kV. Multifunctionele montagebeugel geschikt voor alle installatie posities. Bijzonder geschikt voor high-end toepassingen zoals sportvelden waar veel licht nodig is met weinig armaturen. Opties 1-10V/DALI dimbaar, aparte driverbox onderaan paal, valbeveiliging, lasertool voor precisie afstelling. | Power floodlight BM3 est un luminaire extrêmement efficace avec une très longue durée de vie, équipé avec convertiseurs Meanwell et de puces Lumileds 3030/5050 LED, efficacité jusqu'à 150lm/W. Boîtier avec convertiseurs entièrement fermé avec borne de connexion interne. Unité de contrôle intégrée, si un alimentation tombe en panne, les autres alimentations prennent le puissance. Indication en cas de convertiseur défectueuse = aucune intervention urgente requise. Protection intégrée contre les surtensions 10kV. Support de fixation multifonctionnel adapté à toutes les positions d'installation. Particulièrement adapté aux applications haut de gamme telles que les terrains de sport où beaucoup de lumière est nécessaire avec peu de luminaires.Options 1-10V/DALI dimmable, Boîtier avec convertiseurs séparé, protection contre les chutes, outil laser pour un réglage de précision. | Power floodlight BM3 is a extremely efficient luminaire with a very long lifespan, equipped with Meanwell drivers and Lumileds 3030/5050 LED chips, efficiency up to 150lm/W. Fully enclosed drive box with internal connection box. Built-in control unit, if one power supply fails, the other power supplies take over the power. LED indication with faulty power supply = no urgent interventions required. Built-in surge protection 10kV. Multi-functional mounting bracket suitable for all installation positions. Particularly suitable for high-end applications such as sports fields where a lot of light is needed with few luminaires. Options 1-10V/DALI dimmable, separate driverbox at the bottom of the pole, fall protection, laser tool for precision adjustment. | https://www.integratech.be/nl/led-industrieverlichting/led-straler-industrie/brightmaster-bm3-sportvelden/ | https://www.integratech.be/fr/eclairage-led-industriel/projecteur-industriel-led/brightmaster-bm3-sportif/ | https://www.integratech.be/eng/led-industrial-lighting/industrial-floodlight/brightmaster-bm3-sport-fields/ | https://www.integratech.be/downloads/datasheets/BM3-1350425GR-nl.pdf | https://www.integratech.be/downloads/datasheets/BM3-1350425GR-fr.pdf | https://www.integratech.be/downloads/datasheets/BM3-1350425GR-eng.pdf | /downloads/photometric-data/bm3.zip | https://www.integratech.be/downloads/pics/BM3-1350325GR.jpg | https://www.integratech.be/downloads/pics/maatschetsen/bm3-1350-afmetingen.jpg | W:\integra-tarief\ACCESS\pics\maatschetsen\bm3-paalmontage.jpg | 10 | Lumileds 5050 | Lumileds | -25~+55 | 100~240 | TRUE | FALSE | FALSE |  | inclusief driver (intern) | TRUE | 90 95 99 100 100 | grey RAL7044 | 3 | no | 155.000 | L70B50 | FALSE |  |  |  | 1
LED stralers | On order | A | BM | Brightmaster | BM3-13503AS13025GR | BM3 1350W 3000K asym 130x25° grijs | BM3 1350W 3000K asym 130x25° gris | BM3 1350W 3000K asym 130x25° grey | st | 3985.989 | 199700 |  | 5420076273163 | 9405 42 10 00 | EC001744 | No | 90 | 0.0661 | 456 |  |  | 50 | 700 | 240 | 890 |  |  | 870 | 825 | 340 | 1 | 0 | IP66 | >0,95 |  | 1350 | 3000 | 130x25 | Power floodlight BM3 is een extreem efficiënt armatuur met zeer hoge levensduur, uitgerust met Meanwell drivers en Lumileds 3030/5050 ledchips, efficiëntie tot 150lm/W. Volledig afgesloten driverbox met interne connectiebox. Ingebouwde controle unit, bij uitval van één voeding nemen de andere voedingen het vermogen over. Indicatie led bij defecte voeding = geen dringende interventies nodig. Ingebouwde overspanningsbeveiliging 10kV. Multifunctionele montagebeugel geschikt voor alle installatie posities. Bijzonder geschikt voor high-end toepassingen zoals sportvelden waar veel licht nodig is met weinig armaturen. Opties 1-10V/DALI dimbaar, aparte driverbox onderaan paal, valbeveiliging, lasertool voor precisie afstelling. | Power floodlight BM3 est un luminaire extrêmement efficace avec une très longue durée de vie, équipé avec convertiseurs Meanwell et de puces Lumileds 3030/5050 LED, efficacité jusqu'à 150lm/W. Boîtier avec convertiseurs entièrement fermé avec borne de connexion interne. Unité de contrôle intégrée, si un alimentation tombe en panne, les autres alimentations prennent le puissance. Indication en cas de convertiseur défectueuse = aucune intervention urgente requise. Protection intégrée contre les surtensions 10kV. Support de fixation multifonctionnel adapté à toutes les positions d'installation. Particulièrement adapté aux applications haut de gamme telles que les terrains de sport où beaucoup de lumière est nécessaire avec peu de luminaires.Options 1-10V/DALI dimmable, Boîtier avec convertiseurs séparé, protection contre les chutes, outil laser pour un réglage de précision. | Power floodlight BM3 is a extremely efficient luminaire with a very long lifespan, equipped with Meanwell drivers and Lumileds 3030/5050 LED chips, efficiency up to 150lm/W. Fully enclosed drive box with internal connection box. Built-in control unit, if one power supply fails, the other power supplies take over the power. LED indication with faulty power supply = no urgent interventions required. Built-in surge protection 10kV. Multi-functional mounting bracket suitable for all installation positions. Particularly suitable for high-end applications such as sports fields where a lot of light is needed with few luminaires. Options 1-10V/DALI dimmable, separate driverbox at the bottom of the pole, fall protection, laser tool for precision adjustment. | https://www.integratech.be/nl/led-industrieverlichting/led-straler-industrie/brightmaster-bm3-sportvelden/ | https://www.integratech.be/fr/eclairage-led-industriel/projecteur-industriel-led/brightmaster-bm3-sportif/ | https://www.integratech.be/eng/led-industrial-lighting/industrial-floodlight/brightmaster-bm3-sport-fields/ | https://www.integratech.be/downloads/datasheets/BM3-13504AS13025GR-nl.pdf | https://www.integratech.be/downloads/datasheets/BM3-13504AS13025GR-fr.pdf | https://www.integratech.be/downloads/datasheets/BM3-13504AS13025GR-eng.pdf | /downloads/photometric-data/bm3.zip | https://www.integratech.be/downloads/pics/BM3-13503AS13025GR.jpg | https://www.integratech.be/downloads/pics/maatschetsen/bm3-1350-afmetingen.jpg | W:\integra-tarief\ACCESS\pics\maatschetsen\bm3-paalmontage.jpg | 10 | Lumileds 5050 | Lumileds | -25~+55 | 100~240 | TRUE | FALSE | FALSE |  | inclusief driver (intern) | TRUE | 20 59 94 100 99 | grey RAL7044 | 3 | no | 155.000 | L70B50 | FALSE |  |  |  | 1
LED stralers | On order | A | BM | Brightmaster | BM3-13503AS13025GRDB | BM3 1350W 3000K asym 130x25° grijs driver box B | BM3 1350W 3000K asym 130x25° gris driver box B | BM3 1350W 3000K asym 130x25° grey driver box B | st | 4053.7332 | 199700 |  | 5420076272777 | 9405 42 10 00 | EC001744 | No | 90 | 0.0661 | 456 |  |  | 50 | 700 | 240 | 890 |  |  | 870 | 825 | 340 | 1 | 0 | IP66 | >0,95 |  | 1350 | 3000 | 130x25 | Power floodlight BM3 is een extreem efficiënt armatuur met zeer hoge levensduur, uitgerust met Meanwell drivers en Lumileds 3030/5050 ledchips, efficiëntie tot 150lm/W. Volledig afgesloten driverbox met interne connectiebox. Ingebouwde controle unit, bij uitval van één voeding nemen de andere voedingen het vermogen over. Indicatie led bij defecte voeding = geen dringende interventies nodig. Ingebouwde overspanningsbeveiliging 10kV. Multifunctionele montagebeugel geschikt voor alle installatie posities. Bijzonder geschikt voor high-end toepassingen zoals sportvelden waar veel licht nodig is met weinig armaturen. Opties 1-10V/DALI dimbaar, aparte driverbox onderaan paal, valbeveiliging, lasertool voor precisie afstelling. | Power floodlight BM3 est un luminaire extrêmement efficace avec une très longue durée de vie, équipé avec convertiseurs Meanwell et de puces Lumileds 3030/5050 LED, efficacité jusqu'à 150lm/W. Boîtier avec convertiseurs entièrement fermé avec borne de connexion interne. Unité de contrôle intégrée, si un alimentation tombe en panne, les autres alimentations prennent le puissance. Indication en cas de convertiseur défectueuse = aucune intervention urgente requise. Protection intégrée contre les surtensions 10kV. Support de fixation multifonctionnel adapté à toutes les positions d'installation. Particulièrement adapté aux applications haut de gamme telles que les terrains de sport où beaucoup de lumière est nécessaire avec peu de luminaires.Options 1-10V/DALI dimmable, Boîtier avec convertiseurs séparé, protection contre les chutes, outil laser pour un réglage de précision. | Power floodlight BM3 is a extremely efficient luminaire with a very long lifespan, equipped with Meanwell drivers and Lumileds 3030/5050 LED chips, efficiency up to 150lm/W. Fully enclosed drive box with internal connection box. Built-in control unit, if one power supply fails, the other power supplies take over the power. LED indication with faulty power supply = no urgent interventions required. Built-in surge protection 10kV. Multi-functional mounting bracket suitable for all installation positions. Particularly suitable for high-end applications such as sports fields where a lot of light is needed with few luminaires. Options 1-10V/DALI dimmable, separate driverbox at the bottom of the pole, fall protection, laser tool for precision adjustment. | https://www.integratech.be/nl/led-industrieverlichting/led-straler-industrie/brightmaster-bm3-sportvelden/ | https://www.integratech.be/fr/eclairage-led-industriel/projecteur-industriel-led/brightmaster-bm3-sportif/ | https://www.integratech.be/eng/led-industrial-lighting/industrial-floodlight/brightmaster-bm3-sport-fields/ | https://www.integratech.be/downloads/datasheets/BM3-13504AS13025GR-nl.pdf | https://www.integratech.be/downloads/datasheets/BM3-13504AS13025GR-fr.pdf | https://www.integratech.be/downloads/datasheets/BM3-13504AS13025GR-eng.pdf | /downloads/photometric-data/bm3.zip | https://www.integratech.be/downloads/pics/BM3-13503AS13025GRDB.jpg | https://www.integratech.be/downloads/pics/maatschetsen/bm3-1350-afmetingen.jpg | W:\integra-tarief\ACCESS\pics\maatschetsen\bm3-paalmontage.jpg | 10 | Lumileds 5050 | Lumileds | -25~+55 | 100~240 | TRUE | FALSE | FALSE |  | inclusief driver (intern) | TRUE | 20 59 94 100 99 | grey RAL7044 | 3 | no | 155.000 | L70B50 | FALSE |  |  |  | 1
LED stralers | On order | A | BM | Brightmaster | BM3-13504110 | BM3 1350W 4000K 110° zwart | BM3 1350W 4000K 110° noir | BM3 1350W 4000K 110° black | st | 3985.989 | 210700 |  | 5420076239138 | 9405 42 10 00 | EC001744 | No | 90 | 0.0661 | 456 |  |  | 50 | 700 | 240 | 890 |  |  | 870 | 825 | 340 | 1 | 0 | IP66 | >0,95 |  | 1350 | 4000 | 110 | Power floodlight BM3 is een extreem efficiënt armatuur met zeer hoge levensduur, uitgerust met Meanwell drivers en Lumileds 3030/5050 ledchips, efficiëntie tot 150lm/W. Volledig afgesloten driverbox met interne connectiebox. Ingebouwde controle unit, bij uitval van één voeding nemen de andere voedingen het vermogen over. Indicatie led bij defecte voeding = geen dringende interventies nodig. Ingebouwde overspanningsbeveiliging 10kV. Multifunctionele montagebeugel geschikt voor alle installatie posities. Bijzonder geschikt voor high-end toepassingen zoals sportvelden waar veel licht nodig is met weinig armaturen. Opties 1-10V/DALI dimbaar, aparte driverbox onderaan paal, valbeveiliging, lasertool voor precisie afstelling. | Power floodlight BM3 est un luminaire extrêmement efficace avec une très longue durée de vie, équipé avec convertiseurs Meanwell et de puces Lumileds 3030/5050 LED, efficacité jusqu'à 150lm/W. Boîtier avec convertiseurs entièrement fermé avec borne de connexion interne. Unité de contrôle intégrée, si un alimentation tombe en panne, les autres alimentations prennent le puissance. Indication en cas de convertiseur défectueuse = aucune intervention urgente requise. Protection intégrée contre les surtensions 10kV. Support de fixation multifonctionnel adapté à toutes les positions d'installation. Particulièrement adapté aux applications haut de gamme telles que les terrains de sport où beaucoup de lumière est nécessaire avec peu de luminaires.Options 1-10V/DALI dimmable, Boîtier avec convertiseurs séparé, protection contre les chutes, outil laser pour un réglage de précision. | Power floodlight BM3 is a extremely efficient luminaire with a very long lifespan, equipped with Meanwell drivers and Lumileds 3030/5050 LED chips, efficiency up to 150lm/W. Fully enclosed drive box with internal connection box. Built-in control unit, if one power supply fails, the other power supplies take over the power. LED indication with faulty power supply = no urgent interventions required. Built-in surge protection 10kV. Multi-functional mounting bracket suitable for all installation positions. Particularly suitable for high-end applications such as sports fields where a lot of light is needed with few luminaires. Options 1-10V/DALI dimmable, separate driverbox at the bottom of the pole, fall protection, laser tool for precision adjustment. | https://www.integratech.be/nl/led-industrieverlichting/led-straler-industrie/brightmaster-bm3-sportvelden/ | https://www.integratech.be/fr/eclairage-led-industriel/projecteur-industriel-led/brightmaster-bm3-sportif/ | https://www.integratech.be/eng/led-industrial-lighting/industrial-floodlight/brightmaster-bm3-sport-fields/ | https://www.integratech.be/downloads/datasheets/BM3-13504110-nl.pdf | https://www.integratech.be/downloads/datasheets/BM3-13504110-fr.pdf | https://www.integratech.be/downloads/datasheets/BM3-13504110-eng.pdf | /downloads/photometric-data/bm3.zip | https://www.integratech.be/downloads/pics/BM3-13504110.jpg | https://www.integratech.be/downloads/pics/maatschetsen/bm3-1350-afmetingen.jpg | W:\integra-tarief\ACCESS\pics\maatschetsen\bm3-paalmontage.jpg | 10 | Lumileds 3030 | Lumileds | -25~+55 | 100~240 | TRUE | FALSE | FALSE | 5 | inclusief driver (intern) | TRUE | 51 84 98 100 100 | black | 3 | no | 155.000 | L70B50 | FALSE | FALSE | BM3-13504110GR |  | 1
LED stralers | On order | A | BM | Brightmaster | BM3-13504110GR | BM3 1350W 4000K 110° grijs | BM3 1350W 4000K 110° gris | BM3 1350W 4000K 110° grey | st | 3985.9916 | 210700 |  | 5420076262365 | 9405 42 10 00 | EC001744 | No | 90 | 0.0661 | 456 |  |  | 50 | 700 | 240 | 890 |  |  | 870 | 825 | 340 | 1 | 0 | IP66 | >0,95 |  | 1350 | 4000 | 110 | Power floodlight BM3 is een extreem efficiënt armatuur met zeer hoge levensduur, uitgerust met Meanwell drivers en Lumileds 3030/5050 ledchips, efficiëntie tot 150lm/W. Volledig afgesloten driverbox met interne connectiebox. Ingebouwde controle unit, bij uitval van één voeding nemen de andere voedingen het vermogen over. Indicatie led bij defecte voeding = geen dringende interventies nodig. Ingebouwde overspanningsbeveiliging 10kV. Multifunctionele montagebeugel geschikt voor alle installatie posities. Bijzonder geschikt voor high-end toepassingen zoals sportvelden waar veel licht nodig is met weinig armaturen. Opties 1-10V/DALI dimbaar, aparte driverbox onderaan paal, valbeveiliging, lasertool voor precisie afstelling. | Power floodlight BM3 est un luminaire extrêmement efficace avec une très longue durée de vie, équipé avec convertiseurs Meanwell et de puces Lumileds 3030/5050 LED, efficacité jusqu'à 150lm/W. Boîtier avec convertiseurs entièrement fermé avec borne de connexion interne. Unité de contrôle intégrée, si un alimentation tombe en panne, les autres alimentations prennent le puissance. Indication en cas de convertiseur défectueuse = aucune intervention urgente requise. Protection intégrée contre les surtensions 10kV. Support de fixation multifonctionnel adapté à toutes les positions d'installation. Particulièrement adapté aux applications haut de gamme telles que les terrains de sport où beaucoup de lumière est nécessaire avec peu de luminaires.Options 1-10V/DALI dimmable, Boîtier avec convertiseurs séparé, protection contre les chutes, outil laser pour un réglage de précision. | Power floodlight BM3 is a extremely efficient luminaire with a very long lifespan, equipped with Meanwell drivers and Lumileds 3030/5050 LED chips, efficiency up to 150lm/W. Fully enclosed drive box with internal connection box. Built-in control unit, if one power supply fails, the other power supplies take over the power. LED indication with faulty power supply = no urgent interventions required. Built-in surge protection 10kV. Multi-functional mounting bracket suitable for all installation positions. Particularly suitable for high-end applications such as sports fields where a lot of light is needed with few luminaires. Options 1-10V/DALI dimmable, separate driverbox at the bottom of the pole, fall protection, laser tool for precision adjustment. | https://www.integratech.be/led-industrieverlichting/led-straler-industrie/brightmaster-bm3-sportvelden/ | https://www.integratech.be/fr/eclairage-led-industriel/projecteur-industriel-led/brightmaster-bm3-sportif/ | https://www.integratech.be/en/led-industrial-lighting/industrial-floodlight/brightmaster-bm3-sport-fields/ | https://www.integratech.be/downloads/datasheets/BM3-13504110GR-nl.pdf | https://www.integratech.be/downloads/datasheets/BM3-13504110GR-fr.pdf | https://www.integratech.be/downloads/datasheets/BM3-13504110GR-eng.pdf | /downloads/photometric-data/bm3.zip | https://www.integratech.be/downloads/pics/BM3-13504110GR.jpg | https://www.integratech.be/downloads/pics/maatschetsen/bm3-1350-afmetingen.jpg | W:\integra-tarief\ACCESS\pics\maatschetsen\bm3-paalmontage.jpg | 10 | Lumileds 3030 | Lumileds | -25~+55 | 100~240 | TRUE | FALSE | FALSE | 5 | inclusief driver (intern) | TRUE | 51 84 98 100 100 | grey RAL7044 | 3 | no | 155.000 | L70B50 | FALSE |  |  |  | 1
LED stralers | On order | A | BM | Brightmaster | BM3-1350415 | BM3 1350W 4000K 15° zwart | BM3 1350W 4000K 15° noir | BM3 1350W 4000K 15° black | st | 3985.9916 | 172600 |  | 5420076241308 | 9405 42 10 00 | EC001744 | No | 90 | 0.0661 | 456 |  |  | 50 | 700 | 240 | 890 |  |  | 870 | 825 | 340 | 1 | 0 | IP66 | >0,95 |  | 1350 | 4000 | 15 | Power floodlight BM3 is een extreem efficiënt armatuur met zeer hoge levensduur, uitgerust met Meanwell drivers en Lumileds 3030/5050 ledchips, efficiëntie tot 150lm/W. Volledig afgesloten driverbox met interne connectiebox. Ingebouwde controle unit, bij uitval van één voeding nemen de andere voedingen het vermogen over. Indicatie led bij defecte voeding = geen dringende interventies nodig. Ingebouwde overspanningsbeveiliging 10kV. Multifunctionele montagebeugel geschikt voor alle installatie posities. Bijzonder geschikt voor high-end toepassingen zoals sportvelden waar veel licht nodig is met weinig armaturen. Opties 1-10V/DALI dimbaar, aparte driverbox onderaan paal, valbeveiliging, lasertool voor precisie afstelling. | Power floodlight BM3 est un luminaire extrêmement efficace avec une très longue durée de vie, équipé avec convertiseurs Meanwell et de puces Lumileds 3030/5050 LED, efficacité jusqu'à 150lm/W. Boîtier avec convertiseurs entièrement fermé avec borne de connexion interne. Unité de contrôle intégrée, si un alimentation tombe en panne, les autres alimentations prennent le puissance. Indication en cas de convertiseur défectueuse = aucune intervention urgente requise. Protection intégrée contre les surtensions 10kV. Support de fixation multifonctionnel adapté à toutes les positions d'installation. Particulièrement adapté aux applications haut de gamme telles que les terrains de sport où beaucoup de lumière est nécessaire avec peu de luminaires.Options 1-10V/DALI dimmable, Boîtier avec convertiseurs séparé, protection contre les chutes, outil laser pour un réglage de précision. | Power floodlight BM3 is a extremely efficient luminaire with a very long lifespan, equipped with Meanwell drivers and Lumileds 3030/5050 LED chips, efficiency up to 150lm/W. Fully enclosed drive box with internal connection box. Built-in control unit, if one power supply fails, the other power supplies take over the power. LED indication with faulty power supply = no urgent interventions required. Built-in surge protection 10kV. Multi-functional mounting bracket suitable for all installation positions. Particularly suitable for high-end applications such as sports fields where a lot of light is needed with few luminaires. Options 1-10V/DALI dimmable, separate driverbox at the bottom of the pole, fall protection, laser tool for precision adjustment. | https://www.integratech.be/nl/led-industrieverlichting/led-straler-industrie/brightmaster-bm3-sportvelden/ | https://www.integratech.be/fr/eclairage-led-industriel/projecteur-industriel-led/brightmaster-bm3-sportif/ | https://www.integratech.be/eng/led-industrial-lighting/industrial-floodlight/brightmaster-bm3-sport-fields/ | https://www.integratech.be/downloads/datasheets/BM3-1350415-nl.pdf | https://www.integratech.be/downloads/datasheets/BM3-1350415-fr.pdf | https://www.integratech.be/downloads/datasheets/BM3-1350415-eng.pdf | /downloads/photometric-data/bm3.zip | https://www.integratech.be/downloads/pics/BM3-1350415.jpg | https://www.integratech.be/downloads/pics/maatschetsen/bm3-1350-afmetingen.jpg | W:\integra-tarief\ACCESS\pics\maatschetsen\bm3-paalmontage.jpg | 10 | Lumileds 5050 | Lumileds | -25~+55 | 100~240 | TRUE | FALSE | FALSE | 5 | inclusief driver (intern) | TRUE | 90 94 98 100 99 | black | 3 | no | 155.000 | L70B50 | FALSE | FALSE | BM3-1350415GR |  | 1
LED stralers | On order | A | BM | Brightmaster | BM3-1350415GR | BM3 1350W 4000K 15° grijs | BM3 1350W 4000K 15° gris | BM3 1350W 4000K 15° grey | st | 3985.9903 | 172600 |  | 5420076262372 | 9405 42 10 00 | EC001744 | No | 90 | 0.0661 | 456 |  |  | 50 | 700 | 240 | 890 |  |  | 870 | 825 | 340 | 1 | 0 | IP66 | >0,95 |  | 1350 | 4000 | 15 | Power floodlight BM3 is een extreem efficiënt armatuur met zeer hoge levensduur, uitgerust met Meanwell drivers en Lumileds 3030/5050 ledchips, efficiëntie tot 150lm/W. Volledig afgesloten driverbox met interne connectiebox. Ingebouwde controle unit, bij uitval van één voeding nemen de andere voedingen het vermogen over. Indicatie led bij defecte voeding = geen dringende interventies nodig. Ingebouwde overspanningsbeveiliging 10kV. Multifunctionele montagebeugel geschikt voor alle installatie posities. Bijzonder geschikt voor high-end toepassingen zoals sportvelden waar veel licht nodig is met weinig armaturen. Opties 1-10V/DALI dimbaar, aparte driverbox onderaan paal, valbeveiliging, lasertool voor precisie afstelling. | Power floodlight BM3 est un luminaire extrêmement efficace avec une très longue durée de vie, équipé avec convertiseurs Meanwell et de puces Lumileds 3030/5050 LED, efficacité jusqu'à 150lm/W. Boîtier avec convertiseurs entièrement fermé avec borne de connexion interne. Unité de contrôle intégrée, si un alimentation tombe en panne, les autres alimentations prennent le puissance. Indication en cas de convertiseur défectueuse = aucune intervention urgente requise. Protection intégrée contre les surtensions 10kV. Support de fixation multifonctionnel adapté à toutes les positions d'installation. Particulièrement adapté aux applications haut de gamme telles que les terrains de sport où beaucoup de lumière est nécessaire avec peu de luminaires.Options 1-10V/DALI dimmable, Boîtier avec convertiseurs séparé, protection contre les chutes, outil laser pour un réglage de précision. | Power floodlight BM3 is a extremely efficient luminaire with a very long lifespan, equipped with Meanwell drivers and Lumileds 3030/5050 LED chips, efficiency up to 150lm/W. Fully enclosed drive box with internal connection box. Built-in control unit, if one power supply fails, the other power supplies take over the power. LED indication with faulty power supply = no urgent interventions required. Built-in surge protection 10kV. Multi-functional mounting bracket suitable for all installation positions. Particularly suitable for high-end applications such as sports fields where a lot of light is needed with few luminaires. Options 1-10V/DALI dimmable, separate driverbox at the bottom of the pole, fall protection, laser tool for precision adjustment. | https://www.integratech.be/led-industrieverlichting/led-straler-industrie/brightmaster-bm3-sportvelden/ | https://www.integratech.be/fr/eclairage-led-industriel/projecteur-industriel-led/brightmaster-bm3-sportif/ | https://www.integratech.be/en/led-industrial-lighting/industrial-floodlight/brightmaster-bm3-sport-fields/ | https://www.integratech.be/downloads/datasheets/BM3-1350415GR-nl.pdf | https://www.integratech.be/downloads/datasheets/BM3-1350415GR-fr.pdf | https://www.integratech.be/downloads/datasheets/BM3-1350415GR-eng.pdf | /downloads/photometric-data/bm3.zip | https://www.integratech.be/downloads/pics/BM3-1350415GR.jpg | https://www.integratech.be/downloads/pics/maatschetsen/bm3-1350-afmetingen.jpg | W:\integra-tarief\ACCESS\pics\maatschetsen\bm3-paalmontage.jpg | 10 | Lumileds 5050 | Lumileds | -25~+55 | 100~240 | TRUE | FALSE | FALSE | 5 | inclusief driver (intern) | TRUE | 90 94 98 100 99 | grey RAL7044 | 3 | no | 155.000 | L70B50 | FALSE |  |  |  | 1
LED stralers | On order | A | BM | Brightmaster | BM3-1350425 | BM3 1350W 4000K 25° zwart | BM3 1350W 4000K 25° noir | BM3 1350W 4000K 25° black | st | 3985.989 | 206800 |  | 5420076241315 | 9405 42 10 00 | EC001744 | No | 90 | 0.0661 | 456 |  |  | 50 | 700 | 240 | 890 |  |  | 870 | 825 | 340 | 1 | 0 | IP66 | >0,95 |  | 1350 | 4000 | 25 | Power floodlight BM3 is een extreem efficiënt armatuur met zeer hoge levensduur, uitgerust met Meanwell drivers en Lumileds 3030/5050 ledchips, efficiëntie tot 150lm/W. Volledig afgesloten driverbox met interne connectiebox. Ingebouwde controle unit, bij uitval van één voeding nemen de andere voedingen het vermogen over. Indicatie led bij defecte voeding = geen dringende interventies nodig. Ingebouwde overspanningsbeveiliging 10kV. Multifunctionele montagebeugel geschikt voor alle installatie posities. Bijzonder geschikt voor high-end toepassingen zoals sportvelden waar veel licht nodig is met weinig armaturen. Opties 1-10V/DALI dimbaar, aparte driverbox onderaan paal, valbeveiliging, lasertool voor precisie afstelling. | Power floodlight BM3 est un luminaire extrêmement efficace avec une très longue durée de vie, équipé avec convertiseurs Meanwell et de puces Lumileds 3030/5050 LED, efficacité jusqu'à 150lm/W. Boîtier avec convertiseurs entièrement fermé avec borne de connexion interne. Unité de contrôle intégrée, si un alimentation tombe en panne, les autres alimentations prennent le puissance. Indication en cas de convertiseur défectueuse = aucune intervention urgente requise. Protection intégrée contre les surtensions 10kV. Support de fixation multifonctionnel adapté à toutes les positions d'installation. Particulièrement adapté aux applications haut de gamme telles que les terrains de sport où beaucoup de lumière est nécessaire avec peu de luminaires.Options 1-10V/DALI dimmable, Boîtier avec convertiseurs séparé, protection contre les chutes, outil laser pour un réglage de précision. | Power floodlight BM3 is a extremely efficient luminaire with a very long lifespan, equipped with Meanwell drivers and Lumileds 3030/5050 LED chips, efficiency up to 150lm/W. Fully enclosed drive box with internal connection box. Built-in control unit, if one power supply fails, the other power supplies take over the power. LED indication with faulty power supply = no urgent interventions required. Built-in surge protection 10kV. Multi-functional mounting bracket suitable for all installation positions. Particularly suitable for high-end applications such as sports fields where a lot of light is needed with few luminaires. Options 1-10V/DALI dimmable, separate driverbox at the bottom of the pole, fall protection, laser tool for precision adjustment. | https://www.integratech.be/nl/led-industrieverlichting/led-straler-industrie/brightmaster-bm3-sportvelden/ | https://www.integratech.be/fr/eclairage-led-industriel/projecteur-industriel-led/brightmaster-bm3-sportif/ | https://www.integratech.be/eng/led-industrial-lighting/industrial-floodlight/brightmaster-bm3-sport-fields/ | https://www.integratech.be/downloads/datasheets/BM3-1350425-nl.pdf | https://www.integratech.be/downloads/datasheets/BM3-1350425-fr.pdf | https://www.integratech.be/downloads/datasheets/BM3-1350425-eng.pdf | /downloads/photometric-data/bm3.zip | https://www.integratech.be/downloads/pics/BM3-1350425.jpg | https://www.integratech.be/downloads/pics/maatschetsen/bm3-1350-afmetingen.jpg | W:\integra-tarief\ACCESS\pics\maatschetsen\bm3-paalmontage.jpg | 10 | Lumileds 5050 | Lumileds | -25~+55 | 100~240 | TRUE | FALSE | FALSE | 5 | inclusief driver (intern) | TRUE | 90 95 99 100 100 | black | 3 | no | 155.000 | L70B50 | FALSE | FALSE | BM3-1350425GR |  | 1
LED stralers | On order | A | BM | Brightmaster | BM3-1350425GR | BM3 1350W 4000K 25° grijs | BM3 1350W 4000K 25° gris | BM3 1350W 4000K 25° grey | st | 3985.989 | 206800 |  | 5420076262389 | 9405 42 10 00 | EC001744 | No | 90 | 0.0661 | 456 |  |  | 50 | 700 | 240 | 890 |  |  | 870 | 825 | 340 | 1 | 0 | IP66 | >0,95 |  | 1350 | 4000 | 25 | Power floodlight BM3 is een extreem efficiënt armatuur met zeer hoge levensduur, uitgerust met Meanwell drivers en Lumileds 3030/5050 ledchips, efficiëntie tot 150lm/W. Volledig afgesloten driverbox met interne connectiebox. Ingebouwde controle unit, bij uitval van één voeding nemen de andere voedingen het vermogen over. Indicatie led bij defecte voeding = geen dringende interventies nodig. Ingebouwde overspanningsbeveiliging 10kV. Multifunctionele montagebeugel geschikt voor alle installatie posities. Bijzonder geschikt voor high-end toepassingen zoals sportvelden waar veel licht nodig is met weinig armaturen. Opties 1-10V/DALI dimbaar, aparte driverbox onderaan paal, valbeveiliging, lasertool voor precisie afstelling. | Power floodlight BM3 est un luminaire extrêmement efficace avec une très longue durée de vie, équipé avec convertiseurs Meanwell et de puces Lumileds 3030/5050 LED, efficacité jusqu'à 150lm/W. Boîtier avec convertiseurs entièrement fermé avec borne de connexion interne. Unité de contrôle intégrée, si un alimentation tombe en panne, les autres alimentations prennent le puissance. Indication en cas de convertiseur défectueuse = aucune intervention urgente requise. Protection intégrée contre les surtensions 10kV. Support de fixation multifonctionnel adapté à toutes les positions d'installation. Particulièrement adapté aux applications haut de gamme telles que les terrains de sport où beaucoup de lumière est nécessaire avec peu de luminaires.Options 1-10V/DALI dimmable, Boîtier avec convertiseurs séparé, protection contre les chutes, outil laser pour un réglage de précision. | Power floodlight BM3 is a extremely efficient luminaire with a very long lifespan, equipped with Meanwell drivers and Lumileds 3030/5050 LED chips, efficiency up to 150lm/W. Fully enclosed drive box with internal connection box. Built-in control unit, if one power supply fails, the other power supplies take over the power. LED indication with faulty power supply = no urgent interventions required. Built-in surge protection 10kV. Multi-functional mounting bracket suitable for all installation positions. Particularly suitable for high-end applications such as sports fields where a lot of light is needed with few luminaires. Options 1-10V/DALI dimmable, separate driverbox at the bottom of the pole, fall protection, laser tool for precision adjustment. | https://www.integratech.be/led-industrieverlichting/led-straler-industrie/brightmaster-bm3-sportvelden/ | https://www.integratech.be/fr/eclairage-led-industriel/projecteur-industriel-led/brightmaster-bm3-sportif/ | https://www.integratech.be/en/led-industrial-lighting/industrial-floodlight/brightmaster-bm3-sport-fields/ | https://www.integratech.be/downloads/datasheets/BM3-1350425GR-nl.pdf | https://www.integratech.be/downloads/datasheets/BM3-1350425GR-fr.pdf | https://www.integratech.be/downloads/datasheets/BM3-1350425GR-eng.pdf | /downloads/photometric-data/bm3.zip | https://www.integratech.be/downloads/pics/BM3-1350425GR.jpg | https://www.integratech.be/downloads/pics/maatschetsen/bm3-1350-afmetingen.jpg | W:\integra-tarief\ACCESS\pics\maatschetsen\bm3-paalmontage.jpg | 10 | Lumileds 5050 | Lumileds | -25~+55 | 100~240 | TRUE | FALSE | FALSE | 5 | inclusief driver (intern) | TRUE | 90 95 99 100 100 | grey RAL7044 | 3 | no | 155.000 | L70B50 | FALSE |  |  |  | 1
LED stralers | On order | A | BM | Brightmaster | BM3-1350460 | BM3 1350W 4000K 60° zwart | BM3 1350W 4000K 60° noir | BM3 1350W 4000K 60° black | st | 3985.989 | 206800 |  | 5420076241322 | 9405 42 10 00 | EC001744 | No | 90 | 0.0661 | 456 |  |  | 50 | 700 | 240 | 890 |  |  | 870 | 825 | 340 | 1 | 0 | IP66 | >0,95 |  | 1350 | 4000 | 60 | Power floodlight BM3 is een extreem efficiënt armatuur met zeer hoge levensduur, uitgerust met Meanwell drivers en Lumileds 3030/5050 ledchips, efficiëntie tot 150lm/W. Volledig afgesloten driverbox met interne connectiebox. Ingebouwde controle unit, bij uitval van één voeding nemen de andere voedingen het vermogen over. Indicatie led bij defecte voeding = geen dringende interventies nodig. Ingebouwde overspanningsbeveiliging 10kV. Multifunctionele montagebeugel geschikt voor alle installatie posities. Bijzonder geschikt voor high-end toepassingen zoals sportvelden waar veel licht nodig is met weinig armaturen. Opties 1-10V/DALI dimbaar, aparte driverbox onderaan paal, valbeveiliging, lasertool voor precisie afstelling. | Power floodlight BM3 est un luminaire extrêmement efficace avec une très longue durée de vie, équipé avec convertiseurs Meanwell et de puces Lumileds 3030/5050 LED, efficacité jusqu'à 150lm/W. Boîtier avec convertiseurs entièrement fermé avec borne de connexion interne. Unité de contrôle intégrée, si un alimentation tombe en panne, les autres alimentations prennent le puissance. Indication en cas de convertiseur défectueuse = aucune intervention urgente requise. Protection intégrée contre les surtensions 10kV. Support de fixation multifonctionnel adapté à toutes les positions d'installation. Particulièrement adapté aux applications haut de gamme telles que les terrains de sport où beaucoup de lumière est nécessaire avec peu de luminaires.Options 1-10V/DALI dimmable, Boîtier avec convertiseurs séparé, protection contre les chutes, outil laser pour un réglage de précision. | Power floodlight BM3 is a extremely efficient luminaire with a very long lifespan, equipped with Meanwell drivers and Lumileds 3030/5050 LED chips, efficiency up to 150lm/W. Fully enclosed drive box with internal connection box. Built-in control unit, if one power supply fails, the other power supplies take over the power. LED indication with faulty power supply = no urgent interventions required. Built-in surge protection 10kV. Multi-functional mounting bracket suitable for all installation positions. Particularly suitable for high-end applications such as sports fields where a lot of light is needed with few luminaires. Options 1-10V/DALI dimmable, separate driverbox at the bottom of the pole, fall protection, laser tool for precision adjustment. | https://www.integratech.be/nl/led-industrieverlichting/led-straler-industrie/brightmaster-bm3-sportvelden/ | https://www.integratech.be/fr/eclairage-led-industriel/projecteur-industriel-led/brightmaster-bm3-sportif/ | https://www.integratech.be/eng/led-industrial-lighting/industrial-floodlight/brightmaster-bm3-sport-fields/ | https://www.integratech.be/downloads/datasheets/BM3-1350460-nl.pdf | https://www.integratech.be/downloads/datasheets/BM3-1350460-fr.pdf | https://www.integratech.be/downloads/datasheets/BM3-1350460-eng.pdf | /downloads/photometric-data/bm3.zip | https://www.integratech.be/downloads/pics/BM3-1350460.jpg | https://www.integratech.be/downloads/pics/maatschetsen/bm3-1350-afmetingen.jpg | W:\integra-tarief\ACCESS\pics\maatschetsen\bm3-paalmontage.jpg | 10 | Lumileds 5050 | Lumileds | -25~+55 | 100~240 | TRUE | FALSE | FALSE | 5 | inclusief driver (intern) | TRUE | 90 98 100 100 100 | black | 3 | no | 155.000 | L70B50 | FALSE | FALSE | BM3-1350460GR |  | 1
LED stralers | On order | A | BM | Brightmaster | BM3-1350460GR | BM3 1350W 4000K 60° grijs | BM3 1350W 4000K 60° gris | BM3 1350W 4000K 60° grey | st | 3985.989 | 206800 |  | 5420076262396 | 9405 42 10 00 | EC001744 | No | 90 | 0.0661 | 456 |  |  | 50 | 700 | 240 | 890 |  |  | 870 | 825 | 340 | 1 | 0 | IP66 | >0,95 |  | 1350 | 4000 | 60 | Power floodlight BM3 is een extreem efficiënt armatuur met zeer hoge levensduur, uitgerust met Meanwell drivers en Lumileds 3030/5050 ledchips, efficiëntie tot 150lm/W. Volledig afgesloten driverbox met interne connectiebox. Ingebouwde controle unit, bij uitval van één voeding nemen de andere voedingen het vermogen over. Indicatie led bij defecte voeding = geen dringende interventies nodig. Ingebouwde overspanningsbeveiliging 10kV. Multifunctionele montagebeugel geschikt voor alle installatie posities. Bijzonder geschikt voor high-end toepassingen zoals sportvelden waar veel licht nodig is met weinig armaturen. Opties 1-10V/DALI dimbaar, aparte driverbox onderaan paal, valbeveiliging, lasertool voor precisie afstelling. | Power floodlight BM3 est un luminaire extrêmement efficace avec une très longue durée de vie, équipé avec convertiseurs Meanwell et de puces Lumileds 3030/5050 LED, efficacité jusqu'à 150lm/W. Boîtier avec convertiseurs entièrement fermé avec borne de connexion interne. Unité de contrôle intégrée, si un alimentation tombe en panne, les autres alimentations prennent le puissance. Indication en cas de convertiseur défectueuse = aucune intervention urgente requise. Protection intégrée contre les surtensions 10kV. Support de fixation multifonctionnel adapté à toutes les positions d'installation. Particulièrement adapté aux applications haut de gamme telles que les terrains de sport où beaucoup de lumière est nécessaire avec peu de luminaires.Options 1-10V/DALI dimmable, Boîtier avec convertiseurs séparé, protection contre les chutes, outil laser pour un réglage de précision. | Power floodlight BM3 is a extremely efficient luminaire with a very long lifespan, equipped with Meanwell drivers and Lumileds 3030/5050 LED chips, efficiency up to 150lm/W. Fully enclosed drive box with internal connection box. Built-in control unit, if one power supply fails, the other power supplies take over the power. LED indication with faulty power supply = no urgent interventions required. Built-in surge protection 10kV. Multi-functional mounting bracket suitable for all installation positions. Particularly suitable for high-end applications such as sports fields where a lot of light is needed with few luminaires. Options 1-10V/DALI dimmable, separate driverbox at the bottom of the pole, fall protection, laser tool for precision adjustment. | https://www.integratech.be/led-industrieverlichting/led-straler-industrie/brightmaster-bm3-sportvelden/ | https://www.integratech.be/fr/eclairage-led-industriel/projecteur-industriel-led/brightmaster-bm3-sportif/ | https://www.integratech.be/en/led-industrial-lighting/industrial-floodlight/brightmaster-bm3-sport-fields/ | https://www.integratech.be/downloads/datasheets/BM3-1350460GR-nl.pdf | https://www.integratech.be/downloads/datasheets/BM3-1350460GR-fr.pdf | https://www.integratech.be/downloads/datasheets/BM3-1350460GR-eng.pdf | /downloads/photometric-data/bm3.zip | https://www.integratech.be/downloads/pics/BM3-1350460GR.jpg | https://www.integratech.be/downloads/pics/maatschetsen/bm3-1350-afmetingen.jpg | W:\integra-tarief\ACCESS\pics\maatschetsen\bm3-paalmontage.jpg | 10 | Lumileds 5050 | Lumileds | -25~+55 | 100~240 | TRUE | FALSE | FALSE | 5 | inclusief driver (intern) | TRUE | 90 98 100 100 100 | grey RAL7044 | 3 | no | 155.000 | L70B50 | FALSE |  |  |  | 1
LED stralers | On order | A | BM | Brightmaster | BM3-13504AS13025 | BM3 1350W 4000K asym 130x25° zwart | BM3 1350W 4000K asym 130x25° noir | BM3 1350W 4000K asym 130x25° black | st | 3985.989 | 199700 |  | 5420076241339 | 9405 42 10 00 | EC001744 | No | 90 | 0.0661 | 456 |  |  | 50 | 700 | 240 | 890 |  |  | 870 | 825 | 340 | 1 | 0 | IP66 | >0,95 |  | 1350 | 4000 | 130x25 | Power floodlight BM3 is een extreem efficiënt armatuur met zeer hoge levensduur, uitgerust met Meanwell drivers en Lumileds 3030/5050 ledchips, efficiëntie tot 150lm/W. Volledig afgesloten driverbox met interne connectiebox. Ingebouwde controle unit, bij uitval van één voeding nemen de andere voedingen het vermogen over. Indicatie led bij defecte voeding = geen dringende interventies nodig. Ingebouwde overspanningsbeveiliging 10kV. Multifunctionele montagebeugel geschikt voor alle installatie posities. Bijzonder geschikt voor high-end toepassingen zoals sportvelden waar veel licht nodig is met weinig armaturen. Opties 1-10V/DALI dimbaar, aparte driverbox onderaan paal, valbeveiliging, lasertool voor precisie afstelling. | Power floodlight BM3 est un luminaire extrêmement efficace avec une très longue durée de vie, équipé avec convertiseurs Meanwell et de puces Lumileds 3030/5050 LED, efficacité jusqu'à 150lm/W. Boîtier avec convertiseurs entièrement fermé avec borne de connexion interne. Unité de contrôle intégrée, si un alimentation tombe en panne, les autres alimentations prennent le puissance. Indication en cas de convertiseur défectueuse = aucune intervention urgente requise. Protection intégrée contre les surtensions 10kV. Support de fixation multifonctionnel adapté à toutes les positions d'installation. Particulièrement adapté aux applications haut de gamme telles que les terrains de sport où beaucoup de lumière est nécessaire avec peu de luminaires.Options 1-10V/DALI dimmable, Boîtier avec convertiseurs séparé, protection contre les chutes, outil laser pour un réglage de précision. | Power floodlight BM3 is a extremely efficient luminaire with a very long lifespan, equipped with Meanwell drivers and Lumileds 3030/5050 LED chips, efficiency up to 150lm/W. Fully enclosed drive box with internal connection box. Built-in control unit, if one power supply fails, the other power supplies take over the power. LED indication with faulty power supply = no urgent interventions required. Built-in surge protection 10kV. Multi-functional mounting bracket suitable for all installation positions. Particularly suitable for high-end applications such as sports fields where a lot of light is needed with few luminaires. Options 1-10V/DALI dimmable, separate driverbox at the bottom of the pole, fall protection, laser tool for precision adjustment. | https://www.integratech.be/nl/led-industrieverlichting/led-straler-industrie/brightmaster-bm3-sportvelden/ | https://www.integratech.be/fr/eclairage-led-industriel/projecteur-industriel-led/brightmaster-bm3-sportif/ | https://www.integratech.be/eng/led-industrial-lighting/industrial-floodlight/brightmaster-bm3-sport-fields/ | https://www.integratech.be/downloads/datasheets/BM3-13504AS13025-nl.pdf | https://www.integratech.be/downloads/datasheets/BM3-13504AS13025-fr.pdf | https://www.integratech.be/downloads/datasheets/BM3-13504AS13025-eng.pdf | /downloads/photometric-data/bm3.zip | https://www.integratech.be/downloads/pics/BM3-13504AS13025.jpg | https://www.integratech.be/downloads/pics/maatschetsen/bm3-1350-afmetingen.jpg | W:\integra-tarief\ACCESS\pics\maatschetsen\bm3-paalmontage.jpg | 10 | Lumileds 5050 | Lumileds | -25~+55 | 100~240 | TRUE | FALSE | FALSE | 5 | inclusief driver (intern) | TRUE | 20 59 94 100 99 | black | 3 | no | 155.000 | L70B50 | FALSE | FALSE | BM3-13504AS13025GR |  | 1
LED stralers | On order | A | BM | Brightmaster | BM3-13504AS13025GR | BM3 1350W 4000K asym 130x25° grijs | BM3 1350W 4000K asym 130x25° gris | BM3 1350W 4000K asym 130x25° grey | st | 3985.989 | 199700 |  | 5420076262402 | 9405 42 10 00 | EC001744 | No | 90 | 0.0661 | 456 |  |  | 50 | 700 | 240 | 890 |  |  | 870 | 825 | 340 | 1 | 0 | IP66 | >0,95 |  | 1350 | 4000 | 130x25 | Power floodlight BM3 is een extreem efficiënt armatuur met zeer hoge levensduur, uitgerust met Meanwell drivers en Lumileds 3030/5050 ledchips, efficiëntie tot 150lm/W. Volledig afgesloten driverbox met interne connectiebox. Ingebouwde controle unit, bij uitval van één voeding nemen de andere voedingen het vermogen over. Indicatie led bij defecte voeding = geen dringende interventies nodig. Ingebouwde overspanningsbeveiliging 10kV. Multifunctionele montagebeugel geschikt voor alle installatie posities. Bijzonder geschikt voor high-end toepassingen zoals sportvelden waar veel licht nodig is met weinig armaturen. Opties 1-10V/DALI dimbaar, aparte driverbox onderaan paal, valbeveiliging, lasertool voor precisie afstelling. | Power floodlight BM3 est un luminaire extrêmement efficace avec une très longue durée de vie, équipé avec convertiseurs Meanwell et de puces Lumileds 3030/5050 LED, efficacité jusqu'à 150lm/W. Boîtier avec convertiseurs entièrement fermé avec borne de connexion interne. Unité de contrôle intégrée, si un alimentation tombe en panne, les autres alimentations prennent le puissance. Indication en cas de convertiseur défectueuse = aucune intervention urgente requise. Protection intégrée contre les surtensions 10kV. Support de fixation multifonctionnel adapté à toutes les positions d'installation. Particulièrement adapté aux applications haut de gamme telles que les terrains de sport où beaucoup de lumière est nécessaire avec peu de luminaires.Options 1-10V/DALI dimmable, Boîtier avec convertiseurs séparé, protection contre les chutes, outil laser pour un réglage de précision. | Power floodlight BM3 is a extremely efficient luminaire with a very long lifespan, equipped with Meanwell drivers and Lumileds 3030/5050 LED chips, efficiency up to 150lm/W. Fully enclosed drive box with internal connection box. Built-in control unit, if one power supply fails, the other power supplies take over the power. LED indication with faulty power supply = no urgent interventions required. Built-in surge protection 10kV. Multi-functional mounting bracket suitable for all installation positions. Particularly suitable for high-end applications such as sports fields where a lot of light is needed with few luminaires. Options 1-10V/DALI dimmable, separate driverbox at the bottom of the pole, fall protection, laser tool for precision adjustment. | https://www.integratech.be/led-industrieverlichting/led-straler-industrie/brightmaster-bm3-sportvelden/ | https://www.integratech.be/fr/eclairage-led-industriel/projecteur-industriel-led/brightmaster-bm3-sportif/ | https://www.integratech.be/en/led-industrial-lighting/industrial-floodlight/brightmaster-bm3-sport-fields/ | https://www.integratech.be/downloads/datasheets/BM3-13504AS13025GR-nl.pdf | https://www.integratech.be/downloads/datasheets/BM3-13504AS13025GR-fr.pdf | https://www.integratech.be/downloads/datasheets/BM3-13504AS13025GR-eng.pdf | /downloads/photometric-data/bm3.zip | https://www.integratech.be/downloads/pics/BM3-13504AS13025GR.jpg | https://www.integratech.be/downloads/pics/maatschetsen/bm3-1350-afmetingen.jpg | W:\integra-tarief\ACCESS\pics\maatschetsen\bm3-paalmontage.jpg | 10 | Lumileds 5050 | Lumileds | -25~+55 | 100~240 | TRUE | FALSE | FALSE | 5 | inclusief driver (intern) | TRUE | 20 59 94 100 99 | grey RAL7044 | 3 | no | 155.000 | L70B50 | FALSE |  |  |  | 1
LED stralers | On order | A | BM | Brightmaster | BM3-13504AS13040 | BM3 1350W 4000K asym 130x40° zwart | BM3 1350W 4000K asym 130x40° noir | BM3 1350W 4000K asym 130x40° black | st | 3985.989 | 199700 |  | 5420076241346 | 9405 42 10 00 | EC001744 | No | 90 | 0.0661 | 456 |  |  | 50 | 700 | 240 | 890 |  |  | 870 | 825 | 340 | 1 | 0 | IP66 | >0,95 |  | 1350 | 4000 | 130x40 | Power floodlight BM3 is een extreem efficiënt armatuur met zeer hoge levensduur, uitgerust met Meanwell drivers en Lumileds 3030/5050 ledchips, efficiëntie tot 150lm/W. Volledig afgesloten driverbox met interne connectiebox. Ingebouwde controle unit, bij uitval van één voeding nemen de andere voedingen het vermogen over. Indicatie led bij defecte voeding = geen dringende interventies nodig. Ingebouwde overspanningsbeveiliging 10kV. Multifunctionele montagebeugel geschikt voor alle installatie posities. Bijzonder geschikt voor high-end toepassingen zoals sportvelden waar veel licht nodig is met weinig armaturen. Opties 1-10V/DALI dimbaar, aparte driverbox onderaan paal, valbeveiliging, lasertool voor precisie afstelling. | Power floodlight BM3 est un luminaire extrêmement efficace avec une très longue durée de vie, équipé avec convertiseurs Meanwell et de puces Lumileds 3030/5050 LED, efficacité jusqu'à 150lm/W. Boîtier avec convertiseurs entièrement fermé avec borne de connexion interne. Unité de contrôle intégrée, si un alimentation tombe en panne, les autres alimentations prennent le puissance. Indication en cas de convertiseur défectueuse = aucune intervention urgente requise. Protection intégrée contre les surtensions 10kV. Support de fixation multifonctionnel adapté à toutes les positions d'installation. Particulièrement adapté aux applications haut de gamme telles que les terrains de sport où beaucoup de lumière est nécessaire avec peu de luminaires.Options 1-10V/DALI dimmable, Boîtier avec convertiseurs séparé, protection contre les chutes, outil laser pour un réglage de précision. | Power floodlight BM3 is a extremely efficient luminaire with a very long lifespan, equipped with Meanwell drivers and Lumileds 3030/5050 LED chips, efficiency up to 150lm/W. Fully enclosed drive box with internal connection box. Built-in control unit, if one power supply fails, the other power supplies take over the power. LED indication with faulty power supply = no urgent interventions required. Built-in surge protection 10kV. Multi-functional mounting bracket suitable for all installation positions. Particularly suitable for high-end applications such as sports fields where a lot of light is needed with few luminaires. Options 1-10V/DALI dimmable, separate driverbox at the bottom of the pole, fall protection, laser tool for precision adjustment. | https://www.integratech.be/nl/led-industrieverlichting/led-straler-industrie/brightmaster-bm3-sportvelden/ | https://www.integratech.be/fr/eclairage-led-industriel/projecteur-industriel-led/brightmaster-bm3-sportif/ | https://www.integratech.be/eng/led-industrial-lighting/industrial-floodlight/brightmaster-bm3-sport-fields/ | https://www.integratech.be/downloads/datasheets/BM3-13504AS13040-nl.pdf | https://www.integratech.be/downloads/datasheets/BM3-13504AS13040-fr.pdf | https://www.integratech.be/downloads/datasheets/BM3-13504AS13040-eng.pdf | /downloads/photometric-data/bm3.zip | https://www.integratech.be/downloads/pics/BM3-13504AS13040.jpg | https://www.integratech.be/downloads/pics/maatschetsen/bm3-1350-afmetingen.jpg | W:\integra-tarief\ACCESS\pics\maatschetsen\bm3-paalmontage.jpg | 10 | Lumileds 5050 | Lumileds | -25~+55 | 100~240 | TRUE | FALSE | FALSE | 5 | inclusief driver (intern) | TRUE | 35 80 98 100 100 | black | 3 | no | 155.000 | L70B50 | FALSE | FALSE | BM3-13504AS13040GR |  | 1
LED stralers | On order | A | BM | Brightmaster | BM3-13504AS13040GR | BM3 1350W 4000K asym 130x40° grijs | BM3 1350W 4000K asym 130x40° gris | BM3 1350W 4000K asym 130x40° grey | st | 3985.989 | 199700 |  | 5420076262419 | 9405 42 10 00 | EC001744 | No | 90 | 0.0661 | 456 |  |  | 50 | 700 | 240 | 890 |  |  | 870 | 825 | 340 | 1 | 0 | IP66 | >0,95 |  | 1350 | 4000 | 130x40 | Power floodlight BM3 is een extreem efficiënt armatuur met zeer hoge levensduur, uitgerust met Meanwell drivers en Lumileds 3030/5050 ledchips, efficiëntie tot 150lm/W. Volledig afgesloten driverbox met interne connectiebox. Ingebouwde controle unit, bij uitval van één voeding nemen de andere voedingen het vermogen over. Indicatie led bij defecte voeding = geen dringende interventies nodig. Ingebouwde overspanningsbeveiliging 10kV. Multifunctionele montagebeugel geschikt voor alle installatie posities. Bijzonder geschikt voor high-end toepassingen zoals sportvelden waar veel licht nodig is met weinig armaturen. Opties 1-10V/DALI dimbaar, aparte driverbox onderaan paal, valbeveiliging, lasertool voor precisie afstelling. | Power floodlight BM3 est un luminaire extrêmement efficace avec une très longue durée de vie, équipé avec convertiseurs Meanwell et de puces Lumileds 3030/5050 LED, efficacité jusqu'à 150lm/W. Boîtier avec convertiseurs entièrement fermé avec borne de connexion interne. Unité de contrôle intégrée, si un alimentation tombe en panne, les autres alimentations prennent le puissance. Indication en cas de convertiseur défectueuse = aucune intervention urgente requise. Protection intégrée contre les surtensions 10kV. Support de fixation multifonctionnel adapté à toutes les positions d'installation. Particulièrement adapté aux applications haut de gamme telles que les terrains de sport où beaucoup de lumière est nécessaire avec peu de luminaires.Options 1-10V/DALI dimmable, Boîtier avec convertiseurs séparé, protection contre les chutes, outil laser pour un réglage de précision. | Power floodlight BM3 is a extremely efficient luminaire with a very long lifespan, equipped with Meanwell drivers and Lumileds 3030/5050 LED chips, efficiency up to 150lm/W. Fully enclosed drive box with internal connection box. Built-in control unit, if one power supply fails, the other power supplies take over the power. LED indication with faulty power supply = no urgent interventions required. Built-in surge protection 10kV. Multi-functional mounting bracket suitable for all installation positions. Particularly suitable for high-end applications such as sports fields where a lot of light is needed with few luminaires. Options 1-10V/DALI dimmable, separate driverbox at the bottom of the pole, fall protection, laser tool for precision adjustment. | https://www.integratech.be/led-industrieverlichting/led-straler-industrie/brightmaster-bm3-sportvelden/ | https://www.integratech.be/fr/eclairage-led-industriel/projecteur-industriel-led/brightmaster-bm3-sportif/ | https://www.integratech.be/en/led-industrial-lighting/industrial-floodlight/brightmaster-bm3-sport-fields/ | https://www.integratech.be/downloads/datasheets/BM3-13504AS13040GR-nl.pdf | https://www.integratech.be/downloads/datasheets/BM3-13504AS13040GR-fr.pdf | https://www.integratech.be/downloads/datasheets/BM3-13504AS13040GR-eng.pdf | /downloads/photometric-data/bm3.zip | https://www.integratech.be/downloads/pics/BM3-13504AS13040GR.jpg | https://www.integratech.be/downloads/pics/maatschetsen/bm3-1350-afmetingen.jpg | W:\integra-tarief\ACCESS\pics\maatschetsen\bm3-paalmontage.jpg | 10 | Lumileds 5050 | Lumileds | -25~+55 | 100~240 | TRUE | FALSE | FALSE | 5 | inclusief driver (intern) | TRUE | 35 80 98 100 100 | grey RAL7044 | 3 | no | 155.000 | L70B50 | FALSE |  |  |  | 1
LED stralers | On order | A | BM | Brightmaster | BM3-135057AS13025GR | BM3 1350W 5700K asym 130x25° grijs | BM3 1350W 5700K asym 130x25° gris | BM3 1350W 5700K asym 130x25° grey | st | 3985.989 | 199700 |  | 5420076286156 | 9405 42 10 00 | EC001744 | No | 90 | 0.0661 | 456 |  |  | 50 | 700 | 240 | 890 |  |  | 870 | 825 | 340 | 1 | 0 | IP66 | >0,95 |  | 1350 | 5700 | 130x25 | Power floodlight BM3 is een extreem efficiënt armatuur met zeer hoge levensduur, uitgerust met Meanwell drivers en Lumileds 3030/5050 ledchips, efficiëntie tot 150lm/W. Volledig afgesloten driverbox met interne connectiebox. Ingebouwde controle unit, bij uitval van één voeding nemen de andere voedingen het vermogen over. Indicatie led bij defecte voeding = geen dringende interventies nodig. Ingebouwde overspanningsbeveiliging 10kV. Multifunctionele montagebeugel geschikt voor alle installatie posities. Bijzonder geschikt voor high-end toepassingen zoals sportvelden waar veel licht nodig is met weinig armaturen. Opties 1-10V/DALI dimbaar, aparte driverbox onderaan paal, valbeveiliging, lasertool voor precisie afstelling. | Power floodlight BM3 est un luminaire extrêmement efficace avec une très longue durée de vie, équipé avec convertiseurs Meanwell et de puces Lumileds 3030/5050 LED, efficacité jusqu'à 150lm/W. Boîtier avec convertiseurs entièrement fermé avec borne de connexion interne. Unité de contrôle intégrée, si un alimentation tombe en panne, les autres alimentations prennent le puissance. Indication en cas de convertiseur défectueuse = aucune intervention urgente requise. Protection intégrée contre les surtensions 10kV. Support de fixation multifonctionnel adapté à toutes les positions d'installation. Particulièrement adapté aux applications haut de gamme telles que les terrains de sport où beaucoup de lumière est nécessaire avec peu de luminaires.Options 1-10V/DALI dimmable, Boîtier avec convertiseurs séparé, protection contre les chutes, outil laser pour un réglage de précision. | Power floodlight BM3 is a extremely efficient luminaire with a very long lifespan, equipped with Meanwell drivers and Lumileds 3030/5050 LED chips, efficiency up to 150lm/W. Fully enclosed drive box with internal connection box. Built-in control unit, if one power supply fails, the other power supplies take over the power. LED indication with faulty power supply = no urgent interventions required. Built-in surge protection 10kV. Multi-functional mounting bracket suitable for all installation positions. Particularly suitable for high-end applications such as sports fields where a lot of light is needed with few luminaires. Options 1-10V/DALI dimmable, separate driverbox at the bottom of the pole, fall protection, laser tool for precision adjustment. | https://www.integratech.be/nl/led-industrieverlichting/led-straler-industrie/brightmaster-bm3-sportvelden/ | https://www.integratech.be/fr/eclairage-led-industriel/projecteur-industriel-led/brightmaster-bm3-sportif/ | https://www.integratech.be/en/led-industrial-lighting/industrial-floodlight/brightmaster-bm3-sport-fields/ | https://www.integratech.be/downloads/datasheets/BM3-13504AS13025GR-nl.pdf | https://www.integratech.be/downloads/datasheets/BM3-13504AS13025GR-fr.pdf | https://www.integratech.be/downloads/datasheets/BM3-13504AS13025GR-eng.pdf | /downloads/photometric-data/bm3.zip | https://www.integratech.be/downloads/pics/BM3-135057AS13025GR.jpg | https://www.integratech.be/downloads/pics/maatschetsen/bm3-1350-afmetingen.jpg | W:\integra-tarief\ACCESS\pics\maatschetsen\bm3-paalmontage.jpg | 10 | Lumileds 5050 | Lumileds | -25~+55 | 100~240 | TRUE | FALSE | FALSE |  | inclusief driver (intern) | TRUE | 20 59 94 100 99 | grey RAL7044 | 3 | no | 155.000 | L70B50 | FALSE |  |  |  | 1
LED stralers | On order | A | BM | Brightmaster | BM3-450315GR | BM3 450W 3000K 15° grijs | BM3 450W 3000K 15° gris | BM3 450W 3000K 15° grey | st | 1617.4804 | 54700~57500 |  | 5420076272135 | 9405 42 10 00 | EC001744 | No | 90 | 0.0661 | 456 |  |  | 27.6 | 685 | 390 | 240 |  |  | 865 | 495 | 340 | 1 | 0 | IP66 | >0,95 |  | 450 | 3000 | 15 | Power floodlight BM3 is een extreem efficiënt armatuur met zeer hoge levensduur, uitgerust met Meanwell drivers en Lumileds 3030/5050 ledchips, efficiëntie tot 150lm/W. Volledig afgesloten driverbox met interne connectiebox. Ingebouwde controle unit, bij uitval van één voeding nemen de andere voedingen het vermogen over. Indicatie led bij defecte voeding = geen dringende interventies nodig. Ingebouwde overspanningsbeveiliging 10kV. Multifunctionele montagebeugel geschikt voor alle installatie posities. Bijzonder geschikt voor high-end toepassingen zoals sportvelden waar veel licht nodig is met weinig armaturen. Opties 1-10V/DALI dimbaar, aparte driverbox onderaan paal, valbeveiliging, lasertool voor precisie afstelling. | Power floodlight BM3 est un luminaire extrêmement efficace avec une très longue durée de vie, équipé avec convertiseurs Meanwell et de puces Lumileds 3030/5050 LED, efficacité jusqu'à 150lm/W. Boîtier avec convertiseurs entièrement fermé avec borne de connexion interne. Unité de contrôle intégrée, si un alimentation tombe en panne, les autres alimentations prennent le puissance. Indication en cas de convertiseur défectueuse = aucune intervention urgente requise. Protection intégrée contre les surtensions 10kV. Support de fixation multifonctionnel adapté à toutes les positions d'installation. Particulièrement adapté aux applications haut de gamme telles que les terrains de sport où beaucoup de lumière est nécessaire avec peu de luminaires.Options 1-10V/DALI dimmable, Boîtier avec convertiseurs séparé, protection contre les chutes, outil laser pour un réglage de précision. | Power floodlight BM3 is a extremely efficient luminaire with a very long lifespan, equipped with Meanwell drivers and Lumileds 3030/5050 LED chips, efficiency up to 150lm/W. Fully enclosed drive box with internal connection box. Built-in control unit, if one power supply fails, the other power supplies take over the power. LED indication with faulty power supply = no urgent interventions required. Built-in surge protection 10kV. Multi-functional mounting bracket suitable for all installation positions. Particularly suitable for high-end applications such as sports fields where a lot of light is needed with few luminaires. Options 1-10V/DALI dimmable, separate driverbox at the bottom of the pole, fall protection, laser tool for precision adjustment. | https://www.integratech.be/nl/led-industrieverlichting/led-straler-industrie/brightmaster-bm3-sportvelden/ | https://www.integratech.be/fr/eclairage-led-industriel/projecteur-industriel-led/brightmaster-bm3-sportif/ | https://www.integratech.be/eng/led-industrial-lighting/industrial-floodlight/brightmaster-bm3-sport-fields/ | https://www.integratech.be/downloads/datasheets/BM3-450415GR-nl.pdf | https://www.integratech.be/downloads/datasheets/BM3-450415GR-fr.pdf | https://www.integratech.be/downloads/datasheets/BM3-450415GR-eng.pdf | /downloads/photometric-data/bm3.zip | https://www.integratech.be/downloads/pics/BM3-450315GR.jpg | https://www.integratech.be/downloads/pics/maatschetsen/BM3-450-afmetingen.jpg | W:\integra-tarief\ACCESS\pics\maatschetsen\bm3-paalmontage.jpg | 10 | Lumileds 5050 | Lumileds | -25~+55 | 100~240 | TRUE | FALSE | FALSE | 5 | inclusief driver (intern) | TRUE | 90 94 97 99 100 | grey RAL7044 | 3 | no | 155.000 | L70B50 | FALSE |  |  |  | 1
LED stralers | On order | A | BM | Brightmaster | BM3-450325GRDB | BM3 450W 3000K 25° grijs driver box B | BM3 450W 3000K 25° gris driver box B | BM3 450W 3000K 25° grey driver box B | st | 1685.2197 | 63600~68900 |  | 5420076272784 | 9405 42 10 00 | EC001744 | No | 90 | 0.0661 | 456 |  |  | 27.6 | 685 | 390 | 240 |  |  | 865 | 495 | 340 | 1 | 0 | IP66 | >0,95 |  | 450 | 3000 | 25 | Power floodlight BM3 is een extreem efficiënt armatuur met zeer hoge levensduur, uitgerust met Meanwell drivers en Lumileds 3030/5050 ledchips, efficiëntie tot 150lm/W. Volledig afgesloten driverbox met interne connectiebox. Ingebouwde controle unit, bij uitval van één voeding nemen de andere voedingen het vermogen over. Indicatie led bij defecte voeding = geen dringende interventies nodig. Ingebouwde overspanningsbeveiliging 10kV. Multifunctionele montagebeugel geschikt voor alle installatie posities. Bijzonder geschikt voor high-end toepassingen zoals sportvelden waar veel licht nodig is met weinig armaturen. Opties 1-10V/DALI dimbaar, aparte driverbox onderaan paal, valbeveiliging, lasertool voor precisie afstelling. | Power floodlight BM3 est un luminaire extrêmement efficace avec une très longue durée de vie, équipé avec convertiseurs Meanwell et de puces Lumileds 3030/5050 LED, efficacité jusqu'à 150lm/W. Boîtier avec convertiseurs entièrement fermé avec borne de connexion interne. Unité de contrôle intégrée, si un alimentation tombe en panne, les autres alimentations prennent le puissance. Indication en cas de convertiseur défectueuse = aucune intervention urgente requise. Protection intégrée contre les surtensions 10kV. Support de fixation multifonctionnel adapté à toutes les positions d'installation. Particulièrement adapté aux applications haut de gamme telles que les terrains de sport où beaucoup de lumière est nécessaire avec peu de luminaires.Options 1-10V/DALI dimmable, Boîtier avec convertiseurs séparé, protection contre les chutes, outil laser pour un réglage de précision. | Power floodlight BM3 is a extremely efficient luminaire with a very long lifespan, equipped with Meanwell drivers and Lumileds 3030/5050 LED chips, efficiency up to 150lm/W. Fully enclosed drive box with internal connection box. Built-in control unit, if one power supply fails, the other power supplies take over the power. LED indication with faulty power supply = no urgent interventions required. Built-in surge protection 10kV. Multi-functional mounting bracket suitable for all installation positions. Particularly suitable for high-end applications such as sports fields where a lot of light is needed with few luminaires. Options 1-10V/DALI dimmable, separate driverbox at the bottom of the pole, fall protection, laser tool for precision adjustment. | https://www.integratech.be/nl/led-industrieverlichting/led-straler-industrie/brightmaster-bm3-sportvelden/ | https://www.integratech.be/fr/eclairage-led-industriel/projecteur-industriel-led/brightmaster-bm3-sportif/ | https://www.integratech.be/eng/led-industrial-lighting/industrial-floodlight/brightmaster-bm3-sport-fields/ | https://www.integratech.be/downloads/datasheets/BM3-450425GR-nl.pdf | https://www.integratech.be/downloads/datasheets/BM3-450425GR-fr.pdf | https://www.integratech.be/downloads/datasheets/BM3-450425GR-eng.pdf | /downloads/photometric-data/BM3-450425.ldt | https://www.integratech.be/downloads/pics/BM3-450325GRDB.jpg | https://www.integratech.be/downloads/pics/maatschetsen/BM3-450-afmetingen.jpg | R:\ACCESS\pics\maatschetsen\bm3-paalmontage.jpg | 10 | Lumileds 5050 | Lumileds | -25~+55 | 100~240 | TRUE | FALSE | FALSE |  | inclusief driver (intern) | TRUE | 90 95 99 99 100 | grey RAL7044 | 3 | no | 155.000 | L70B50 | FALSE |  |  |  | 1
LED stralers | On order | A | BM | Brightmaster | BM3-450360GR | BM3 450W 3000K 60° grijs | BM3 450W 3000K 60° gris | BM3 450W 3000K 60° grey | st | 1617.4755 | 63600~68900 |  | 5420076273675 | 9405 42 10 00 | EC001744 | No | 90 | 0.0661 | 456 |  |  | 27.6 | 685 | 390 | 240 |  |  | 865 | 495 | 340 | 1 | 0 | IP66 | >0,95 |  | 450 | 3000 | 60 | Power floodlight BM3 is een extreem efficiënt armatuur met zeer hoge levensduur, uitgerust met Meanwell drivers en Lumileds 3030/5050 ledchips, efficiëntie tot 150lm/W. Volledig afgesloten driverbox met interne connectiebox. Ingebouwde controle unit, bij uitval van één voeding nemen de andere voedingen het vermogen over. Indicatie led bij defecte voeding = geen dringende interventies nodig. Ingebouwde overspanningsbeveiliging 10kV. Multifunctionele montagebeugel geschikt voor alle installatie posities. Bijzonder geschikt voor high-end toepassingen zoals sportvelden waar veel licht nodig is met weinig armaturen. Opties 1-10V/DALI dimbaar, aparte driverbox onderaan paal, valbeveiliging, lasertool voor precisie afstelling. | Power floodlight BM3 est un luminaire extrêmement efficace avec une très longue durée de vie, équipé avec convertiseurs Meanwell et de puces Lumileds 3030/5050 LED, efficacité jusqu'à 150lm/W. Boîtier avec convertiseurs entièrement fermé avec borne de connexion interne. Unité de contrôle intégrée, si un alimentation tombe en panne, les autres alimentations prennent le puissance. Indication en cas de convertiseur défectueuse = aucune intervention urgente requise. Protection intégrée contre les surtensions 10kV. Support de fixation multifonctionnel adapté à toutes les positions d'installation. Particulièrement adapté aux applications haut de gamme telles que les terrains de sport où beaucoup de lumière est nécessaire avec peu de luminaires.Options 1-10V/DALI dimmable, Boîtier avec convertiseurs séparé, protection contre les chutes, outil laser pour un réglage de précision. | Power floodlight BM3 is a extremely efficient luminaire with a very long lifespan, equipped with Meanwell drivers and Lumileds 3030/5050 LED chips, efficiency up to 150lm/W. Fully enclosed drive box with internal connection box. Built-in control unit, if one power supply fails, the other power supplies take over the power. LED indication with faulty power supply = no urgent interventions required. Built-in surge protection 10kV. Multi-functional mounting bracket suitable for all installation positions. Particularly suitable for high-end applications such as sports fields where a lot of light is needed with few luminaires. Options 1-10V/DALI dimmable, separate driverbox at the bottom of the pole, fall protection, laser tool for precision adjustment. | https://www.integratech.be/nl/led-industrieverlichting/led-straler-industrie/brightmaster-bm3-sportvelden/ | https://www.integratech.be/fr/eclairage-led-industriel/projecteur-industriel-led/brightmaster-bm3-sportif/ | https://www.integratech.be/eng/led-industrial-lighting/industrial-floodlight/brightmaster-bm3-sport-fields/ | https://www.integratech.be/downloads/datasheets/BM3-450460GR-nl.pdf | https://www.integratech.be/downloads/datasheets/BM3-450460GR-fr.pdf | https://www.integratech.be/downloads/datasheets/BM3-450460GR-eng.pdf | /downloads/photometric-data/bm3.zip | https://www.integratech.be/downloads/pics/BM3-450360GR.jpg | https://www.integratech.be/downloads/pics/maatschetsen/BM3-450-afmetingen.jpg | R:\ACCESS\pics\maatschetsen\bm3-paalmontage.jpg | 10 | Lumileds 5050 | Lumileds | -25~+55 | 100~240 | TRUE | FALSE | FALSE |  | inclusief driver (intern) | TRUE | 90 97 100 99 100 | grey RAL7044 | 3 | no | 155.000 | L70B50 | FALSE |  |  |  | 1
LED stralers | On order | A | BM | Brightmaster | BM3-4504110 | BM3 450W 4000K 110° zwart | BM3 450W 4000K 110° noir | BM3 450W 4000K 110° black | st | 1617.4802 | 65700~70200 |  | 5420076239107 | 9405 42 10 00 | EC001744 | No | 90 | 0.0661 | 456 |  |  | 27.6 | 685 | 390 | 240 |  |  | 865 | 495 | 340 | 1 | 0 | IP66 | >0,95 |  | 450 | 4000 | 110 | Power floodlight BM3 is een extreem efficiënt armatuur met zeer hoge levensduur, uitgerust met Meanwell drivers en Lumileds 3030/5050 ledchips, efficiëntie tot 150lm/W. Volledig afgesloten driverbox met interne connectiebox. Ingebouwde controle unit, bij uitval van één voeding nemen de andere voedingen het vermogen over. Indicatie led bij defecte voeding = geen dringende interventies nodig. Ingebouwde overspanningsbeveiliging 10kV. Multifunctionele montagebeugel geschikt voor alle installatie posities. Bijzonder geschikt voor high-end toepassingen zoals sportvelden waar veel licht nodig is met weinig armaturen. Opties 1-10V/DALI dimbaar, aparte driverbox onderaan paal, valbeveiliging, lasertool voor precisie afstelling. | Power floodlight BM3 est un luminaire extrêmement efficace avec une très longue durée de vie, équipé avec convertiseurs Meanwell et de puces Lumileds 3030/5050 LED, efficacité jusqu'à 150lm/W. Boîtier avec convertiseurs entièrement fermé avec borne de connexion interne. Unité de contrôle intégrée, si un alimentation tombe en panne, les autres alimentations prennent le puissance. Indication en cas de convertiseur défectueuse = aucune intervention urgente requise. Protection intégrée contre les surtensions 10kV. Support de fixation multifonctionnel adapté à toutes les positions d'installation. Particulièrement adapté aux applications haut de gamme telles que les terrains de sport où beaucoup de lumière est nécessaire avec peu de luminaires.Options 1-10V/DALI dimmable, Boîtier avec convertiseurs séparé, protection contre les chutes, outil laser pour un réglage de précision. | Power floodlight BM3 is a extremely efficient luminaire with a very long lifespan, equipped with Meanwell drivers and Lumileds 3030/5050 LED chips, efficiency up to 150lm/W. Fully enclosed drive box with internal connection box. Built-in control unit, if one power supply fails, the other power supplies take over the power. LED indication with faulty power supply = no urgent interventions required. Built-in surge protection 10kV. Multi-functional mounting bracket suitable for all installation positions. Particularly suitable for high-end applications such as sports fields where a lot of light is needed with few luminaires. Options 1-10V/DALI dimmable, separate driverbox at the bottom of the pole, fall protection, laser tool for precision adjustment. | https://www.integratech.be/nl/led-industrieverlichting/led-straler-industrie/brightmaster-bm3-sportvelden/ | https://www.integratech.be/fr/eclairage-led-industriel/projecteur-industriel-led/brightmaster-bm3-sportif/ | https://www.integratech.be/eng/led-industrial-lighting/industrial-floodlight/brightmaster-bm3-sport-fields/ | https://www.integratech.be/downloads/datasheets/BM3-4504110-nl.pdf | https://www.integratech.be/downloads/datasheets/BM3-4504110-fr.pdf | https://www.integratech.be/downloads/datasheets/BM3-4504110-eng.pdf | /downloads/photometric-data/bm3.zip | https://www.integratech.be/downloads/pics/BM3-4504110.jpg | https://www.integratech.be/downloads/pics/maatschetsen/BM3-450-afmetingen.jpg | W:\integra-tarief\ACCESS\pics\maatschetsen\bm3-paalmontage.jpg | 10 | Lumileds 3030 | Lumileds | -25~+55 | 100~240 | TRUE | FALSE | FALSE | 5 | inclusief driver (intern) | TRUE | 50 84 98 99 100 | black | 3 | no | 155.000 | L70B50 | FALSE | FALSE | BM3-4504110GR |  | 1
LED stralers | On order | A | BM | Brightmaster | BM3-4504110GR | BM3 450W 4000K 110° grijs | BM3 450W 4000K 110° gris | BM3 450W 4000K 110° grey | st | 1617.4802 | 65700~70200 |  | 5420076262426 | 9405 42 10 00 | EC001744 | No | 90 | 0.0661 | 456 |  |  | 27.6 | 685 | 390 | 240 |  |  | 865 | 495 | 340 | 1 | 0 | IP66 | >0,95 |  | 450 | 4000 | 110 | Power floodlight BM3 is een extreem efficiënt armatuur met zeer hoge levensduur, uitgerust met Meanwell drivers en Lumileds 3030/5050 ledchips, efficiëntie tot 150lm/W. Volledig afgesloten driverbox met interne connectiebox. Ingebouwde controle unit, bij uitval van één voeding nemen de andere voedingen het vermogen over. Indicatie led bij defecte voeding = geen dringende interventies nodig. Ingebouwde overspanningsbeveiliging 10kV. Multifunctionele montagebeugel geschikt voor alle installatie posities. Bijzonder geschikt voor high-end toepassingen zoals sportvelden waar veel licht nodig is met weinig armaturen. Opties 1-10V/DALI dimbaar, aparte driverbox onderaan paal, valbeveiliging, lasertool voor precisie afstelling. | Power floodlight BM3 est un luminaire extrêmement efficace avec une très longue durée de vie, équipé avec convertiseurs Meanwell et de puces Lumileds 3030/5050 LED, efficacité jusqu'à 150lm/W. Boîtier avec convertiseurs entièrement fermé avec borne de connexion interne. Unité de contrôle intégrée, si un alimentation tombe en panne, les autres alimentations prennent le puissance. Indication en cas de convertiseur défectueuse = aucune intervention urgente requise. Protection intégrée contre les surtensions 10kV. Support de fixation multifonctionnel adapté à toutes les positions d'installation. Particulièrement adapté aux applications haut de gamme telles que les terrains de sport où beaucoup de lumière est nécessaire avec peu de luminaires.Options 1-10V/DALI dimmable, Boîtier avec convertiseurs séparé, protection contre les chutes, outil laser pour un réglage de précision. | Power floodlight BM3 is a extremely efficient luminaire with a very long lifespan, equipped with Meanwell drivers and Lumileds 3030/5050 LED chips, efficiency up to 150lm/W. Fully enclosed drive box with internal connection box. Built-in control unit, if one power supply fails, the other power supplies take over the power. LED indication with faulty power supply = no urgent interventions required. Built-in surge protection 10kV. Multi-functional mounting bracket suitable for all installation positions. Particularly suitable for high-end applications such as sports fields where a lot of light is needed with few luminaires. Options 1-10V/DALI dimmable, separate driverbox at the bottom of the pole, fall protection, laser tool for precision adjustment. | https://www.integratech.be/led-industrieverlichting/led-straler-industrie/brightmaster-bm3-sportvelden/ | https://www.integratech.be/fr/eclairage-led-industriel/projecteur-industriel-led/brightmaster-bm3-sportif/ | https://www.integratech.be/en/led-industrial-lighting/industrial-floodlight/brightmaster-bm3-sport-fields/ | https://www.integratech.be/downloads/datasheets/BM3-4504110GR-nl.pdf | https://www.integratech.be/downloads/datasheets/BM3-4504110GR-fr.pdf | https://www.integratech.be/downloads/datasheets/BM3-4504110GR-eng.pdf | /downloads/photometric-data/bm3.zip | https://www.integratech.be/downloads/pics/BM3-4504110GR.jpg | https://www.integratech.be/downloads/pics/maatschetsen/BM3-450-afmetingen.jpg | W:\integra-tarief\ACCESS\pics\maatschetsen\bm3-paalmontage.jpg | 10 | Lumileds 3030 | Lumileds | -25~+55 | 100~240 | TRUE | FALSE | FALSE | 5 | inclusief driver (intern) | TRUE | 50 84 98 99 100 | grey RAL7044 | 3 | no | 155.000 | L70B50 | FALSE |  |  |  | 1
LED stralers | On order | A | BM | Brightmaster | BM3-450415 | BM3 450W 4000K 15° zwart | BM3 450W 4000K 15° noir | BM3 450W 4000K 15° black | st | 1617.4804 | 54700~57500 |  | 5420076241155 | 9405 42 10 00 | EC001744 | No | 90 | 0.0661 | 456 |  |  | 27.6 | 685 | 390 | 240 |  |  | 865 | 495 | 340 | 1 | 0 | IP66 | >0,95 |  | 450 | 4000 | 15 | Power floodlight BM3 is een extreem efficiënt armatuur met zeer hoge levensduur, uitgerust met Meanwell drivers en Lumileds 3030/5050 ledchips, efficiëntie tot 150lm/W. Volledig afgesloten driverbox met interne connectiebox. Ingebouwde controle unit, bij uitval van één voeding nemen de andere voedingen het vermogen over. Indicatie led bij defecte voeding = geen dringende interventies nodig. Ingebouwde overspanningsbeveiliging 10kV. Multifunctionele montagebeugel geschikt voor alle installatie posities. Bijzonder geschikt voor high-end toepassingen zoals sportvelden waar veel licht nodig is met weinig armaturen. Opties 1-10V/DALI dimbaar, aparte driverbox onderaan paal, valbeveiliging, lasertool voor precisie afstelling. | Power floodlight BM3 est un luminaire extrêmement efficace avec une très longue durée de vie, équipé avec convertiseurs Meanwell et de puces Lumileds 3030/5050 LED, efficacité jusqu'à 150lm/W. Boîtier avec convertiseurs entièrement fermé avec borne de connexion interne. Unité de contrôle intégrée, si un alimentation tombe en panne, les autres alimentations prennent le puissance. Indication en cas de convertiseur défectueuse = aucune intervention urgente requise. Protection intégrée contre les surtensions 10kV. Support de fixation multifonctionnel adapté à toutes les positions d'installation. Particulièrement adapté aux applications haut de gamme telles que les terrains de sport où beaucoup de lumière est nécessaire avec peu de luminaires.Options 1-10V/DALI dimmable, Boîtier avec convertiseurs séparé, protection contre les chutes, outil laser pour un réglage de précision. | Power floodlight BM3 is a extremely efficient luminaire with a very long lifespan, equipped with Meanwell drivers and Lumileds 3030/5050 LED chips, efficiency up to 150lm/W. Fully enclosed drive box with internal connection box. Built-in control unit, if one power supply fails, the other power supplies take over the power. LED indication with faulty power supply = no urgent interventions required. Built-in surge protection 10kV. Multi-functional mounting bracket suitable for all installation positions. Particularly suitable for high-end applications such as sports fields where a lot of light is needed with few luminaires. Options 1-10V/DALI dimmable, separate driverbox at the bottom of the pole, fall protection, laser tool for precision adjustment. | https://www.integratech.be/nl/led-industrieverlichting/led-straler-industrie/brightmaster-bm3-sportvelden/ | https://www.integratech.be/fr/eclairage-led-industriel/projecteur-industriel-led/brightmaster-bm3-sportif/ | https://www.integratech.be/eng/led-industrial-lighting/industrial-floodlight/brightmaster-bm3-sport-fields/ | https://www.integratech.be/downloads/datasheets/BM3-450415-nl.pdf | https://www.integratech.be/downloads/datasheets/BM3-450415-fr.pdf | https://www.integratech.be/downloads/datasheets/BM3-450415-eng.pdf | /downloads/photometric-data/bm3.zip | https://www.integratech.be/downloads/pics/BM3-450415.jpg | https://www.integratech.be/downloads/pics/maatschetsen/BM3-450-afmetingen.jpg | W:\integra-tarief\ACCESS\pics\maatschetsen\bm3-paalmontage.jpg | 10 | Lumileds 5050 | Lumileds | -25~+55 | 100~240 | TRUE | FALSE | FALSE | 5 | inclusief driver (intern) | TRUE | 90 94 97 99 100 | black | 3 | no | 155.000 | L70B50 | FALSE | FALSE | BM3-450415GR |  | 1
LED stralers | On order | A | BM | Brightmaster | BM3-450415GR | BM3 450W 4000K 15° grijs | BM3 450W 4000K 15° gris | BM3 450W 4000K 15° grey | st | 1617.4804 | 54700~57500 |  | 5420076262433 | 9405 42 10 00 | EC001744 | No | 90 | 0.0661 | 456 |  |  | 27.6 | 685 | 390 | 240 |  |  | 865 | 495 | 340 | 1 | 0 | IP66 | >0,95 |  | 450 | 4000 | 15 | Power floodlight BM3 is een extreem efficiënt armatuur met zeer hoge levensduur, uitgerust met Meanwell drivers en Lumileds 3030/5050 ledchips, efficiëntie tot 150lm/W. Volledig afgesloten driverbox met interne connectiebox. Ingebouwde controle unit, bij uitval van één voeding nemen de andere voedingen het vermogen over. Indicatie led bij defecte voeding = geen dringende interventies nodig. Ingebouwde overspanningsbeveiliging 10kV. Multifunctionele montagebeugel geschikt voor alle installatie posities. Bijzonder geschikt voor high-end toepassingen zoals sportvelden waar veel licht nodig is met weinig armaturen. Opties 1-10V/DALI dimbaar, aparte driverbox onderaan paal, valbeveiliging, lasertool voor precisie afstelling. | Power floodlight BM3 est un luminaire extrêmement efficace avec une très longue durée de vie, équipé avec convertiseurs Meanwell et de puces Lumileds 3030/5050 LED, efficacité jusqu'à 150lm/W. Boîtier avec convertiseurs entièrement fermé avec borne de connexion interne. Unité de contrôle intégrée, si un alimentation tombe en panne, les autres alimentations prennent le puissance. Indication en cas de convertiseur défectueuse = aucune intervention urgente requise. Protection intégrée contre les surtensions 10kV. Support de fixation multifonctionnel adapté à toutes les positions d'installation. Particulièrement adapté aux applications haut de gamme telles que les terrains de sport où beaucoup de lumière est nécessaire avec peu de luminaires.Options 1-10V/DALI dimmable, Boîtier avec convertiseurs séparé, protection contre les chutes, outil laser pour un réglage de précision. | Power floodlight BM3 is a extremely efficient luminaire with a very long lifespan, equipped with Meanwell drivers and Lumileds 3030/5050 LED chips, efficiency up to 150lm/W. Fully enclosed drive box with internal connection box. Built-in control unit, if one power supply fails, the other power supplies take over the power. LED indication with faulty power supply = no urgent interventions required. Built-in surge protection 10kV. Multi-functional mounting bracket suitable for all installation positions. Particularly suitable for high-end applications such as sports fields where a lot of light is needed with few luminaires. Options 1-10V/DALI dimmable, separate driverbox at the bottom of the pole, fall protection, laser tool for precision adjustment. | https://www.integratech.be/led-industrieverlichting/led-straler-industrie/brightmaster-bm3-sportvelden/ | https://www.integratech.be/fr/eclairage-led-industriel/projecteur-industriel-led/brightmaster-bm3-sportif/ | https://www.integratech.be/en/led-industrial-lighting/industrial-floodlight/brightmaster-bm3-sport-fields/ | https://www.integratech.be/downloads/datasheets/BM3-450415GR-nl.pdf | https://www.integratech.be/downloads/datasheets/BM3-450415GR-fr.pdf | https://www.integratech.be/downloads/datasheets/BM3-450415GR-eng.pdf | /downloads/photometric-data/bm3.zip | https://www.integratech.be/downloads/pics/BM3-450415GR.jpg | https://www.integratech.be/downloads/pics/maatschetsen/BM3-450-afmetingen.jpg | W:\integra-tarief\ACCESS\pics\maatschetsen\bm3-paalmontage.jpg | 10 | Lumileds 5050 | Lumileds | -25~+55 | 100~240 | TRUE | FALSE | FALSE | 5 | inclusief driver (intern) | TRUE | 90 94 97 99 100 | grey RAL7044 | 3 | no | 155.000 | L70B50 | FALSE |  |  |  | 1
LED stralers | On order | A | BM | Brightmaster | BM3-450425 | BM3 450W 4000K 25° zwart | BM3 450W 4000K 25° noir | BM3 450W 4000K 25° black | st | 1617.4755 | 63600~68900 |  | 5420076241162 | 9405 42 10 00 | EC001744 | No | 90 | 0.0661 | 456 |  |  | 27.6 | 685 | 390 | 240 |  |  | 865 | 495 | 340 | 1 | 0 | IP66 | >0,95 |  | 450 | 4000 | 25 | Power floodlight BM3 is een extreem efficiënt armatuur met zeer hoge levensduur, uitgerust met Meanwell drivers en Lumileds 3030/5050 ledchips, efficiëntie tot 150lm/W. Volledig afgesloten driverbox met interne connectiebox. Ingebouwde controle unit, bij uitval van één voeding nemen de andere voedingen het vermogen over. Indicatie led bij defecte voeding = geen dringende interventies nodig. Ingebouwde overspanningsbeveiliging 10kV. Multifunctionele montagebeugel geschikt voor alle installatie posities. Bijzonder geschikt voor high-end toepassingen zoals sportvelden waar veel licht nodig is met weinig armaturen. Opties 1-10V/DALI dimbaar, aparte driverbox onderaan paal, valbeveiliging, lasertool voor precisie afstelling. | Power floodlight BM3 est un luminaire extrêmement efficace avec une très longue durée de vie, équipé avec convertiseurs Meanwell et de puces Lumileds 3030/5050 LED, efficacité jusqu'à 150lm/W. Boîtier avec convertiseurs entièrement fermé avec borne de connexion interne. Unité de contrôle intégrée, si un alimentation tombe en panne, les autres alimentations prennent le puissance. Indication en cas de convertiseur défectueuse = aucune intervention urgente requise. Protection intégrée contre les surtensions 10kV. Support de fixation multifonctionnel adapté à toutes les positions d'installation. Particulièrement adapté aux applications haut de gamme telles que les terrains de sport où beaucoup de lumière est nécessaire avec peu de luminaires.Options 1-10V/DALI dimmable, Boîtier avec convertiseurs séparé, protection contre les chutes, outil laser pour un réglage de précision. | Power floodlight BM3 is a extremely efficient luminaire with a very long lifespan, equipped with Meanwell drivers and Lumileds 3030/5050 LED chips, efficiency up to 150lm/W. Fully enclosed drive box with internal connection box. Built-in control unit, if one power supply fails, the other power supplies take over the power. LED indication with faulty power supply = no urgent interventions required. Built-in surge protection 10kV. Multi-functional mounting bracket suitable for all installation positions. Particularly suitable for high-end applications such as sports fields where a lot of light is needed with few luminaires. Options 1-10V/DALI dimmable, separate driverbox at the bottom of the pole, fall protection, laser tool for precision adjustment. | https://www.integratech.be/nl/led-industrieverlichting/led-straler-industrie/brightmaster-bm3-sportvelden/ | https://www.integratech.be/fr/eclairage-led-industriel/projecteur-industriel-led/brightmaster-bm3-sportif/ | https://www.integratech.be/eng/led-industrial-lighting/industrial-floodlight/brightmaster-bm3-sport-fields/ | https://www.integratech.be/downloads/datasheets/BM3-450425-nl.pdf | https://www.integratech.be/downloads/datasheets/BM3-450425-fr.pdf | https://www.integratech.be/downloads/datasheets/BM3-450425-eng.pdf | /downloads/photometric-data/bm3.zip | https://www.integratech.be/downloads/pics/BM3-450425.jpg | https://www.integratech.be/downloads/pics/maatschetsen/BM3-450-afmetingen.jpg | W:\integra-tarief\ACCESS\pics\maatschetsen\bm3-paalmontage.jpg | 10 | Lumileds 5050 | Lumileds | -25~+55 | 100~240 | TRUE | FALSE | FALSE | 5 | inclusief driver (intern) | TRUE | 90 95 99 99 100 | black | 3 | no | 155.000 | L70B50 | FALSE | FALSE | BM3-450425GR |  | 1
LED stralers | On order | A | BM | Brightmaster | BM3-450425GR | BM3 450W 4000K 25° grijs | BM3 450W 4000K 25° gris | BM3 450W 4000K 25° grey | st | 1617.4755 | 63600~68900 |  | 5420076262440 | 9405 42 10 00 | EC001744 | No | 90 | 0.0661 | 456 |  |  | 27.6 | 685 | 390 | 240 |  |  | 865 | 495 | 340 | 1 | 0 | IP66 | >0,95 |  | 450 | 4000 | 25 | Power floodlight BM3 is een extreem efficiënt armatuur met zeer hoge levensduur, uitgerust met Meanwell drivers en Lumileds 3030/5050 ledchips, efficiëntie tot 150lm/W. Volledig afgesloten driverbox met interne connectiebox. Ingebouwde controle unit, bij uitval van één voeding nemen de andere voedingen het vermogen over. Indicatie led bij defecte voeding = geen dringende interventies nodig. Ingebouwde overspanningsbeveiliging 10kV. Multifunctionele montagebeugel geschikt voor alle installatie posities. Bijzonder geschikt voor high-end toepassingen zoals sportvelden waar veel licht nodig is met weinig armaturen. Opties 1-10V/DALI dimbaar, aparte driverbox onderaan paal, valbeveiliging, lasertool voor precisie afstelling. | Power floodlight BM3 est un luminaire extrêmement efficace avec une très longue durée de vie, équipé avec convertiseurs Meanwell et de puces Lumileds 3030/5050 LED, efficacité jusqu'à 150lm/W. Boîtier avec convertiseurs entièrement fermé avec borne de connexion interne. Unité de contrôle intégrée, si un alimentation tombe en panne, les autres alimentations prennent le puissance. Indication en cas de convertiseur défectueuse = aucune intervention urgente requise. Protection intégrée contre les surtensions 10kV. Support de fixation multifonctionnel adapté à toutes les positions d'installation. Particulièrement adapté aux applications haut de gamme telles que les terrains de sport où beaucoup de lumière est nécessaire avec peu de luminaires.Options 1-10V/DALI dimmable, Boîtier avec convertiseurs séparé, protection contre les chutes, outil laser pour un réglage de précision. | Power floodlight BM3 is a extremely efficient luminaire with a very long lifespan, equipped with Meanwell drivers and Lumileds 3030/5050 LED chips, efficiency up to 150lm/W. Fully enclosed drive box with internal connection box. Built-in control unit, if one power supply fails, the other power supplies take over the power. LED indication with faulty power supply = no urgent interventions required. Built-in surge protection 10kV. Multi-functional mounting bracket suitable for all installation positions. Particularly suitable for high-end applications such as sports fields where a lot of light is needed with few luminaires. Options 1-10V/DALI dimmable, separate driverbox at the bottom of the pole, fall protection, laser tool for precision adjustment. | https://www.integratech.be/led-industrieverlichting/led-straler-industrie/brightmaster-bm3-sportvelden/ | https://www.integratech.be/fr/eclairage-led-industriel/projecteur-industriel-led/brightmaster-bm3-sportif/ | https://www.integratech.be/en/led-industrial-lighting/industrial-floodlight/brightmaster-bm3-sport-fields/ | https://www.integratech.be/downloads/datasheets/BM3-450425GR-nl.pdf | https://www.integratech.be/downloads/datasheets/BM3-450425GR-fr.pdf | https://www.integratech.be/downloads/datasheets/BM3-450425GR-eng.pdf | /downloads/photometric-data/bm3.zip | https://www.integratech.be/downloads/pics/BM3-450425GR.jpg | https://www.integratech.be/downloads/pics/maatschetsen/BM3-450-afmetingen.jpg | W:\integra-tarief\ACCESS\pics\maatschetsen\bm3-paalmontage.jpg | 10 | Lumileds 5050 | Lumileds | -25~+55 | 100~240 | TRUE | FALSE | FALSE | 5 | inclusief driver (intern) | TRUE | 90 95 99 99 100 | grey RAL7044 | 3 | no | 155.000 | L70B50 | FALSE |  |  |  | 1
LED stralers | On order | A | BM | Brightmaster | BM3-450460 | BM3 450W 4000K 60° zwart | BM3 450W 4000K 60° noir | BM3 450W 4000K 60° black | st | 1617.4755 | 63600~68900 |  | 5420076241179 | 9405 42 10 00 | EC001744 | No | 90 | 0.0661 | 456 |  |  | 27.6 | 685 | 390 | 240 |  |  | 865 | 495 | 340 | 1 | 0 | IP66 | >0,95 |  | 450 | 4000 | 60 | Power floodlight BM3 is een extreem efficiënt armatuur met zeer hoge levensduur, uitgerust met Meanwell drivers en Lumileds 3030/5050 ledchips, efficiëntie tot 150lm/W. Volledig afgesloten driverbox met interne connectiebox. Ingebouwde controle unit, bij uitval van één voeding nemen de andere voedingen het vermogen over. Indicatie led bij defecte voeding = geen dringende interventies nodig. Ingebouwde overspanningsbeveiliging 10kV. Multifunctionele montagebeugel geschikt voor alle installatie posities. Bijzonder geschikt voor high-end toepassingen zoals sportvelden waar veel licht nodig is met weinig armaturen. Opties 1-10V/DALI dimbaar, aparte driverbox onderaan paal, valbeveiliging, lasertool voor precisie afstelling. | Power floodlight BM3 est un luminaire extrêmement efficace avec une très longue durée de vie, équipé avec convertiseurs Meanwell et de puces Lumileds 3030/5050 LED, efficacité jusqu'à 150lm/W. Boîtier avec convertiseurs entièrement fermé avec borne de connexion interne. Unité de contrôle intégrée, si un alimentation tombe en panne, les autres alimentations prennent le puissance. Indication en cas de convertiseur défectueuse = aucune intervention urgente requise. Protection intégrée contre les surtensions 10kV. Support de fixation multifonctionnel adapté à toutes les positions d'installation. Particulièrement adapté aux applications haut de gamme telles que les terrains de sport où beaucoup de lumière est nécessaire avec peu de luminaires.Options 1-10V/DALI dimmable, Boîtier avec convertiseurs séparé, protection contre les chutes, outil laser pour un réglage de précision. | Power floodlight BM3 is a extremely efficient luminaire with a very long lifespan, equipped with Meanwell drivers and Lumileds 3030/5050 LED chips, efficiency up to 150lm/W. Fully enclosed drive box with internal connection box. Built-in control unit, if one power supply fails, the other power supplies take over the power. LED indication with faulty power supply = no urgent interventions required. Built-in surge protection 10kV. Multi-functional mounting bracket suitable for all installation positions. Particularly suitable for high-end applications such as sports fields where a lot of light is needed with few luminaires. Options 1-10V/DALI dimmable, separate driverbox at the bottom of the pole, fall protection, laser tool for precision adjustment. | https://www.integratech.be/nl/led-industrieverlichting/led-straler-industrie/brightmaster-bm3-sportvelden/ | https://www.integratech.be/fr/eclairage-led-industriel/projecteur-industriel-led/brightmaster-bm3-sportif/ | https://www.integratech.be/eng/led-industrial-lighting/industrial-floodlight/brightmaster-bm3-sport-fields/ | https://www.integratech.be/downloads/datasheets/BM3-450460-nl.pdf | https://www.integratech.be/downloads/datasheets/BM3-450460-fr.pdf | https://www.integratech.be/downloads/datasheets/BM3-450460-eng.pdf | /downloads/photometric-data/bm3.zip | https://www.integratech.be/downloads/pics/BM3-450460.jpg | https://www.integratech.be/downloads/pics/maatschetsen/BM3-450-afmetingen.jpg | W:\integra-tarief\ACCESS\pics\maatschetsen\bm3-paalmontage.jpg | 10 | Lumileds 5050 | Lumileds | -25~+55 | 100~240 | TRUE | FALSE | FALSE | 5 | inclusief driver (intern) | TRUE | 90 97 100 99 100 | black | 3 | no | 155.000 | L70B50 | FALSE | FALSE | BM3-450460GR |  | 1
LED stralers | On order | A | BM | Brightmaster | BM3-450460GR | BM3 450W 4000K 60° grijs | BM3 450W 4000K 60° gris | BM3 450W 4000K 60° grey | st | 1617.4755 | 63600~68900 |  | 5420076262457 | 9405 42 10 00 | EC001744 | No | 90 | 0.0661 | 456 |  |  | 27.6 | 685 | 390 | 240 |  |  | 865 | 495 | 340 | 1 | 0 | IP66 | >0,95 |  | 450 | 4000 | 60 | Power floodlight BM3 is een extreem efficiënt armatuur met zeer hoge levensduur, uitgerust met Meanwell drivers en Lumileds 3030/5050 ledchips, efficiëntie tot 150lm/W. Volledig afgesloten driverbox met interne connectiebox. Ingebouwde controle unit, bij uitval van één voeding nemen de andere voedingen het vermogen over. Indicatie led bij defecte voeding = geen dringende interventies nodig. Ingebouwde overspanningsbeveiliging 10kV. Multifunctionele montagebeugel geschikt voor alle installatie posities. Bijzonder geschikt voor high-end toepassingen zoals sportvelden waar veel licht nodig is met weinig armaturen. Opties 1-10V/DALI dimbaar, aparte driverbox onderaan paal, valbeveiliging, lasertool voor precisie afstelling. | Power floodlight BM3 est un luminaire extrêmement efficace avec une très longue durée de vie, équipé avec convertiseurs Meanwell et de puces Lumileds 3030/5050 LED, efficacité jusqu'à 150lm/W. Boîtier avec convertiseurs entièrement fermé avec borne de connexion interne. Unité de contrôle intégrée, si un alimentation tombe en panne, les autres alimentations prennent le puissance. Indication en cas de convertiseur défectueuse = aucune intervention urgente requise. Protection intégrée contre les surtensions 10kV. Support de fixation multifonctionnel adapté à toutes les positions d'installation. Particulièrement adapté aux applications haut de gamme telles que les terrains de sport où beaucoup de lumière est nécessaire avec peu de luminaires.Options 1-10V/DALI dimmable, Boîtier avec convertiseurs séparé, protection contre les chutes, outil laser pour un réglage de précision. | Power floodlight BM3 is a extremely efficient luminaire with a very long lifespan, equipped with Meanwell drivers and Lumileds 3030/5050 LED chips, efficiency up to 150lm/W. Fully enclosed drive box with internal connection box. Built-in control unit, if one power supply fails, the other power supplies take over the power. LED indication with faulty power supply = no urgent interventions required. Built-in surge protection 10kV. Multi-functional mounting bracket suitable for all installation positions. Particularly suitable for high-end applications such as sports fields where a lot of light is needed with few luminaires. Options 1-10V/DALI dimmable, separate driverbox at the bottom of the pole, fall protection, laser tool for precision adjustment. | https://www.integratech.be/led-industrieverlichting/led-straler-industrie/brightmaster-bm3-sportvelden/ | https://www.integratech.be/fr/eclairage-led-industriel/projecteur-industriel-led/brightmaster-bm3-sportif/ | https://www.integratech.be/en/led-industrial-lighting/industrial-floodlight/brightmaster-bm3-sport-fields/ | https://www.integratech.be/downloads/datasheets/BM3-450460GR-nl.pdf | https://www.integratech.be/downloads/datasheets/BM3-450460GR-fr.pdf | https://www.integratech.be/downloads/datasheets/BM3-450460GR-eng.pdf | /downloads/photometric-data/bm3.zip | https://www.integratech.be/downloads/pics/BM3-450460GR.jpg | https://www.integratech.be/downloads/pics/maatschetsen/BM3-450-afmetingen.jpg | W:\integra-tarief\ACCESS\pics\maatschetsen\bm3-paalmontage.jpg | 10 | Lumileds 5050 | Lumileds | -25~+55 | 100~240 | TRUE | FALSE | FALSE | 5 | inclusief driver (intern) | TRUE | 90 97 100 99 100 | grey RAL7044 | 3 | no | 155.000 | L70B50 | FALSE |  |  |  | 1
LED stralers | On order | A | BM | Brightmaster | BM3-4504AS13025 | BM3 450W 4000K asym 130x25° zwart | BM3 450W 4000K asym 130x25° noir | BM3 450W 4000K asym 130x25° black | st | 1617.4755 | 59200~66500 |  | 5420076241230 | 9405 42 10 00 | EC001744 | No | 90 | 0.0661 | 456 |  |  | 27.6 | 685 | 390 | 240 |  |  | 865 | 495 | 340 | 1 | 0 | IP66 | >0,95 |  | 450 | 4000 | 130x25 | Power floodlight BM3 is een extreem efficiënt armatuur met zeer hoge levensduur, uitgerust met Meanwell drivers en Lumileds 3030/5050 ledchips, efficiëntie tot 150lm/W. Volledig afgesloten driverbox met interne connectiebox. Ingebouwde controle unit, bij uitval van één voeding nemen de andere voedingen het vermogen over. Indicatie led bij defecte voeding = geen dringende interventies nodig. Ingebouwde overspanningsbeveiliging 10kV. Multifunctionele montagebeugel geschikt voor alle installatie posities. Bijzonder geschikt voor high-end toepassingen zoals sportvelden waar veel licht nodig is met weinig armaturen. Opties 1-10V/DALI dimbaar, aparte driverbox onderaan paal, valbeveiliging, lasertool voor precisie afstelling. | Power floodlight BM3 est un luminaire extrêmement efficace avec une très longue durée de vie, équipé avec convertiseurs Meanwell et de puces Lumileds 3030/5050 LED, efficacité jusqu'à 150lm/W. Boîtier avec convertiseurs entièrement fermé avec borne de connexion interne. Unité de contrôle intégrée, si un alimentation tombe en panne, les autres alimentations prennent le puissance. Indication en cas de convertiseur défectueuse = aucune intervention urgente requise. Protection intégrée contre les surtensions 10kV. Support de fixation multifonctionnel adapté à toutes les positions d'installation. Particulièrement adapté aux applications haut de gamme telles que les terrains de sport où beaucoup de lumière est nécessaire avec peu de luminaires.Options 1-10V/DALI dimmable, Boîtier avec convertiseurs séparé, protection contre les chutes, outil laser pour un réglage de précision. | Power floodlight BM3 is a extremely efficient luminaire with a very long lifespan, equipped with Meanwell drivers and Lumileds 3030/5050 LED chips, efficiency up to 150lm/W. Fully enclosed drive box with internal connection box. Built-in control unit, if one power supply fails, the other power supplies take over the power. LED indication with faulty power supply = no urgent interventions required. Built-in surge protection 10kV. Multi-functional mounting bracket suitable for all installation positions. Particularly suitable for high-end applications such as sports fields where a lot of light is needed with few luminaires. Options 1-10V/DALI dimmable, separate driverbox at the bottom of the pole, fall protection, laser tool for precision adjustment. | https://www.integratech.be/nl/led-industrieverlichting/led-straler-industrie/brightmaster-bm3-sportvelden/ | https://www.integratech.be/fr/eclairage-led-industriel/projecteur-industriel-led/brightmaster-bm3-sportif/ | https://www.integratech.be/eng/led-industrial-lighting/industrial-floodlight/brightmaster-bm3-sport-fields/ | https://www.integratech.be/downloads/datasheets/BM3-4504AS13025-nl.pdf | https://www.integratech.be/downloads/datasheets/BM3-4504AS13025-fr.pdf | https://www.integratech.be/downloads/datasheets/BM3-4504AS13025-eng.pdf | /downloads/photometric-data/bm3.zip | https://www.integratech.be/downloads/pics/BM3-4504AS13025.jpg | https://www.integratech.be/downloads/pics/maatschetsen/BM3-450-afmetingen.jpg | W:\integra-tarief\ACCESS\pics\maatschetsen\bm3-paalmontage.jpg | 10 | Lumileds 5050 | Lumileds | -25~+55 | 100~240 | TRUE | FALSE | FALSE | 5 | inclusief driver (intern) | TRUE | 17 52 91 99 102 | black | 3 | no | 155.000 | L70B50 | FALSE | FALSE | BM3-4504AS13025GR |  | 1
LED stralers | On order | A | BM | Brightmaster | BM3-4504AS13025GR | BM3 450W 4000K asym 130x25° grijs | BM3 450W 4000K asym 130x25° gris | BM3 450W 4000K asym 130x25° grey | st | 1617.4755 | 59200~66500 |  | 5420076262464 | 9405 42 10 00 | EC001744 | No | 90 | 0.0661 | 456 |  |  | 27.6 | 685 | 390 | 240 |  |  | 865 | 495 | 340 | 1 | 0 | IP66 | >0,95 |  | 450 | 4000 | 130x25 | Power floodlight BM3 is een extreem efficiënt armatuur met zeer hoge levensduur, uitgerust met Meanwell drivers en Lumileds 3030/5050 ledchips, efficiëntie tot 150lm/W. Volledig afgesloten driverbox met interne connectiebox. Ingebouwde controle unit, bij uitval van één voeding nemen de andere voedingen het vermogen over. Indicatie led bij defecte voeding = geen dringende interventies nodig. Ingebouwde overspanningsbeveiliging 10kV. Multifunctionele montagebeugel geschikt voor alle installatie posities. Bijzonder geschikt voor high-end toepassingen zoals sportvelden waar veel licht nodig is met weinig armaturen. Opties 1-10V/DALI dimbaar, aparte driverbox onderaan paal, valbeveiliging, lasertool voor precisie afstelling. | Power floodlight BM3 est un luminaire extrêmement efficace avec une très longue durée de vie, équipé avec convertiseurs Meanwell et de puces Lumileds 3030/5050 LED, efficacité jusqu'à 150lm/W. Boîtier avec convertiseurs entièrement fermé avec borne de connexion interne. Unité de contrôle intégrée, si un alimentation tombe en panne, les autres alimentations prennent le puissance. Indication en cas de convertiseur défectueuse = aucune intervention urgente requise. Protection intégrée contre les surtensions 10kV. Support de fixation multifonctionnel adapté à toutes les positions d'installation. Particulièrement adapté aux applications haut de gamme telles que les terrains de sport où beaucoup de lumière est nécessaire avec peu de luminaires.Options 1-10V/DALI dimmable, Boîtier avec convertiseurs séparé, protection contre les chutes, outil laser pour un réglage de précision. | Power floodlight BM3 is a extremely efficient luminaire with a very long lifespan, equipped with Meanwell drivers and Lumileds 3030/5050 LED chips, efficiency up to 150lm/W. Fully enclosed drive box with internal connection box. Built-in control unit, if one power supply fails, the other power supplies take over the power. LED indication with faulty power supply = no urgent interventions required. Built-in surge protection 10kV. Multi-functional mounting bracket suitable for all installation positions. Particularly suitable for high-end applications such as sports fields where a lot of light is needed with few luminaires. Options 1-10V/DALI dimmable, separate driverbox at the bottom of the pole, fall protection, laser tool for precision adjustment. | https://www.integratech.be/led-industrieverlichting/led-straler-industrie/brightmaster-bm3-sportvelden/ | https://www.integratech.be/fr/eclairage-led-industriel/projecteur-industriel-led/brightmaster-bm3-sportif/ | https://www.integratech.be/en/led-industrial-lighting/industrial-floodlight/brightmaster-bm3-sport-fields/ | https://www.integratech.be/downloads/datasheets/BM3-4504AS13025GR-nl.pdf | https://www.integratech.be/downloads/datasheets/BM3-4504AS13025GR-fr.pdf | https://www.integratech.be/downloads/datasheets/BM3-4504AS13025GR-eng.pdf | /downloads/photometric-data/bm3.zip | https://www.integratech.be/downloads/pics/BM3-4504AS13025GR.jpg | https://www.integratech.be/downloads/pics/maatschetsen/BM3-450-afmetingen.jpg | W:\integra-tarief\ACCESS\pics\maatschetsen\bm3-paalmontage.jpg | 10 | Lumileds 5050 | Lumileds | -25~+55 | 100~240 | TRUE | FALSE | FALSE | 5 | inclusief driver (intern) | TRUE | 17 52 91 99 102 | grey RAL7044 | 3 | no | 155.000 | L70B50 | FALSE |  |  |  | 1
LED stralers | On order | A | BM | Brightmaster | BM3-4504AS13040 | BM3 450W 4000K asym 130x40° zwart | BM3 450W 4000K asym 130x40° noir | BM3 450W 4000K asym 130x40° black | st | 1617.4755 | 59200~66500 |  | 5420076241247 | 9405 42 10 00 | EC001744 | No | 90 | 0.0661 | 456 |  |  | 27.6 | 685 | 390 | 240 |  |  | 865 | 495 | 340 | 1 | 0 | IP66 | >0,95 |  | 450 | 4000 | 130x40 | Power floodlight BM3 is een extreem efficiënt armatuur met zeer hoge levensduur, uitgerust met Meanwell drivers en Lumileds 3030/5050 ledchips, efficiëntie tot 150lm/W. Volledig afgesloten driverbox met interne connectiebox. Ingebouwde controle unit, bij uitval van één voeding nemen de andere voedingen het vermogen over. Indicatie led bij defecte voeding = geen dringende interventies nodig. Ingebouwde overspanningsbeveiliging 10kV. Multifunctionele montagebeugel geschikt voor alle installatie posities. Bijzonder geschikt voor high-end toepassingen zoals sportvelden waar veel licht nodig is met weinig armaturen. Opties 1-10V/DALI dimbaar, aparte driverbox onderaan paal, valbeveiliging, lasertool voor precisie afstelling. | Power floodlight BM3 est un luminaire extrêmement efficace avec une très longue durée de vie, équipé avec convertiseurs Meanwell et de puces Lumileds 3030/5050 LED, efficacité jusqu'à 150lm/W. Boîtier avec convertiseurs entièrement fermé avec borne de connexion interne. Unité de contrôle intégrée, si un alimentation tombe en panne, les autres alimentations prennent le puissance. Indication en cas de convertiseur défectueuse = aucune intervention urgente requise. Protection intégrée contre les surtensions 10kV. Support de fixation multifonctionnel adapté à toutes les positions d'installation. Particulièrement adapté aux applications haut de gamme telles que les terrains de sport où beaucoup de lumière est nécessaire avec peu de luminaires.Options 1-10V/DALI dimmable, Boîtier avec convertiseurs séparé, protection contre les chutes, outil laser pour un réglage de précision. | Power floodlight BM3 is a extremely efficient luminaire with a very long lifespan, equipped with Meanwell drivers and Lumileds 3030/5050 LED chips, efficiency up to 150lm/W. Fully enclosed drive box with internal connection box. Built-in control unit, if one power supply fails, the other power supplies take over the power. LED indication with faulty power supply = no urgent interventions required. Built-in surge protection 10kV. Multi-functional mounting bracket suitable for all installation positions. Particularly suitable for high-end applications such as sports fields where a lot of light is needed with few luminaires. Options 1-10V/DALI dimmable, separate driverbox at the bottom of the pole, fall protection, laser tool for precision adjustment. | https://www.integratech.be/nl/led-industrieverlichting/led-straler-industrie/brightmaster-bm3-sportvelden/ | https://www.integratech.be/fr/eclairage-led-industriel/projecteur-industriel-led/brightmaster-bm3-sportif/ | https://www.integratech.be/eng/led-industrial-lighting/industrial-floodlight/brightmaster-bm3-sport-fields/ | https://www.integratech.be/downloads/datasheets/BM3-4504AS13040-nl.pdf | https://www.integratech.be/downloads/datasheets/BM3-4504AS13040-fr.pdf | https://www.integratech.be/downloads/datasheets/BM3-4504AS13040-eng.pdf | /downloads/photometric-data/bm3.zip | https://www.integratech.be/downloads/pics/BM3-4504AS13040.jpg | https://www.integratech.be/downloads/pics/maatschetsen/BM3-450-afmetingen.jpg | W:\integra-tarief\ACCESS\pics\maatschetsen\bm3-paalmontage.jpg | 10 | Lumileds 5050 | Lumileds | -25~+55 | 100~240 | TRUE | FALSE | FALSE | 5 | inclusief driver (intern) | TRUE | 33 79 98 99 101 | black | 3 | no | 155.000 | L70B50 | FALSE | FALSE | BM3-4504AS13040GR |  | 1
LED stralers | On order | A | BM | Brightmaster | BM3-4504AS13040GR | BM3 450W 4000K asym 130x40° grijs | BM3 450W 4000K asym 130x40° gris | BM3 450W 4000K asym 130x40° grey | st | 1617.4755 | 59200~66500 |  | 5420076262471 | 9405 42 10 00 | EC001744 | No | 90 | 0.0661 | 456 |  |  | 27.6 | 685 | 390 | 240 |  |  | 865 | 495 | 340 | 1 | 0 | IP66 | >0,95 |  | 450 | 4000 | 130x40 | Power floodlight BM3 is een extreem efficiënt armatuur met zeer hoge levensduur, uitgerust met Meanwell drivers en Lumileds 3030/5050 ledchips, efficiëntie tot 150lm/W. Volledig afgesloten driverbox met interne connectiebox. Ingebouwde controle unit, bij uitval van één voeding nemen de andere voedingen het vermogen over. Indicatie led bij defecte voeding = geen dringende interventies nodig. Ingebouwde overspanningsbeveiliging 10kV. Multifunctionele montagebeugel geschikt voor alle installatie posities. Bijzonder geschikt voor high-end toepassingen zoals sportvelden waar veel licht nodig is met weinig armaturen. Opties 1-10V/DALI dimbaar, aparte driverbox onderaan paal, valbeveiliging, lasertool voor precisie afstelling. | Power floodlight BM3 est un luminaire extrêmement efficace avec une très longue durée de vie, équipé avec convertiseurs Meanwell et de puces Lumileds 3030/5050 LED, efficacité jusqu'à 150lm/W. Boîtier avec convertiseurs entièrement fermé avec borne de connexion interne. Unité de contrôle intégrée, si un alimentation tombe en panne, les autres alimentations prennent le puissance. Indication en cas de convertiseur défectueuse = aucune intervention urgente requise. Protection intégrée contre les surtensions 10kV. Support de fixation multifonctionnel adapté à toutes les positions d'installation. Particulièrement adapté aux applications haut de gamme telles que les terrains de sport où beaucoup de lumière est nécessaire avec peu de luminaires.Options 1-10V/DALI dimmable, Boîtier avec convertiseurs séparé, protection contre les chutes, outil laser pour un réglage de précision. | Power floodlight BM3 is a extremely efficient luminaire with a very long lifespan, equipped with Meanwell drivers and Lumileds 3030/5050 LED chips, efficiency up to 150lm/W. Fully enclosed drive box with internal connection box. Built-in control unit, if one power supply fails, the other power supplies take over the power. LED indication with faulty power supply = no urgent interventions required. Built-in surge protection 10kV. Multi-functional mounting bracket suitable for all installation positions. Particularly suitable for high-end applications such as sports fields where a lot of light is needed with few luminaires. Options 1-10V/DALI dimmable, separate driverbox at the bottom of the pole, fall protection, laser tool for precision adjustment. | https://www.integratech.be/led-industrieverlichting/led-straler-industrie/brightmaster-bm3-sportvelden/ | https://www.integratech.be/fr/eclairage-led-industriel/projecteur-industriel-led/brightmaster-bm3-sportif/ | https://www.integratech.be/en/led-industrial-lighting/industrial-floodlight/brightmaster-bm3-sport-fields/ | https://www.integratech.be/downloads/datasheets/BM3-4504AS13040GR-nl.pdf | https://www.integratech.be/downloads/datasheets/BM3-4504AS13040GR-fr.pdf | https://www.integratech.be/downloads/datasheets/BM3-4504AS13040GR-eng.pdf | /downloads/photometric-data/bm3.zip | https://www.integratech.be/downloads/pics/BM3-4504AS13040GR.jpg | https://www.integratech.be/downloads/pics/maatschetsen/BM3-450-afmetingen.jpg | W:\integra-tarief\ACCESS\pics\maatschetsen\bm3-paalmontage.jpg | 10 | Lumileds 5050 | Lumileds | -25~+55 | 100~240 | TRUE | FALSE | FALSE | 5 | inclusief driver (intern) | TRUE | 33 79 98 99 101 | grey RAL7044 | 3 | no | 155.000 | L70B50 | FALSE |  |  |  | 1
LED stralers | On order | A | BM | Brightmaster | BM3-45057110GR | BM3 450W 5700K 110° grijs | BM3 450W 5700K 110° gris | BM3 450W 5700K 110° grey | st | 1617.4802 | 65700~70200 |  | 5420076273200 | 9405 42 10 00 | EC001744 | No | 90 | 0.0661 | 456 |  |  | 27.6 | 685 | 390 | 240 |  |  | 865 | 495 | 340 | 1 | 0 | IP66 | >0,95 |  | 450 | 5700 | 110 | Power floodlight BM3 is een extreem efficiënt armatuur met zeer hoge levensduur, uitgerust met Meanwell drivers en Lumileds 3030/5050 ledchips, efficiëntie tot 150lm/W. Volledig afgesloten driverbox met interne connectiebox. Ingebouwde controle unit, bij uitval van één voeding nemen de andere voedingen het vermogen over. Indicatie led bij defecte voeding = geen dringende interventies nodig. Ingebouwde overspanningsbeveiliging 10kV. Multifunctionele montagebeugel geschikt voor alle installatie posities. Bijzonder geschikt voor high-end toepassingen zoals sportvelden waar veel licht nodig is met weinig armaturen. Opties 1-10V/DALI dimbaar, aparte driverbox onderaan paal, valbeveiliging, lasertool voor precisie afstelling. | Power floodlight BM3 est un luminaire extrêmement efficace avec une très longue durée de vie, équipé avec convertiseurs Meanwell et de puces Lumileds 3030/5050 LED, efficacité jusqu'à 150lm/W. Boîtier avec convertiseurs entièrement fermé avec borne de connexion interne. Unité de contrôle intégrée, si un alimentation tombe en panne, les autres alimentations prennent le puissance. Indication en cas de convertiseur défectueuse = aucune intervention urgente requise. Protection intégrée contre les surtensions 10kV. Support de fixation multifonctionnel adapté à toutes les positions d'installation. Particulièrement adapté aux applications haut de gamme telles que les terrains de sport où beaucoup de lumière est nécessaire avec peu de luminaires.Options 1-10V/DALI dimmable, Boîtier avec convertiseurs séparé, protection contre les chutes, outil laser pour un réglage de précision. | Power floodlight BM3 is a extremely efficient luminaire with a very long lifespan, equipped with Meanwell drivers and Lumileds 3030/5050 LED chips, efficiency up to 150lm/W. Fully enclosed drive box with internal connection box. Built-in control unit, if one power supply fails, the other power supplies take over the power. LED indication with faulty power supply = no urgent interventions required. Built-in surge protection 10kV. Multi-functional mounting bracket suitable for all installation positions. Particularly suitable for high-end applications such as sports fields where a lot of light is needed with few luminaires. Options 1-10V/DALI dimmable, separate driverbox at the bottom of the pole, fall protection, laser tool for precision adjustment. | https://www.integratech.be/nl/led-industrieverlichting/led-straler-industrie/brightmaster-bm3-sportvelden/ | https://www.integratech.be/fr/eclairage-led-industriel/projecteur-industriel-led/brightmaster-bm3-sportif/ | https://www.integratech.be/eng/led-industrial-lighting/industrial-floodlight/brightmaster-bm3-sport-fields/ | https://www.integratech.be/downloads/datasheets/BM3-4504110GR-nl.pdf | https://www.integratech.be/downloads/datasheets/BM3-4504110GR-fr.pdf | https://www.integratech.be/downloads/datasheets/BM3-4504110GR-eng.pdf | /downloads/photometric-data/bm3.zip | https://www.integratech.be/downloads/pics/BM3-45057110GR.jpg | https://www.integratech.be/downloads/pics/maatschetsen/BM3-450-afmetingen.jpg | W:\integra-tarief\ACCESS\pics\maatschetsen\bm3-paalmontage.jpg | 10 | Lumileds 3030 | Lumileds | -25~+55 | 100~240 | TRUE | FALSE | FALSE | 5 | inclusief driver (intern) | TRUE | 50 84 98 99 100 | grey | 3 | no | 155.000 | L70B50 | FALSE |  |  |  | 1
LED stralers | On order | A | BM | Brightmaster | BM3-650325GR | BM3 650W 3000K 25° grijs | BM3 650W 3000K 25° gris | BM3 650W 3000K 25° grey | st | 2214.107 | 95400~103400 |  | 5420076272357 | 9405 42 10 00 | EC001744 | No | 90 | 0.0661 | 456 |  |  | 30.07 | 890 | 390 | 240 |  |  | 865 | 495 | 340 | 1 | 0 | IP66 | >0,95 |  | 650 | 3000 | 25 | Power floodlight BM3 is een extreem efficiënt armatuur met zeer hoge levensduur, uitgerust met Meanwell drivers en Lumileds 3030/5050 ledchips, efficiëntie tot 150lm/W. Volledig afgesloten driverbox met interne connectiebox. Ingebouwde controle unit, bij uitval van één voeding nemen de andere voedingen het vermogen over. Indicatie led bij defecte voeding = geen dringende interventies nodig. Ingebouwde overspanningsbeveiliging 10kV. Multifunctionele montagebeugel geschikt voor alle installatie posities. Bijzonder geschikt voor high-end toepassingen zoals sportvelden waar veel licht nodig is met weinig armaturen. Opties 1-10V/DALI dimbaar, aparte driverbox onderaan paal, valbeveiliging, lasertool voor precisie afstelling. | Power floodlight BM3 est un luminaire extrêmement efficace avec une très longue durée de vie, équipé avec convertiseurs Meanwell et de puces Lumileds 3030/5050 LED, efficacité jusqu'à 150lm/W. Boîtier avec convertiseurs entièrement fermé avec borne de connexion interne. Unité de contrôle intégrée, si un alimentation tombe en panne, les autres alimentations prennent le puissance. Indication en cas de convertiseur défectueuse = aucune intervention urgente requise. Protection intégrée contre les surtensions 10kV. Support de fixation multifonctionnel adapté à toutes les positions d'installation. Particulièrement adapté aux applications haut de gamme telles que les terrains de sport où beaucoup de lumière est nécessaire avec peu de luminaires.Options 1-10V/DALI dimmable, Boîtier avec convertiseurs séparé, protection contre les chutes, outil laser pour un réglage de précision. | Power floodlight BM3 is a extremely efficient luminaire with a very long lifespan, equipped with Meanwell drivers and Lumileds 3030/5050 LED chips, efficiency up to 150lm/W. Fully enclosed drive box with internal connection box. Built-in control unit, if one power supply fails, the other power supplies take over the power. LED indication with faulty power supply = no urgent interventions required. Built-in surge protection 10kV. Multi-functional mounting bracket suitable for all installation positions. Particularly suitable for high-end applications such as sports fields where a lot of light is needed with few luminaires. Options 1-10V/DALI dimmable, separate driverbox at the bottom of the pole, fall protection, laser tool for precision adjustment. | https://www.integratech.be/nl/led-industrieverlichting/led-straler-industrie/brightmaster-bm3-sportvelden/ | https://www.integratech.be/fr/eclairage-led-industriel/projecteur-industriel-led/brightmaster-bm3-sportif/ | https://www.integratech.be/eng/led-industrial-lighting/industrial-floodlight/brightmaster-bm3-sport-fields/ | https://www.integratech.be/downloads/datasheets/BM3-650425GR-nl.pdf | https://www.integratech.be/downloads/datasheets/BM3-650425GR-fr.pdf | https://www.integratech.be/downloads/datasheets/BM3-650425GR-eng.pdf | /downloads/photometric-data/bm3.zip | https://www.integratech.be/downloads/pics/BM3-650325GR.jpg | https://www.integratech.be/downloads/pics/maatschetsen/bm3-650-afmetingen.jpg | W:\integra-tarief\ACCESS\pics\maatschetsen\bm3-paalmontage.jpg | 10 | Lumileds 5050 | Lumileds | -25~+55 | 100~240 | TRUE | FALSE | FALSE |  | inclusief driver (intern) | TRUE | 90 95 99 100 100 | grey RAL7044 | 3 | no | 155.000 | L70B50 | FALSE |  |  |  | 1
LED stralers | On order | A | BM | Brightmaster | BM3-650325GRDA | BM3 650W 3000K 25° grijs | BM3 650W 3000K 25° gris | BM3 650W 3000K 25° grey | st | 2281.8531 | 95400~103400 |  | 5420076286484 | 9405 42 10 00 | EC001744 | No | 90 | 0.0661 | 456 |  |  | 30.07 | 890 | 390 | 240 |  |  | 865 | 495 | 340 | 1 | 0 | IP66 | >0,95 |  | 650 | 3000 | 25 | Power floodlight BM3 is een extreem efficiënt armatuur met zeer hoge levensduur, uitgerust met Meanwell drivers en Lumileds 3030/5050 ledchips, efficiëntie tot 150lm/W. Volledig afgesloten driverbox met interne connectiebox. Ingebouwde controle unit, bij uitval van één voeding nemen de andere voedingen het vermogen over. Indicatie led bij defecte voeding = geen dringende interventies nodig. Ingebouwde overspanningsbeveiliging 10kV. Multifunctionele montagebeugel geschikt voor alle installatie posities. Bijzonder geschikt voor high-end toepassingen zoals sportvelden waar veel licht nodig is met weinig armaturen. Opties 1-10V/DALI dimbaar, aparte driverbox onderaan paal, valbeveiliging, lasertool voor precisie afstelling. | Power floodlight BM3 est un luminaire extrêmement efficace avec une très longue durée de vie, équipé avec convertiseurs Meanwell et de puces Lumileds 3030/5050 LED, efficacité jusqu'à 150lm/W. Boîtier avec convertiseurs entièrement fermé avec borne de connexion interne. Unité de contrôle intégrée, si un alimentation tombe en panne, les autres alimentations prennent le puissance. Indication en cas de convertiseur défectueuse = aucune intervention urgente requise. Protection intégrée contre les surtensions 10kV. Support de fixation multifonctionnel adapté à toutes les positions d'installation. Particulièrement adapté aux applications haut de gamme telles que les terrains de sport où beaucoup de lumière est nécessaire avec peu de luminaires.Options 1-10V/DALI dimmable, Boîtier avec convertiseurs séparé, protection contre les chutes, outil laser pour un réglage de précision. | Power floodlight BM3 is a extremely efficient luminaire with a very long lifespan, equipped with Meanwell drivers and Lumileds 3030/5050 LED chips, efficiency up to 150lm/W. Fully enclosed drive box with internal connection box. Built-in control unit, if one power supply fails, the other power supplies take over the power. LED indication with faulty power supply = no urgent interventions required. Built-in surge protection 10kV. Multi-functional mounting bracket suitable for all installation positions. Particularly suitable for high-end applications such as sports fields where a lot of light is needed with few luminaires. Options 1-10V/DALI dimmable, separate driverbox at the bottom of the pole, fall protection, laser tool for precision adjustment. | https://www.integratech.be/nl/led-industrieverlichting/led-straler-industrie/brightmaster-bm3-sportvelden/ | https://www.integratech.be/fr/eclairage-led-industriel/projecteur-industriel-led/brightmaster-bm3-sportif/ | https://www.integratech.be/eng/led-industrial-lighting/industrial-floodlight/brightmaster-bm3-sport-fields/ | https://www.integratech.be/downloads/datasheets/BM3-650425GR-nl.pdf | https://www.integratech.be/downloads/datasheets/BM3-650425GR-fr.pdf | https://www.integratech.be/downloads/datasheets/BM3-650425GR-eng.pdf | /downloads/photometric-data/bm3.zip | https://www.integratech.be/downloads/pics/BM3-650325GRDA.jpg | https://www.integratech.be/downloads/pics/maatschetsen/bm3-650-afmetingen.jpg | W:\integra-tarief\ACCESS\pics\maatschetsen\bm3-paalmontage.jpg | 10 | Lumileds 5050 | Lumileds | -25~+55 | 100~240 | TRUE | FALSE | FALSE |  | inclusief driver (intern) | TRUE | 90 95 99 100 100 | grey RAL7044 | 3 | no | 155.000 | L70B50 | FALSE |  |  |  | 1
LED stralers | On order | A | BM | Brightmaster | BM3-650325GRDB | BM3 650W 3000K 25° grijs driver box B | BM3 650W 3000K 25° gris driver box B | BM3 650W 3000K 25° grey driver box B | st | 2281.8512 | 95400~103400 |  | 5420076272791 | 9405 42 10 00 | EC001744 | No | 90 | 0.0661 | 456 |  |  | 30.07 | 890 | 390 | 240 |  |  | 865 | 495 | 340 | 1 | 0 | IP66 | >0,95 |  | 650 | 3000 | 25 | Power floodlight BM3 is een extreem efficiënt armatuur met zeer hoge levensduur, uitgerust met Meanwell drivers en Lumileds 3030/5050 ledchips, efficiëntie tot 150lm/W. Volledig afgesloten driverbox met interne connectiebox. Ingebouwde controle unit, bij uitval van één voeding nemen de andere voedingen het vermogen over. Indicatie led bij defecte voeding = geen dringende interventies nodig. Ingebouwde overspanningsbeveiliging 10kV. Multifunctionele montagebeugel geschikt voor alle installatie posities. Bijzonder geschikt voor high-end toepassingen zoals sportvelden waar veel licht nodig is met weinig armaturen. Opties 1-10V/DALI dimbaar, aparte driverbox onderaan paal, valbeveiliging, lasertool voor precisie afstelling. | Power floodlight BM3 est un luminaire extrêmement efficace avec une très longue durée de vie, équipé avec convertiseurs Meanwell et de puces Lumileds 3030/5050 LED, efficacité jusqu'à 150lm/W. Boîtier avec convertiseurs entièrement fermé avec borne de connexion interne. Unité de contrôle intégrée, si un alimentation tombe en panne, les autres alimentations prennent le puissance. Indication en cas de convertiseur défectueuse = aucune intervention urgente requise. Protection intégrée contre les surtensions 10kV. Support de fixation multifonctionnel adapté à toutes les positions d'installation. Particulièrement adapté aux applications haut de gamme telles que les terrains de sport où beaucoup de lumière est nécessaire avec peu de luminaires.Options 1-10V/DALI dimmable, Boîtier avec convertiseurs séparé, protection contre les chutes, outil laser pour un réglage de précision. | Power floodlight BM3 is a extremely efficient luminaire with a very long lifespan, equipped with Meanwell drivers and Lumileds 3030/5050 LED chips, efficiency up to 150lm/W. Fully enclosed drive box with internal connection box. Built-in control unit, if one power supply fails, the other power supplies take over the power. LED indication with faulty power supply = no urgent interventions required. Built-in surge protection 10kV. Multi-functional mounting bracket suitable for all installation positions. Particularly suitable for high-end applications such as sports fields where a lot of light is needed with few luminaires. Options 1-10V/DALI dimmable, separate driverbox at the bottom of the pole, fall protection, laser tool for precision adjustment. | https://www.integratech.be/nl/led-industrieverlichting/led-straler-industrie/brightmaster-bm3-sportvelden/ | https://www.integratech.be/fr/eclairage-led-industriel/projecteur-industriel-led/brightmaster-bm3-sportif/ | https://www.integratech.be/eng/led-industrial-lighting/industrial-floodlight/brightmaster-bm3-sport-fields/ | https://www.integratech.be/downloads/datasheets/BM3-650425GR-nl.pdf | https://www.integratech.be/downloads/datasheets/BM3-650425GR-fr.pdf | https://www.integratech.be/downloads/datasheets/BM3-650425GR-eng.pdf | /downloads/photometric-data/bm3.zip | https://www.integratech.be/downloads/pics/BM3-650325GRDB.jpg | https://www.integratech.be/downloads/pics/maatschetsen/bm3-650-afmetingen.jpg | W:\integra-tarief\ACCESS\pics\maatschetsen\bm3-paalmontage.jpg | 10 | Lumileds 5050 | Lumileds | -25~+55 | 100~240 | TRUE | FALSE | FALSE |  | inclusief driver (intern) | TRUE | 90 95 99 100 100 | grey RAL7044 | 3 | no | 155.000 | L70B50 | FALSE |  |  |  | 1
LED stralers | On order | A | BM | Brightmaster | BM3-6504110 | BM3 650W 4000K 110° zwart | BM3 650W 4000K 110° noir | BM3 650W 4000K 110° black | st | 2214.1126 | 98500~105300 |  | 5420076239114 | 9405 42 10 00 | EC001744 | No | 90 | 0.0661 | 456 |  |  | 30.07 | 890 | 390 | 240 |  |  | 865 | 495 | 340 | 1 | 0 | IP66 | >0,95 |  | 650 | 4000 | 110 | Power floodlight BM3 is een extreem efficiënt armatuur met zeer hoge levensduur, uitgerust met Meanwell drivers en Lumileds 3030/5050 ledchips, efficiëntie tot 150lm/W. Volledig afgesloten driverbox met interne connectiebox. Ingebouwde controle unit, bij uitval van één voeding nemen de andere voedingen het vermogen over. Indicatie led bij defecte voeding = geen dringende interventies nodig. Ingebouwde overspanningsbeveiliging 10kV. Multifunctionele montagebeugel geschikt voor alle installatie posities. Bijzonder geschikt voor high-end toepassingen zoals sportvelden waar veel licht nodig is met weinig armaturen. Opties 1-10V/DALI dimbaar, aparte driverbox onderaan paal, valbeveiliging, lasertool voor precisie afstelling. | Power floodlight BM3 est un luminaire extrêmement efficace avec une très longue durée de vie, équipé avec convertiseurs Meanwell et de puces Lumileds 3030/5050 LED, efficacité jusqu'à 150lm/W. Boîtier avec convertiseurs entièrement fermé avec borne de connexion interne. Unité de contrôle intégrée, si un alimentation tombe en panne, les autres alimentations prennent le puissance. Indication en cas de convertiseur défectueuse = aucune intervention urgente requise. Protection intégrée contre les surtensions 10kV. Support de fixation multifonctionnel adapté à toutes les positions d'installation. Particulièrement adapté aux applications haut de gamme telles que les terrains de sport où beaucoup de lumière est nécessaire avec peu de luminaires.Options 1-10V/DALI dimmable, Boîtier avec convertiseurs séparé, protection contre les chutes, outil laser pour un réglage de précision. | Power floodlight BM3 is a extremely efficient luminaire with a very long lifespan, equipped with Meanwell drivers and Lumileds 3030/5050 LED chips, efficiency up to 150lm/W. Fully enclosed drive box with internal connection box. Built-in control unit, if one power supply fails, the other power supplies take over the power. LED indication with faulty power supply = no urgent interventions required. Built-in surge protection 10kV. Multi-functional mounting bracket suitable for all installation positions. Particularly suitable for high-end applications such as sports fields where a lot of light is needed with few luminaires. Options 1-10V/DALI dimmable, separate driverbox at the bottom of the pole, fall protection, laser tool for precision adjustment. | https://www.integratech.be/nl/led-industrieverlichting/led-straler-industrie/brightmaster-bm3-sportvelden/ | https://www.integratech.be/fr/eclairage-led-industriel/projecteur-industriel-led/brightmaster-bm3-sportif/ | https://www.integratech.be/eng/led-industrial-lighting/industrial-floodlight/brightmaster-bm3-sport-fields/ | https://www.integratech.be/downloads/datasheets/BM3-6504110-nl.pdf | https://www.integratech.be/downloads/datasheets/BM3-6504110-fr.pdf | https://www.integratech.be/downloads/datasheets/BM3-6504110-eng.pdf | /downloads/photometric-data/bm3.zip | https://www.integratech.be/downloads/pics/BM3-6504110.jpg | https://www.integratech.be/downloads/pics/maatschetsen/bm3-650-afmetingen.jpg | W:\integra-tarief\ACCESS\pics\maatschetsen\bm3-paalmontage.jpg | 10 | Lumileds 3030 | Lumileds | -25~+55 | 100~240 | TRUE | FALSE | FALSE | 5 | inclusief driver (intern) | TRUE | 51 85 98 100 100 | black | 3 | no | 155.000 | L70B50 | FALSE | FALSE | BM3-6504110GR |  | 1
LED stralers | On order | A | BM | Brightmaster | BM3-6504110GR | BM3 650W 4000K 110° grijs | BM3 650W 4000K 110° gris | BM3 650W 4000K 110° grey | st | 2214.1126 | 98500~105300 |  | 5420076262488 | 9405 42 10 00 | EC001744 | No | 90 | 0.0661 | 456 |  |  | 30.07 | 890 | 390 | 240 |  |  | 865 | 495 | 340 | 1 | 0 | IP66 | >0,95 |  | 650 | 4000 | 110 | Power floodlight BM3 is een extreem efficiënt armatuur met zeer hoge levensduur, uitgerust met Meanwell drivers en Lumileds 3030/5050 ledchips, efficiëntie tot 150lm/W. Volledig afgesloten driverbox met interne connectiebox. Ingebouwde controle unit, bij uitval van één voeding nemen de andere voedingen het vermogen over. Indicatie led bij defecte voeding = geen dringende interventies nodig. Ingebouwde overspanningsbeveiliging 10kV. Multifunctionele montagebeugel geschikt voor alle installatie posities. Bijzonder geschikt voor high-end toepassingen zoals sportvelden waar veel licht nodig is met weinig armaturen. Opties 1-10V/DALI dimbaar, aparte driverbox onderaan paal, valbeveiliging, lasertool voor precisie afstelling. | Power floodlight BM3 est un luminaire extrêmement efficace avec une très longue durée de vie, équipé avec convertiseurs Meanwell et de puces Lumileds 3030/5050 LED, efficacité jusqu'à 150lm/W. Boîtier avec convertiseurs entièrement fermé avec borne de connexion interne. Unité de contrôle intégrée, si un alimentation tombe en panne, les autres alimentations prennent le puissance. Indication en cas de convertiseur défectueuse = aucune intervention urgente requise. Protection intégrée contre les surtensions 10kV. Support de fixation multifonctionnel adapté à toutes les positions d'installation. Particulièrement adapté aux applications haut de gamme telles que les terrains de sport où beaucoup de lumière est nécessaire avec peu de luminaires.Options 1-10V/DALI dimmable, Boîtier avec convertiseurs séparé, protection contre les chutes, outil laser pour un réglage de précision. | Power floodlight BM3 is a extremely efficient luminaire with a very long lifespan, equipped with Meanwell drivers and Lumileds 3030/5050 LED chips, efficiency up to 150lm/W. Fully enclosed drive box with internal connection box. Built-in control unit, if one power supply fails, the other power supplies take over the power. LED indication with faulty power supply = no urgent interventions required. Built-in surge protection 10kV. Multi-functional mounting bracket suitable for all installation positions. Particularly suitable for high-end applications such as sports fields where a lot of light is needed with few luminaires. Options 1-10V/DALI dimmable, separate driverbox at the bottom of the pole, fall protection, laser tool for precision adjustment. | https://www.integratech.be/led-industrieverlichting/led-straler-industrie/brightmaster-bm3-sportvelden/ | https://www.integratech.be/fr/eclairage-led-industriel/projecteur-industriel-led/brightmaster-bm3-sportif/ | https://www.integratech.be/eng/led-industrial-lighting/industrial-floodlight/brightmaster-bm3-sport-fields/ | https://www.integratech.be/downloads/datasheets/BM3-6504110GR-nl.pdf | https://www.integratech.be/downloads/datasheets/BM3-6504110GR-fr.pdf | https://www.integratech.be/downloads/datasheets/BM3-6504110GR-eng.pdf | /downloads/photometric-data/bm3.zip | https://www.integratech.be/downloads/pics/BM3-6504110GR.jpg | https://www.integratech.be/downloads/pics/maatschetsen/bm3-650-afmetingen.jpg | W:\integra-tarief\ACCESS\pics\maatschetsen\bm3-paalmontage.jpg | 10 | Lumileds 3030 | Lumileds | -25~+55 | 100~240 | TRUE | FALSE | FALSE | 5 | inclusief driver (intern) | TRUE | 51 85 98 100 100 | grey RAL7044 | 3 | no | 155.000 | L70B50 | FALSE |  |  |  | 1
LED stralers | On order | A | BM | Brightmaster | BM3-6504110GRDD | BM3 650W 4000K 110° grijs driver box D | BM3 650W 4000K 110° gris driver box D | BM3 650W 4000K 110° grey driver box D | st | 2281.8531 | 95400~103400 |  | 5420076266820 | 9405 42 10 00 | EC001744 | No | 90 | 0.0661 | 456 |  |  | 30.07 | 890 | 390 | 240 |  |  | 865 | 495 | 340 | 1 | 0 | IP66 | >0,95 |  | 650 | 4000 | 110 | Power floodlight BM3 is een extreem efficiënt armatuur met zeer hoge levensduur, uitgerust met Meanwell drivers en Lumileds 3030/5050 ledchips, efficiëntie tot 150lm/W. Volledig afgesloten driverbox met interne connectiebox. Ingebouwde controle unit, bij uitval van één voeding nemen de andere voedingen het vermogen over. Indicatie led bij defecte voeding = geen dringende interventies nodig. Ingebouwde overspanningsbeveiliging 10kV. Multifunctionele montagebeugel geschikt voor alle installatie posities. Bijzonder geschikt voor high-end toepassingen zoals sportvelden waar veel licht nodig is met weinig armaturen. Opties 1-10V/DALI dimbaar, aparte driverbox onderaan paal, valbeveiliging, lasertool voor precisie afstelling. | Power floodlight BM3 est un luminaire extrêmement efficace avec une très longue durée de vie, équipé avec convertiseurs Meanwell et de puces Lumileds 3030/5050 LED, efficacité jusqu'à 150lm/W. Boîtier avec convertiseurs entièrement fermé avec borne de connexion interne. Unité de contrôle intégrée, si un alimentation tombe en panne, les autres alimentations prennent le puissance. Indication en cas de convertiseur défectueuse = aucune intervention urgente requise. Protection intégrée contre les surtensions 10kV. Support de fixation multifonctionnel adapté à toutes les positions d'installation. Particulièrement adapté aux applications haut de gamme telles que les terrains de sport où beaucoup de lumière est nécessaire avec peu de luminaires.Options 1-10V/DALI dimmable, Boîtier avec convertiseurs séparé, protection contre les chutes, outil laser pour un réglage de précision. | Power floodlight BM3 is a extremely efficient luminaire with a very long lifespan, equipped with Meanwell drivers and Lumileds 3030/5050 LED chips, efficiency up to 150lm/W. Fully enclosed drive box with internal connection box. Built-in control unit, if one power supply fails, the other power supplies take over the power. LED indication with faulty power supply = no urgent interventions required. Built-in surge protection 10kV. Multi-functional mounting bracket suitable for all installation positions. Particularly suitable for high-end applications such as sports fields where a lot of light is needed with few luminaires. Options 1-10V/DALI dimmable, separate driverbox at the bottom of the pole, fall protection, laser tool for precision adjustment. | https://www.integratech.be/nl/led-industrieverlichting/led-straler-industrie/brightmaster-bm3-sportvelden/ | https://www.integratech.be/fr/eclairage-led-industriel/projecteur-industriel-led/brightmaster-bm3-sportif/ | https://www.integratech.be/eng/led-industrial-lighting/industrial-floodlight/brightmaster-bm3-sport-fields/ | https://www.integratech.be/downloads/datasheets/BM3-650425GR-nl.pdf | https://www.integratech.be/downloads/datasheets/BM3-650425GR-fr.pdf | https://www.integratech.be/downloads/datasheets/BM3-650425GR-eng.pdf | /downloads/photometric-data/bm3.zip | https://www.integratech.be/downloads/pics/BM3-6504110GRDD.jpg | https://www.integratech.be/downloads/pics/maatschetsen/bm3-650-afmetingen.jpg | W:\integra-tarief\ACCESS\pics\maatschetsen\bm3-paalmontage.jpg | 10 | Lumileds 3030 | Lumileds | -25~+55 | 100~240 | TRUE | FALSE | FALSE | 5 | inclusief driver (intern) | TRUE | 51 85 98 100 100 | grey RAL7044 | 3 | no | 155.000 | L70B50 | FALSE |  |  |  | 1
LED stralers | On order | A | BM | Brightmaster | BM3-650415 | BM3 650W 4000K 15° zwart | BM3 650W 4000K 15° noir | BM3 650W 4000K 15° black | st | 2214.1116 | 82700~86300 |  | 5420076241186 | 9405 42 10 00 | EC001744 | No | 90 | 0.0661 | 456 |  |  | 30.07 | 890 | 390 | 240 |  |  | 865 | 495 | 340 | 1 | 0 | IP66 | >0,95 |  | 650 | 4000 | 15 | Power floodlight BM3 is een extreem efficiënt armatuur met zeer hoge levensduur, uitgerust met Meanwell drivers en Lumileds 3030/5050 ledchips, efficiëntie tot 150lm/W. Volledig afgesloten driverbox met interne connectiebox. Ingebouwde controle unit, bij uitval van één voeding nemen de andere voedingen het vermogen over. Indicatie led bij defecte voeding = geen dringende interventies nodig. Ingebouwde overspanningsbeveiliging 10kV. Multifunctionele montagebeugel geschikt voor alle installatie posities. Bijzonder geschikt voor high-end toepassingen zoals sportvelden waar veel licht nodig is met weinig armaturen. Opties 1-10V/DALI dimbaar, aparte driverbox onderaan paal, valbeveiliging, lasertool voor precisie afstelling. | Power floodlight BM3 est un luminaire extrêmement efficace avec une très longue durée de vie, équipé avec convertiseurs Meanwell et de puces Lumileds 3030/5050 LED, efficacité jusqu'à 150lm/W. Boîtier avec convertiseurs entièrement fermé avec borne de connexion interne. Unité de contrôle intégrée, si un alimentation tombe en panne, les autres alimentations prennent le puissance. Indication en cas de convertiseur défectueuse = aucune intervention urgente requise. Protection intégrée contre les surtensions 10kV. Support de fixation multifonctionnel adapté à toutes les positions d'installation. Particulièrement adapté aux applications haut de gamme telles que les terrains de sport où beaucoup de lumière est nécessaire avec peu de luminaires.Options 1-10V/DALI dimmable, Boîtier avec convertiseurs séparé, protection contre les chutes, outil laser pour un réglage de précision. | Power floodlight BM3 is a extremely efficient luminaire with a very long lifespan, equipped with Meanwell drivers and Lumileds 3030/5050 LED chips, efficiency up to 150lm/W. Fully enclosed drive box with internal connection box. Built-in control unit, if one power supply fails, the other power supplies take over the power. LED indication with faulty power supply = no urgent interventions required. Built-in surge protection 10kV. Multi-functional mounting bracket suitable for all installation positions. Particularly suitable for high-end applications such as sports fields where a lot of light is needed with few luminaires. Options 1-10V/DALI dimmable, separate driverbox at the bottom of the pole, fall protection, laser tool for precision adjustment. | https://www.integratech.be/nl/led-industrieverlichting/led-straler-industrie/brightmaster-bm3-sportvelden/ | https://www.integratech.be/fr/eclairage-led-industriel/projecteur-industriel-led/brightmaster-bm3-sportif/ | https://www.integratech.be/eng/led-industrial-lighting/industrial-floodlight/brightmaster-bm3-sport-fields/ | https://www.integratech.be/downloads/datasheets/BM3-650415-nl.pdf | https://www.integratech.be/downloads/datasheets/BM3-650415-fr.pdf | https://www.integratech.be/downloads/datasheets/BM3-650415-eng.pdf | /downloads/photometric-data/bm3.zip | https://www.integratech.be/downloads/pics/BM3-650415.jpg | https://www.integratech.be/downloads/pics/maatschetsen/bm3-650-afmetingen.jpg | W:\integra-tarief\ACCESS\pics\maatschetsen\bm3-paalmontage.jpg | 10 | Lumileds 5050 | Lumileds | -25~+55 | 100~240 | TRUE | FALSE | FALSE | 5 | inclusief driver (intern) | TRUE | 90 94 98 100 99 | black | 3 | no | 155.000 | L70B50 | FALSE | FALSE | BM3-650415GR |  | 1
LED stralers | On order | A | BM | Brightmaster | BM3-650415GR | BM3 650W 4000K 15° grijs | BM3 650W 4000K 15° gris | BM3 650W 4000K 15° grey | st | 2214.1116 | 82700~86300 |  | 5420076262495 | 9405 42 10 00 | EC001744 | No | 90 | 0.0661 | 456 |  |  | 30.07 | 890 | 390 | 240 |  |  | 865 | 495 | 340 | 1 | 0 | IP66 | >0,95 |  | 650 | 4000 | 15 | Power floodlight BM3 is een extreem efficiënt armatuur met zeer hoge levensduur, uitgerust met Meanwell drivers en Lumileds 3030/5050 ledchips, efficiëntie tot 150lm/W. Volledig afgesloten driverbox met interne connectiebox. Ingebouwde controle unit, bij uitval van één voeding nemen de andere voedingen het vermogen over. Indicatie led bij defecte voeding = geen dringende interventies nodig. Ingebouwde overspanningsbeveiliging 10kV. Multifunctionele montagebeugel geschikt voor alle installatie posities. Bijzonder geschikt voor high-end toepassingen zoals sportvelden waar veel licht nodig is met weinig armaturen. Opties 1-10V/DALI dimbaar, aparte driverbox onderaan paal, valbeveiliging, lasertool voor precisie afstelling. | Power floodlight BM3 est un luminaire extrêmement efficace avec une très longue durée de vie, équipé avec convertiseurs Meanwell et de puces Lumileds 3030/5050 LED, efficacité jusqu'à 150lm/W. Boîtier avec convertiseurs entièrement fermé avec borne de connexion interne. Unité de contrôle intégrée, si un alimentation tombe en panne, les autres alimentations prennent le puissance. Indication en cas de convertiseur défectueuse = aucune intervention urgente requise. Protection intégrée contre les surtensions 10kV. Support de fixation multifonctionnel adapté à toutes les positions d'installation. Particulièrement adapté aux applications haut de gamme telles que les terrains de sport où beaucoup de lumière est nécessaire avec peu de luminaires.Options 1-10V/DALI dimmable, Boîtier avec convertiseurs séparé, protection contre les chutes, outil laser pour un réglage de précision. | Power floodlight BM3 is a extremely efficient luminaire with a very long lifespan, equipped with Meanwell drivers and Lumileds 3030/5050 LED chips, efficiency up to 150lm/W. Fully enclosed drive box with internal connection box. Built-in control unit, if one power supply fails, the other power supplies take over the power. LED indication with faulty power supply = no urgent interventions required. Built-in surge protection 10kV. Multi-functional mounting bracket suitable for all installation positions. Particularly suitable for high-end applications such as sports fields where a lot of light is needed with few luminaires. Options 1-10V/DALI dimmable, separate driverbox at the bottom of the pole, fall protection, laser tool for precision adjustment. | https://www.integratech.be/led-industrieverlichting/led-straler-industrie/brightmaster-bm3-sportvelden/ | https://www.integratech.be/fr/eclairage-led-industriel/projecteur-industriel-led/brightmaster-bm3-sportif/ | https://www.integratech.be/eng/led-industrial-lighting/industrial-floodlight/brightmaster-bm3-sport-fields/ | https://www.integratech.be/downloads/datasheets/BM3-650415GR-nl.pdf | https://www.integratech.be/downloads/datasheets/BM3-650415GR-fr.pdf | https://www.integratech.be/downloads/datasheets/BM3-650415GR-eng.pdf | /downloads/photometric-data/bm3.zip | https://www.integratech.be/downloads/pics/BM3-650415GR.jpg | https://www.integratech.be/downloads/pics/maatschetsen/bm3-650-afmetingen.jpg | W:\integra-tarief\ACCESS\pics\maatschetsen\bm3-paalmontage.jpg | 10 | Lumileds 5050 | Lumileds | -25~+55 | 100~240 | TRUE | FALSE | FALSE | 5 | inclusief driver (intern) | TRUE | 90 94 98 100 99 | grey RAL7044 | 3 | no | 155.000 | L70B50 | FALSE |  |  |  | 1
LED stralers | On order | A | BM | Brightmaster | BM3-650425 | BM3 650W 4000K 25° zwart | BM3 650W 4000K 25° noir | BM3 650W 4000K 25° black | st | 2214.107 | 95400~103400 |  | 5420076241193 | 9405 42 10 00 | EC001744 | No | 90 | 0.0661 | 456 |  |  | 30.07 | 890 | 390 | 240 |  |  | 865 | 495 | 340 | 1 | 0 | IP66 | >0,95 |  | 650 | 4000 | 25 | Power floodlight BM3 is een extreem efficiënt armatuur met zeer hoge levensduur, uitgerust met Meanwell drivers en Lumileds 3030/5050 ledchips, efficiëntie tot 150lm/W. Volledig afgesloten driverbox met interne connectiebox. Ingebouwde controle unit, bij uitval van één voeding nemen de andere voedingen het vermogen over. Indicatie led bij defecte voeding = geen dringende interventies nodig. Ingebouwde overspanningsbeveiliging 10kV. Multifunctionele montagebeugel geschikt voor alle installatie posities. Bijzonder geschikt voor high-end toepassingen zoals sportvelden waar veel licht nodig is met weinig armaturen. Opties 1-10V/DALI dimbaar, aparte driverbox onderaan paal, valbeveiliging, lasertool voor precisie afstelling. | Power floodlight BM3 est un luminaire extrêmement efficace avec une très longue durée de vie, équipé avec convertiseurs Meanwell et de puces Lumileds 3030/5050 LED, efficacité jusqu'à 150lm/W. Boîtier avec convertiseurs entièrement fermé avec borne de connexion interne. Unité de contrôle intégrée, si un alimentation tombe en panne, les autres alimentations prennent le puissance. Indication en cas de convertiseur défectueuse = aucune intervention urgente requise. Protection intégrée contre les surtensions 10kV. Support de fixation multifonctionnel adapté à toutes les positions d'installation. Particulièrement adapté aux applications haut de gamme telles que les terrains de sport où beaucoup de lumière est nécessaire avec peu de luminaires.Options 1-10V/DALI dimmable, Boîtier avec convertiseurs séparé, protection contre les chutes, outil laser pour un réglage de précision. | Power floodlight BM3 is a extremely efficient luminaire with a very long lifespan, equipped with Meanwell drivers and Lumileds 3030/5050 LED chips, efficiency up to 150lm/W. Fully enclosed drive box with internal connection box. Built-in control unit, if one power supply fails, the other power supplies take over the power. LED indication with faulty power supply = no urgent interventions required. Built-in surge protection 10kV. Multi-functional mounting bracket suitable for all installation positions. Particularly suitable for high-end applications such as sports fields where a lot of light is needed with few luminaires. Options 1-10V/DALI dimmable, separate driverbox at the bottom of the pole, fall protection, laser tool for precision adjustment. | https://www.integratech.be/nl/led-industrieverlichting/led-straler-industrie/brightmaster-bm3-sportvelden/ | https://www.integratech.be/fr/eclairage-led-industriel/projecteur-industriel-led/brightmaster-bm3-sportif/ | https://www.integratech.be/eng/led-industrial-lighting/industrial-floodlight/brightmaster-bm3-sport-fields/ | https://www.integratech.be/downloads/datasheets/BM3-650425-nl.pdf | https://www.integratech.be/downloads/datasheets/BM3-650425-fr.pdf | https://www.integratech.be/downloads/datasheets/BM3-650425-eng.pdf | /downloads/photometric-data/bm3.zip | https://www.integratech.be/downloads/pics/BM3-650425.jpg | https://www.integratech.be/downloads/pics/maatschetsen/bm3-650-afmetingen.jpg | W:\integra-tarief\ACCESS\pics\maatschetsen\bm3-paalmontage.jpg | 10 | Lumileds 5050 | Lumileds | -25~+55 | 100~240 | TRUE | FALSE | FALSE | 5 | inclusief driver (intern) | TRUE | 90 95 99 100 100 | black | 3 | no | 155.000 | L70B50 | FALSE | FALSE | BM3-650425GR |  | 1
LED stralers | On order | A | BM | Brightmaster | BM3-650425GR | BM3 650W 4000K 25° grijs | BM3 650W 4000K 25° gris | BM3 650W 4000K 25° grey | st | 2214.107 | 95400~103400 |  | 5420076262501 | 9405 42 10 00 | EC001744 | No | 90 | 0.0661 | 456 |  |  | 30.07 | 890 | 390 | 240 |  |  | 865 | 495 | 340 | 1 | 0 | IP66 | >0,95 |  | 650 | 4000 | 25 | Power floodlight BM3 is een extreem efficiënt armatuur met zeer hoge levensduur, uitgerust met Meanwell drivers en Lumileds 3030/5050 ledchips, efficiëntie tot 150lm/W. Volledig afgesloten driverbox met interne connectiebox. Ingebouwde controle unit, bij uitval van één voeding nemen de andere voedingen het vermogen over. Indicatie led bij defecte voeding = geen dringende interventies nodig. Ingebouwde overspanningsbeveiliging 10kV. Multifunctionele montagebeugel geschikt voor alle installatie posities. Bijzonder geschikt voor high-end toepassingen zoals sportvelden waar veel licht nodig is met weinig armaturen. Opties 1-10V/DALI dimbaar, aparte driverbox onderaan paal, valbeveiliging, lasertool voor precisie afstelling. | Power floodlight BM3 est un luminaire extrêmement efficace avec une très longue durée de vie, équipé avec convertiseurs Meanwell et de puces Lumileds 3030/5050 LED, efficacité jusqu'à 150lm/W. Boîtier avec convertiseurs entièrement fermé avec borne de connexion interne. Unité de contrôle intégrée, si un alimentation tombe en panne, les autres alimentations prennent le puissance. Indication en cas de convertiseur défectueuse = aucune intervention urgente requise. Protection intégrée contre les surtensions 10kV. Support de fixation multifonctionnel adapté à toutes les positions d'installation. Particulièrement adapté aux applications haut de gamme telles que les terrains de sport où beaucoup de lumière est nécessaire avec peu de luminaires.Options 1-10V/DALI dimmable, Boîtier avec convertiseurs séparé, protection contre les chutes, outil laser pour un réglage de précision. | Power floodlight BM3 is a extremely efficient luminaire with a very long lifespan, equipped with Meanwell drivers and Lumileds 3030/5050 LED chips, efficiency up to 150lm/W. Fully enclosed drive box with internal connection box. Built-in control unit, if one power supply fails, the other power supplies take over the power. LED indication with faulty power supply = no urgent interventions required. Built-in surge protection 10kV. Multi-functional mounting bracket suitable for all installation positions. Particularly suitable for high-end applications such as sports fields where a lot of light is needed with few luminaires. Options 1-10V/DALI dimmable, separate driverbox at the bottom of the pole, fall protection, laser tool for precision adjustment. | https://www.integratech.be/led-industrieverlichting/led-straler-industrie/brightmaster-bm3-sportvelden/ | https://www.integratech.be/fr/eclairage-led-industriel/projecteur-industriel-led/brightmaster-bm3-sportif/ | https://www.integratech.be/en/led-industrial-lighting/industrial-floodlight/brightmaster-bm3-sport-fields/ | https://www.integratech.be/downloads/datasheets/BM3-650425GR-nl.pdf | https://www.integratech.be/downloads/datasheets/BM3-650425GR-fr.pdf | https://www.integratech.be/downloads/datasheets/BM3-650425GR-eng.pdf | /downloads/photometric-data/bm3.zip | https://www.integratech.be/downloads/pics/BM3-650425GR.jpg | https://www.integratech.be/downloads/pics/maatschetsen/bm3-650-afmetingen.jpg | W:\integra-tarief\ACCESS\pics\maatschetsen\bm3-paalmontage.jpg | 10 | Lumileds 5050 | Lumileds | -25~+55 | 100~240 | TRUE | FALSE | FALSE | 5 | inclusief driver (intern) | TRUE | 90 95 99 100 100 | grey RAL7044 | 3 | no | 155.000 | L70B50 | FALSE |  |  |  | 1
LED stralers | On order | A | BM | Brightmaster | BM3-650425GRDD | BM3 650W 4000K 25° grijs driver box D | BM3 650W 4000K 25° gris driver box D | BM3 650W 4000K 25° grey driver box D | st | 2281.8474 | 95400~103400 |  | 5420076265984 | 9405 42 10 00 | EC001744 | No | 90 | 0.0661 | 456 |  |  | 30.07 | 890 | 390 | 240 |  |  | 865 | 495 | 340 | 1 | 0 | IP66 | >0,95 |  | 650 | 4000 | 25 | Power floodlight BM3 is een extreem efficiënt armatuur met zeer hoge levensduur, uitgerust met Meanwell drivers en Lumileds 3030/5050 ledchips, efficiëntie tot 150lm/W. Volledig afgesloten driverbox met interne connectiebox. Ingebouwde controle unit, bij uitval van één voeding nemen de andere voedingen het vermogen over. Indicatie led bij defecte voeding = geen dringende interventies nodig. Ingebouwde overspanningsbeveiliging 10kV. Multifunctionele montagebeugel geschikt voor alle installatie posities. Bijzonder geschikt voor high-end toepassingen zoals sportvelden waar veel licht nodig is met weinig armaturen. Opties 1-10V/DALI dimbaar, aparte driverbox onderaan paal, valbeveiliging, lasertool voor precisie afstelling. | Power floodlight BM3 est un luminaire extrêmement efficace avec une très longue durée de vie, équipé avec convertiseurs Meanwell et de puces Lumileds 3030/5050 LED, efficacité jusqu'à 150lm/W. Boîtier avec convertiseurs entièrement fermé avec borne de connexion interne. Unité de contrôle intégrée, si un alimentation tombe en panne, les autres alimentations prennent le puissance. Indication en cas de convertiseur défectueuse = aucune intervention urgente requise. Protection intégrée contre les surtensions 10kV. Support de fixation multifonctionnel adapté à toutes les positions d'installation. Particulièrement adapté aux applications haut de gamme telles que les terrains de sport où beaucoup de lumière est nécessaire avec peu de luminaires.Options 1-10V/DALI dimmable, Boîtier avec convertiseurs séparé, protection contre les chutes, outil laser pour un réglage de précision. | Power floodlight BM3 is a extremely efficient luminaire with a very long lifespan, equipped with Meanwell drivers and Lumileds 3030/5050 LED chips, efficiency up to 150lm/W. Fully enclosed drive box with internal connection box. Built-in control unit, if one power supply fails, the other power supplies take over the power. LED indication with faulty power supply = no urgent interventions required. Built-in surge protection 10kV. Multi-functional mounting bracket suitable for all installation positions. Particularly suitable for high-end applications such as sports fields where a lot of light is needed with few luminaires. Options 1-10V/DALI dimmable, separate driverbox at the bottom of the pole, fall protection, laser tool for precision adjustment. | https://www.integratech.be/nl/led-industrieverlichting/led-straler-industrie/brightmaster-bm3-sportvelden/ | https://www.integratech.be/fr/eclairage-led-industriel/projecteur-industriel-led/brightmaster-bm3-sportif/ | https://www.integratech.be/eng/led-industrial-lighting/industrial-floodlight/brightmaster-bm3-sport-fields/ | https://www.integratech.be/downloads/datasheets/BM3-650425GR-nl.pdf | https://www.integratech.be/downloads/datasheets/BM3-650425GR-fr.pdf | https://www.integratech.be/downloads/datasheets/BM3-650425GR-eng.pdf | /downloads/photometric-data/bm3.zip | https://www.integratech.be/downloads/pics/BM3-650425GRDD.jpg | https://www.integratech.be/downloads/pics/maatschetsen/bm3-650-afmetingen.jpg | W:\integra-tarief\ACCESS\pics\maatschetsen\bm3-paalmontage.jpg | 10 | Lumileds 5050 | Lumileds | -25~+55 | 100~240 | TRUE | FALSE | FALSE | 5 | inclusief driver (intern) | TRUE | 90 95 99 100 100 | grey RAL7044 | 3 | no | 155.000 | L70B50 | FALSE |  |  |  | 1
LED stralers | On order | A | BM | Brightmaster | BM3-650460 | BM3 650W 4000K 60° zwart | BM3 650W 4000K 60° noir | BM3 650W 4000K 60° black | st | 2214.107 | 95400~103400 |  | 5420076241209 | 9405 42 10 00 | EC001744 | No | 90 | 0.0661 | 456 |  |  | 30.07 | 890 | 390 | 240 |  |  | 865 | 495 | 340 | 1 | 0 | IP66 | >0,95 |  | 650 | 4000 | 60 | Power floodlight BM3 is een extreem efficiënt armatuur met zeer hoge levensduur, uitgerust met Meanwell drivers en Lumileds 3030/5050 ledchips, efficiëntie tot 150lm/W. Volledig afgesloten driverbox met interne connectiebox. Ingebouwde controle unit, bij uitval van één voeding nemen de andere voedingen het vermogen over. Indicatie led bij defecte voeding = geen dringende interventies nodig. Ingebouwde overspanningsbeveiliging 10kV. Multifunctionele montagebeugel geschikt voor alle installatie posities. Bijzonder geschikt voor high-end toepassingen zoals sportvelden waar veel licht nodig is met weinig armaturen. Opties 1-10V/DALI dimbaar, aparte driverbox onderaan paal, valbeveiliging, lasertool voor precisie afstelling. | Power floodlight BM3 est un luminaire extrêmement efficace avec une très longue durée de vie, équipé avec convertiseurs Meanwell et de puces Lumileds 3030/5050 LED, efficacité jusqu'à 150lm/W. Boîtier avec convertiseurs entièrement fermé avec borne de connexion interne. Unité de contrôle intégrée, si un alimentation tombe en panne, les autres alimentations prennent le puissance. Indication en cas de convertiseur défectueuse = aucune intervention urgente requise. Protection intégrée contre les surtensions 10kV. Support de fixation multifonctionnel adapté à toutes les positions d'installation. Particulièrement adapté aux applications haut de gamme telles que les terrains de sport où beaucoup de lumière est nécessaire avec peu de luminaires.Options 1-10V/DALI dimmable, Boîtier avec convertiseurs séparé, protection contre les chutes, outil laser pour un réglage de précision. | Power floodlight BM3 is a extremely efficient luminaire with a very long lifespan, equipped with Meanwell drivers and Lumileds 3030/5050 LED chips, efficiency up to 150lm/W. Fully enclosed drive box with internal connection box. Built-in control unit, if one power supply fails, the other power supplies take over the power. LED indication with faulty power supply = no urgent interventions required. Built-in surge protection 10kV. Multi-functional mounting bracket suitable for all installation positions. Particularly suitable for high-end applications such as sports fields where a lot of light is needed with few luminaires. Options 1-10V/DALI dimmable, separate driverbox at the bottom of the pole, fall protection, laser tool for precision adjustment. | https://www.integratech.be/nl/led-industrieverlichting/led-straler-industrie/brightmaster-bm3-sportvelden/ | https://www.integratech.be/fr/eclairage-led-industriel/projecteur-industriel-led/brightmaster-bm3-sportif/ | https://www.integratech.be/eng/led-industrial-lighting/industrial-floodlight/brightmaster-bm3-sport-fields/ | https://www.integratech.be/downloads/datasheets/BM3-650460-nl.pdf | https://www.integratech.be/downloads/datasheets/BM3-650460-fr.pdf | https://www.integratech.be/downloads/datasheets/BM3-650460-eng.pdf | /downloads/photometric-data/bm3.zip | https://www.integratech.be/downloads/pics/BM3-650460.jpg | https://www.integratech.be/downloads/pics/maatschetsen/bm3-650-afmetingen.jpg | W:\integra-tarief\ACCESS\pics\maatschetsen\bm3-paalmontage.jpg | 10 | Lumileds 5050 | Lumileds | -25~+55 | 100~240 | TRUE | FALSE | FALSE | 5 | inclusief driver (intern) | TRUE | 90 98 100 100 100 | black | 3 | no | 155.000 | L70B50 | FALSE | FALSE | BM3-650460GR |  | 1
LED stralers | On order | A | BM | Brightmaster | BM3-650460GR | BM3 650W 4000K 60° grijs | BM3 650W 4000K 60° gris | BM3 650W 4000K 60° grey | st | 2214.107 | 95400~103400 |  | 5420076262518 | 9405 42 10 00 | EC001744 | No | 90 | 0.0661 | 456 |  |  | 30.07 | 890 | 390 | 240 |  |  | 865 | 495 | 340 | 1 | 0 | IP66 | >0,95 |  | 650 | 4000 | 60 | Power floodlight BM3 is een extreem efficiënt armatuur met zeer hoge levensduur, uitgerust met Meanwell drivers en Lumileds 3030/5050 ledchips, efficiëntie tot 150lm/W. Volledig afgesloten driverbox met interne connectiebox. Ingebouwde controle unit, bij uitval van één voeding nemen de andere voedingen het vermogen over. Indicatie led bij defecte voeding = geen dringende interventies nodig. Ingebouwde overspanningsbeveiliging 10kV. Multifunctionele montagebeugel geschikt voor alle installatie posities. Bijzonder geschikt voor high-end toepassingen zoals sportvelden waar veel licht nodig is met weinig armaturen. Opties 1-10V/DALI dimbaar, aparte driverbox onderaan paal, valbeveiliging, lasertool voor precisie afstelling. | Power floodlight BM3 est un luminaire extrêmement efficace avec une très longue durée de vie, équipé avec convertiseurs Meanwell et de puces Lumileds 3030/5050 LED, efficacité jusqu'à 150lm/W. Boîtier avec convertiseurs entièrement fermé avec borne de connexion interne. Unité de contrôle intégrée, si un alimentation tombe en panne, les autres alimentations prennent le puissance. Indication en cas de convertiseur défectueuse = aucune intervention urgente requise. Protection intégrée contre les surtensions 10kV. Support de fixation multifonctionnel adapté à toutes les positions d'installation. Particulièrement adapté aux applications haut de gamme telles que les terrains de sport où beaucoup de lumière est nécessaire avec peu de luminaires.Options 1-10V/DALI dimmable, Boîtier avec convertiseurs séparé, protection contre les chutes, outil laser pour un réglage de précision. | Power floodlight BM3 is a extremely efficient luminaire with a very long lifespan, equipped with Meanwell drivers and Lumileds 3030/5050 LED chips, efficiency up to 150lm/W. Fully enclosed drive box with internal connection box. Built-in control unit, if one power supply fails, the other power supplies take over the power. LED indication with faulty power supply = no urgent interventions required. Built-in surge protection 10kV. Multi-functional mounting bracket suitable for all installation positions. Particularly suitable for high-end applications such as sports fields where a lot of light is needed with few luminaires. Options 1-10V/DALI dimmable, separate driverbox at the bottom of the pole, fall protection, laser tool for precision adjustment. | https://www.integratech.be/led-industrieverlichting/led-straler-industrie/brightmaster-bm3-sportvelden/ | https://www.integratech.be/fr/eclairage-led-industriel/projecteur-industriel-led/brightmaster-bm3-sportif/ | https://www.integratech.be/en/led-industrial-lighting/industrial-floodlight/brightmaster-bm3-sport-fields/ | https://www.integratech.be/downloads/datasheets/BM3-650460GR-nl.pdf | https://www.integratech.be/downloads/datasheets/BM3-650460GR-fr.pdf | https://www.integratech.be/downloads/datasheets/BM3-650460GR-eng.pdf | /downloads/photometric-data/bm3.zip | https://www.integratech.be/downloads/pics/BM3-650460GR.jpg | https://www.integratech.be/downloads/pics/maatschetsen/bm3-650-afmetingen.jpg | W:\integra-tarief\ACCESS\pics\maatschetsen\bm3-paalmontage.jpg | 10 | Lumileds 5050 | Lumileds | -25~+55 | 100~240 | TRUE | FALSE | FALSE | 5 | inclusief driver (intern) | TRUE | 90 98 100 100 100 | grey RAL7044 | 3 | no | 155.000 | L70B50 | FALSE |  |  |  | 1
LED stralers | On order | A | BM | Brightmaster | BM3-6504AS13025 | BM3 650W 4000K asym 130x25° zwart | BM3 650W 4000K asym 130x25° noir | BM3 650W 4000K asym 130x25° black | st | 2214.107 | 88800~99800 |  | 5420076241216 | 9405 42 10 00 | EC001744 | No | 90 | 0.0661 | 456 |  |  | 30.07 | 890 | 390 | 240 |  |  | 865 | 495 | 340 | 1 | 0 | IP66 | >0,95 |  | 650 | 4000 | 130x25 | Power floodlight BM3 is een extreem efficiënt armatuur met zeer hoge levensduur, uitgerust met Meanwell drivers en Lumileds 3030/5050 ledchips, efficiëntie tot 150lm/W. Volledig afgesloten driverbox met interne connectiebox. Ingebouwde controle unit, bij uitval van één voeding nemen de andere voedingen het vermogen over. Indicatie led bij defecte voeding = geen dringende interventies nodig. Ingebouwde overspanningsbeveiliging 10kV. Multifunctionele montagebeugel geschikt voor alle installatie posities. Bijzonder geschikt voor high-end toepassingen zoals sportvelden waar veel licht nodig is met weinig armaturen. Opties 1-10V/DALI dimbaar, aparte driverbox onderaan paal, valbeveiliging, lasertool voor precisie afstelling. | Power floodlight BM3 est un luminaire extrêmement efficace avec une très longue durée de vie, équipé avec convertiseurs Meanwell et de puces Lumileds 3030/5050 LED, efficacité jusqu'à 150lm/W. Boîtier avec convertiseurs entièrement fermé avec borne de connexion interne. Unité de contrôle intégrée, si un alimentation tombe en panne, les autres alimentations prennent le puissance. Indication en cas de convertiseur défectueuse = aucune intervention urgente requise. Protection intégrée contre les surtensions 10kV. Support de fixation multifonctionnel adapté à toutes les positions d'installation. Particulièrement adapté aux applications haut de gamme telles que les terrains de sport où beaucoup de lumière est nécessaire avec peu de luminaires.Options 1-10V/DALI dimmable, Boîtier avec convertiseurs séparé, protection contre les chutes, outil laser pour un réglage de précision. | Power floodlight BM3 is a extremely efficient luminaire with a very long lifespan, equipped with Meanwell drivers and Lumileds 3030/5050 LED chips, efficiency up to 150lm/W. Fully enclosed drive box with internal connection box. Built-in control unit, if one power supply fails, the other power supplies take over the power. LED indication with faulty power supply = no urgent interventions required. Built-in surge protection 10kV. Multi-functional mounting bracket suitable for all installation positions. Particularly suitable for high-end applications such as sports fields where a lot of light is needed with few luminaires. Options 1-10V/DALI dimmable, separate driverbox at the bottom of the pole, fall protection, laser tool for precision adjustment. | https://www.integratech.be/nl/led-industrieverlichting/led-straler-industrie/brightmaster-bm3-sportvelden/ | https://www.integratech.be/fr/eclairage-led-industriel/projecteur-industriel-led/brightmaster-bm3-sportif/ | https://www.integratech.be/eng/led-industrial-lighting/industrial-floodlight/brightmaster-bm3-sport-fields/ | https://www.integratech.be/downloads/datasheets/BM3-6504AS13025-nl.pdf | https://www.integratech.be/downloads/datasheets/BM3-6504AS13025-fr.pdf | https://www.integratech.be/downloads/datasheets/BM3-6504AS13025-eng.pdf | /downloads/photometric-data/bm3.zip | https://www.integratech.be/downloads/pics/BM3-6504AS13025.jpg | https://www.integratech.be/downloads/pics/maatschetsen/bm3-650-afmetingen.jpg | W:\integra-tarief\ACCESS\pics\maatschetsen\bm3-paalmontage.jpg | 10 | Lumileds 5050 | Lumileds | -25~+55 | 100~240 | TRUE | FALSE | FALSE | 5 | inclusief driver (intern) | TRUE | 20 61 94 100 99 | black | 3 | no | 155.000 | L70B50 | FALSE | FALSE | BM3-6504AS13025GR |  | 1
LED stralers | On order | A | BM | Brightmaster | BM3-6504AS13025GR | BM3 650W 4000K asym 130x25° grijs | BM3 650W 4000K asym 130x25° gris | BM3 650W 4000K asym 130x25° grey | st | 2214.107 | 88800~99800 |  | 5420076262525 | 9405 42 10 00 | EC001744 | No | 90 | 0.0661 | 456 |  |  | 30.07 | 890 | 390 | 240 |  |  | 865 | 495 | 340 | 1 | 0 | IP66 | >0,95 |  | 650 | 4000 | 130x25 | Power floodlight BM3 is een extreem efficiënt armatuur met zeer hoge levensduur, uitgerust met Meanwell drivers en Lumileds 3030/5050 ledchips, efficiëntie tot 150lm/W. Volledig afgesloten driverbox met interne connectiebox. Ingebouwde controle unit, bij uitval van één voeding nemen de andere voedingen het vermogen over. Indicatie led bij defecte voeding = geen dringende interventies nodig. Ingebouwde overspanningsbeveiliging 10kV. Multifunctionele montagebeugel geschikt voor alle installatie posities. Bijzonder geschikt voor high-end toepassingen zoals sportvelden waar veel licht nodig is met weinig armaturen. Opties 1-10V/DALI dimbaar, aparte driverbox onderaan paal, valbeveiliging, lasertool voor precisie afstelling. | Power floodlight BM3 est un luminaire extrêmement efficace avec une très longue durée de vie, équipé avec convertiseurs Meanwell et de puces Lumileds 3030/5050 LED, efficacité jusqu'à 150lm/W. Boîtier avec convertiseurs entièrement fermé avec borne de connexion interne. Unité de contrôle intégrée, si un alimentation tombe en panne, les autres alimentations prennent le puissance. Indication en cas de convertiseur défectueuse = aucune intervention urgente requise. Protection intégrée contre les surtensions 10kV. Support de fixation multifonctionnel adapté à toutes les positions d'installation. Particulièrement adapté aux applications haut de gamme telles que les terrains de sport où beaucoup de lumière est nécessaire avec peu de luminaires.Options 1-10V/DALI dimmable, Boîtier avec convertiseurs séparé, protection contre les chutes, outil laser pour un réglage de précision. | Power floodlight BM3 is a extremely efficient luminaire with a very long lifespan, equipped with Meanwell drivers and Lumileds 3030/5050 LED chips, efficiency up to 150lm/W. Fully enclosed drive box with internal connection box. Built-in control unit, if one power supply fails, the other power supplies take over the power. LED indication with faulty power supply = no urgent interventions required. Built-in surge protection 10kV. Multi-functional mounting bracket suitable for all installation positions. Particularly suitable for high-end applications such as sports fields where a lot of light is needed with few luminaires. Options 1-10V/DALI dimmable, separate driverbox at the bottom of the pole, fall protection, laser tool for precision adjustment. | https://www.integratech.be/led-industrieverlichting/led-straler-industrie/brightmaster-bm3-sportvelden/ | https://www.integratech.be/fr/eclairage-led-industriel/projecteur-industriel-led/brightmaster-bm3-sportif/ | https://www.integratech.be/en/led-industrial-lighting/industrial-floodlight/brightmaster-bm3-sport-fields/ | https://www.integratech.be/downloads/datasheets/BM3-6504AS13025GR-nl.pdf | https://www.integratech.be/downloads/datasheets/BM3-6504AS13025GR-fr.pdf | https://www.integratech.be/downloads/datasheets/BM3-6504AS13025GR-eng.pdf | /downloads/photometric-data/bm3.zip | https://www.integratech.be/downloads/pics/BM3-6504AS13025GR.jpg | https://www.integratech.be/downloads/pics/maatschetsen/bm3-650-afmetingen.jpg | W:\integra-tarief\ACCESS\pics\maatschetsen\bm3-paalmontage.jpg | 10 | Lumileds 5050 | Lumileds | -25~+55 | 100~240 | TRUE | FALSE | FALSE | 5 | inclusief driver (intern) | TRUE | 20 61 94 100 99 | grey RAL7044 | 3 | no | 155.000 | L70B50 | FALSE |  |  |  | 1
LED stralers | On order | A | BM | Brightmaster | BM3-6504AS13040 | BM3 650W 4000K asym 130x40° zwart | BM3650W 4000K asym 130x40° noir | BM3 650W 4000K asym 130x40° black | st | 2214.107 | 88800~99800 |  | 5420076241223 | 9405 42 10 00 | EC001744 | No | 90 | 0.0661 | 456 |  |  | 30.07 | 890 | 390 | 240 |  |  | 865 | 495 | 340 | 1 | 0 | IP66 | >0,95 |  | 650 | 4000 | 130x40 | Power floodlight BM3 is een extreem efficiënt armatuur met zeer hoge levensduur, uitgerust met Meanwell drivers en Lumileds 3030/5050 ledchips, efficiëntie tot 150lm/W. Volledig afgesloten driverbox met interne connectiebox. Ingebouwde controle unit, bij uitval van één voeding nemen de andere voedingen het vermogen over. Indicatie led bij defecte voeding = geen dringende interventies nodig. Ingebouwde overspanningsbeveiliging 10kV. Multifunctionele montagebeugel geschikt voor alle installatie posities. Bijzonder geschikt voor high-end toepassingen zoals sportvelden waar veel licht nodig is met weinig armaturen. Opties 1-10V/DALI dimbaar, aparte driverbox onderaan paal, valbeveiliging, lasertool voor precisie afstelling. | Power floodlight BM3 est un luminaire extrêmement efficace avec une très longue durée de vie, équipé avec convertiseurs Meanwell et de puces Lumileds 3030/5050 LED, efficacité jusqu'à 150lm/W. Boîtier avec convertiseurs entièrement fermé avec borne de connexion interne. Unité de contrôle intégrée, si un alimentation tombe en panne, les autres alimentations prennent le puissance. Indication en cas de convertiseur défectueuse = aucune intervention urgente requise. Protection intégrée contre les surtensions 10kV. Support de fixation multifonctionnel adapté à toutes les positions d'installation. Particulièrement adapté aux applications haut de gamme telles que les terrains de sport où beaucoup de lumière est nécessaire avec peu de luminaires.Options 1-10V/DALI dimmable, Boîtier avec convertiseurs séparé, protection contre les chutes, outil laser pour un réglage de précision. | Power floodlight BM3 is a extremely efficient luminaire with a very long lifespan, equipped with Meanwell drivers and Lumileds 3030/5050 LED chips, efficiency up to 150lm/W. Fully enclosed drive box with internal connection box. Built-in control unit, if one power supply fails, the other power supplies take over the power. LED indication with faulty power supply = no urgent interventions required. Built-in surge protection 10kV. Multi-functional mounting bracket suitable for all installation positions. Particularly suitable for high-end applications such as sports fields where a lot of light is needed with few luminaires. Options 1-10V/DALI dimmable, separate driverbox at the bottom of the pole, fall protection, laser tool for precision adjustment. | https://www.integratech.be/nl/led-industrieverlichting/led-straler-industrie/brightmaster-bm3-sportvelden/ | https://www.integratech.be/fr/eclairage-led-industriel/projecteur-industriel-led/brightmaster-bm3-sportif/ | https://www.integratech.be/eng/led-industrial-lighting/industrial-floodlight/brightmaster-bm3-sport-fields/ | https://www.integratech.be/downloads/datasheets/BM3-6504AS13040-nl.pdf | https://www.integratech.be/downloads/datasheets/BM3-6504AS13040-fr.pdf | https://www.integratech.be/downloads/datasheets/BM3-6504AS13040-eng.pdf | /downloads/photometric-data/bm3.zip | https://www.integratech.be/downloads/pics/BM3-6504AS13040.jpg | https://www.integratech.be/downloads/pics/maatschetsen/bm3-650-afmetingen.jpg | W:\integra-tarief\ACCESS\pics\maatschetsen\bm3-paalmontage.jpg | 10 | Lumileds 5050 | Lumileds | -25~+55 | 100~240 | TRUE | FALSE | FALSE | 5 | inclusief driver (intern) | TRUE | 37 82 98 100 100 | black | 3 | no | 155.000 | L70B50 | FALSE | FALSE | BM3-6504AS13040GR |  | 1
LED stralers | On order | A | BM | Brightmaster | BM3-6504AS13040GR | BM3 650W 4000K asym 130x40° grijs | BM3 650W 4000K asym 130x40° gris | BM3 650W 4000K asym 130x40° grey | st | 2214.107 | 88800~99800 |  | 5420076262532 | 9405 42 10 00 | EC001744 | No | 90 | 0.0661 | 456 |  |  | 30.07 | 890 | 390 | 240 |  |  | 865 | 495 | 340 | 1 | 0 | IP66 | >0,95 |  | 650 | 4000 | 130x40 | Power floodlight BM3 is een extreem efficiënt armatuur met zeer hoge levensduur, uitgerust met Meanwell drivers en Lumileds 3030/5050 ledchips, efficiëntie tot 150lm/W. Volledig afgesloten driverbox met interne connectiebox. Ingebouwde controle unit, bij uitval van één voeding nemen de andere voedingen het vermogen over. Indicatie led bij defecte voeding = geen dringende interventies nodig. Ingebouwde overspanningsbeveiliging 10kV. Multifunctionele montagebeugel geschikt voor alle installatie posities. Bijzonder geschikt voor high-end toepassingen zoals sportvelden waar veel licht nodig is met weinig armaturen. Opties 1-10V/DALI dimbaar, aparte driverbox onderaan paal, valbeveiliging, lasertool voor precisie afstelling. | Power floodlight BM3 est un luminaire extrêmement efficace avec une très longue durée de vie, équipé avec convertiseurs Meanwell et de puces Lumileds 3030/5050 LED, efficacité jusqu'à 150lm/W. Boîtier avec convertiseurs entièrement fermé avec borne de connexion interne. Unité de contrôle intégrée, si un alimentation tombe en panne, les autres alimentations prennent le puissance. Indication en cas de convertiseur défectueuse = aucune intervention urgente requise. Protection intégrée contre les surtensions 10kV. Support de fixation multifonctionnel adapté à toutes les positions d'installation. Particulièrement adapté aux applications haut de gamme telles que les terrains de sport où beaucoup de lumière est nécessaire avec peu de luminaires.Options 1-10V/DALI dimmable, Boîtier avec convertiseurs séparé, protection contre les chutes, outil laser pour un réglage de précision. | Power floodlight BM3 is a extremely efficient luminaire with a very long lifespan, equipped with Meanwell drivers and Lumileds 3030/5050 LED chips, efficiency up to 150lm/W. Fully enclosed drive box with internal connection box. Built-in control unit, if one power supply fails, the other power supplies take over the power. LED indication with faulty power supply = no urgent interventions required. Built-in surge protection 10kV. Multi-functional mounting bracket suitable for all installation positions. Particularly suitable for high-end applications such as sports fields where a lot of light is needed with few luminaires. Options 1-10V/DALI dimmable, separate driverbox at the bottom of the pole, fall protection, laser tool for precision adjustment. | https://www.integratech.be/led-industrieverlichting/led-straler-industrie/brightmaster-bm3-sportvelden/ | https://www.integratech.be/fr/eclairage-led-industriel/projecteur-industriel-led/brightmaster-bm3-sportif/ | https://www.integratech.be/en/led-industrial-lighting/industrial-floodlight/brightmaster-bm3-sport-fields/ | https://www.integratech.be/downloads/datasheets/BM3-6504AS13040GR-nl.pdf | https://www.integratech.be/downloads/datasheets/BM3-6504AS13040GR-fr.pdf | https://www.integratech.be/downloads/datasheets/BM3-6504AS13040GR-eng.pdf | /downloads/photometric-data/bm3.zip | https://www.integratech.be/downloads/pics/BM3-6504AS13040GR.jpg | https://www.integratech.be/downloads/pics/maatschetsen/bm3-650-afmetingen.jpg | W:\integra-tarief\ACCESS\pics\maatschetsen\bm3-paalmontage.jpg | 10 | Lumileds 5050 | Lumileds | -25~+55 | 100~240 | TRUE | FALSE | FALSE | 5 | inclusief driver (intern) | TRUE | 37 82 98 100 100 | grey RAL7044 | 3 | no | 155.000 | L70B50 | FALSE |  |  |  | 1
LED stralers | On order | A | BM | Brightmaster | BM3-900325GR | BM3 900W 3000K 25° grijs | BM3 900W 3000K 25° gris | BM3 900W 3000K 25° grey | st | 2841.5268 | 103400 |  | 5420076272234 | 9405 42 10 00 | EC001744 | No | 90 | 0.0661 | 456 |  |  | 36 | 700 | 240 | 685 |  |  | 870 | 825 | 340 | 1 | 0 | IP66 | >0,95 |  | 900 | 3000 | 25 | Power floodlight BM3 is een extreem efficiënt armatuur met zeer hoge levensduur, uitgerust met Meanwell drivers en Lumileds 3030/5050 ledchips, efficiëntie tot 150lm/W. Volledig afgesloten driverbox met interne connectiebox. Ingebouwde controle unit, bij uitval van één voeding nemen de andere voedingen het vermogen over. Indicatie led bij defecte voeding = geen dringende interventies nodig. Ingebouwde overspanningsbeveiliging 10kV. Multifunctionele montagebeugel geschikt voor alle installatie posities. Bijzonder geschikt voor high-end toepassingen zoals sportvelden waar veel licht nodig is met weinig armaturen. Opties 1-10V/DALI dimbaar, aparte driverbox onderaan paal, valbeveiliging, lasertool voor precisie afstelling. | - Power floodlight BM3 est un luminaire extrêmement efficace avec une très longue durée de vie, équipé avec convertiseurs Meanwell et de puces Lumileds 3030/5050 LED, efficacité jusqu'à 150lm/W. Boîtier avec convertiseurs entièrement fermé avec borne de connexion interne. Unité de contrôle intégrée, si un alimentation tombe en panne, les autres alimentations prennent le puissance. Indication en cas de convertiseur défectueuse = aucune intervention urgente requise. Protection intégrée contre les surtensions 10kV. Support de fixation multifonctionnel adapté à toutes les positions d'installation. Particulièrement adapté aux applications haut de gamme telles que les terrains de sport où beaucoup de lumière est nécessaire avec peu de luminaires.Options 1-10V/DALI dimmable, Boîtier avec convertiseurs séparé, protection contre les chutes, outil laser pour un réglage de précision. | Power floodlight BM3 is a extremely efficient luminaire with a very long lifespan, equipped with Meanwell drivers and Lumileds 3030/5050 LED chips, efficiency up to 150lm/W. Fully enclosed drive box with internal connection box. Built-in control unit, if one power supply fails, the other power supplies take over the power. LED indication with faulty power supply = no urgent interventions required. Built-in surge protection 10kV. Multi-functional mounting bracket suitable for all installation positions. Particularly suitable for high-end applications such as sports fields where a lot of light is needed with few luminaires. Options 1-10V/DALI dimmable, separate driverbox at the bottom of the pole, fall protection, laser tool for precision adjustment. | https://www.integratech.be/nl/led-industrieverlichting/led-straler-industrie/brightmaster-bm3-sportvelden/ | https://www.integratech.be/fr/eclairage-led-industriel/projecteur-industriel-led/brightmaster-bm3-sportif/ | https://www.integratech.be/eng/led-industrial-lighting/industrial-floodlight/brightmaster-bm3-sport-fields/ | https://www.integratech.be/downloads/datasheets/BM3-900425GR-nl.pdf | https://www.integratech.be/downloads/datasheets/BM3-900425GR-fr.pdf | https://www.integratech.be/downloads/datasheets/BM3-900425GR-eng.pdf | /downloads/photometric-data/bm3.zip | https://www.integratech.be/downloads/pics/BM3-900325GR.jpg | https://www.integratech.be/downloads/pics/maatschetsen/bm3-900-afmetingen.jpg | R:\ACCESS\pics\maatschetsen\bm3-paalmontage.jpg | 10 | Lumileds 5050 | Lumileds | -25~+55 | 100~240 | TRUE | FALSE | FALSE |  | inclusief driver (intern) | TRUE | 90 95 99 100 100 | grey RAL7044 | 3 | no | 155.000 | L70B50 | FALSE |  |  |  | 1
LED stralers | On order | A | BM | Brightmaster | BM3-900325GRDA | BM3 900W 3000K 25° grijs driver box A | BM3 900W 3000K 25° gris driver box A | BM3 900W 3000K 25° grey driver box A | st | 2977.0219 | 103400 |  | 5420076272272 | 9405 42 10 00 | EC001744 | No | 90 | 0.0661 | 456 |  |  | 36 | 700 | 240 | 685 |  |  | 870 | 825 | 340 | 1 | 0 | IP66 | >0,95 |  | 900 | 3000 | 25 | Power floodlight BM3 is een extreem efficiënt armatuur met zeer hoge levensduur, uitgerust met Meanwell drivers en Lumileds 3030/5050 ledchips, efficiëntie tot 150lm/W. Volledig afgesloten driverbox met interne connectiebox. Ingebouwde controle unit, bij uitval van één voeding nemen de andere voedingen het vermogen over. Indicatie led bij defecte voeding = geen dringende interventies nodig. Ingebouwde overspanningsbeveiliging 10kV. Multifunctionele montagebeugel geschikt voor alle installatie posities. Bijzonder geschikt voor high-end toepassingen zoals sportvelden waar veel licht nodig is met weinig armaturen. Opties 1-10V/DALI dimbaar, aparte driverbox onderaan paal, valbeveiliging, lasertool voor precisie afstelling. | - Power floodlight BM3 est un luminaire extrêmement efficace avec une très longue durée de vie, équipé avec convertiseurs Meanwell et de puces Lumileds 3030/5050 LED, efficacité jusqu'à 150lm/W. Boîtier avec convertiseurs entièrement fermé avec borne de connexion interne. Unité de contrôle intégrée, si un alimentation tombe en panne, les autres alimentations prennent le puissance. Indication en cas de convertiseur défectueuse = aucune intervention urgente requise. Protection intégrée contre les surtensions 10kV. Support de fixation multifonctionnel adapté à toutes les positions d'installation. Particulièrement adapté aux applications haut de gamme telles que les terrains de sport où beaucoup de lumière est nécessaire avec peu de luminaires.Options 1-10V/DALI dimmable, Boîtier avec convertiseurs séparé, protection contre les chutes, outil laser pour un réglage de précision. | Power floodlight BM3 is a extremely efficient luminaire with a very long lifespan, equipped with Meanwell drivers and Lumileds 3030/5050 LED chips, efficiency up to 150lm/W. Fully enclosed drive box with internal connection box. Built-in control unit, if one power supply fails, the other power supplies take over the power. LED indication with faulty power supply = no urgent interventions required. Built-in surge protection 10kV. Multi-functional mounting bracket suitable for all installation positions. Particularly suitable for high-end applications such as sports fields where a lot of light is needed with few luminaires. Options 1-10V/DALI dimmable, separate driverbox at the bottom of the pole, fall protection, laser tool for precision adjustment. | https://www.integratech.be/nl/led-industrieverlichting/led-straler-industrie/brightmaster-bm3-sportvelden/ | https://www.integratech.be/fr/eclairage-led-industriel/projecteur-industriel-led/brightmaster-bm3-sportif/ | https://www.integratech.be/eng/led-industrial-lighting/industrial-floodlight/brightmaster-bm3-sport-fields/ | https://www.integratech.be/downloads/datasheets/BM3-900425GR-nl.pdf | https://www.integratech.be/downloads/datasheets/BM3-900425GR-fr.pdf | https://www.integratech.be/downloads/datasheets/BM3-900425GR-eng.pdf | /downloads/photometric-data/bm3.zip | https://www.integratech.be/downloads/pics/BM3-900325GRDA.jpg | https://www.integratech.be/downloads/pics/maatschetsen/bm3-900-afmetingen.jpg | R:\ACCESS\pics\maatschetsen\bm3-paalmontage.jpg | 10 | Lumileds 5050 | Lumileds | -25~+55 | 100~240 | TRUE | FALSE | FALSE |  | inclusief driver (intern) | TRUE | 90 95 99 100 100 | grey RAL7044 | 3 | no | 155.000 | L70B50 | FALSE |  |  |  | 1
LED stralers | On order | A | BM | Brightmaster | BM3-9003AS13025GR | BM3 900W 3000K asym 130x25° grijs | BM3 900W 3000K asym 130x25° gris | BM3 900W 3000K asym 130x25° grey | st | 2841.5268 | 99800 |  | 5420076273569 | 9405 42 10 00 | EC001744 | No | 90 | 0.0661 | 456 |  |  | 36 | 700 | 240 | 685 |  |  | 870 | 825 | 340 | 1 | 0 | IP66 | >0,95 |  | 900 | 3000 | 130x25 | Power floodlight BM3 is een extreem efficiënt armatuur met zeer hoge levensduur, uitgerust met Meanwell drivers en Lumileds 3030/5050 ledchips, efficiëntie tot 150lm/W. Volledig afgesloten driverbox met interne connectiebox. Ingebouwde controle unit, bij uitval van één voeding nemen de andere voedingen het vermogen over. Indicatie led bij defecte voeding = geen dringende interventies nodig. Ingebouwde overspanningsbeveiliging 10kV. Multifunctionele montagebeugel geschikt voor alle installatie posities. Bijzonder geschikt voor high-end toepassingen zoals sportvelden waar veel licht nodig is met weinig armaturen. Opties 1-10V/DALI dimbaar, aparte driverbox onderaan paal, valbeveiliging, lasertool voor precisie afstelling. | - Power floodlight BM3 est un luminaire extrêmement efficace avec une très longue durée de vie, équipé avec convertiseurs Meanwell et de puces Lumileds 3030/5050 LED, efficacité jusqu'à 150lm/W. Boîtier avec convertiseurs entièrement fermé avec borne de connexion interne. Unité de contrôle intégrée, si un alimentation tombe en panne, les autres alimentations prennent le puissance. Indication en cas de convertiseur défectueuse = aucune intervention urgente requise. Protection intégrée contre les surtensions 10kV. Support de fixation multifonctionnel adapté à toutes les positions d'installation. Particulièrement adapté aux applications haut de gamme telles que les terrains de sport où beaucoup de lumière est nécessaire avec peu de luminaires.Options 1-10V/DALI dimmable, Boîtier avec convertiseurs séparé, protection contre les chutes, outil laser pour un réglage de précision. | Power floodlight BM3 is a extremely efficient luminaire with a very long lifespan, equipped with Meanwell drivers and Lumileds 3030/5050 LED chips, efficiency up to 150lm/W. Fully enclosed drive box with internal connection box. Built-in control unit, if one power supply fails, the other power supplies take over the power. LED indication with faulty power supply = no urgent interventions required. Built-in surge protection 10kV. Multi-functional mounting bracket suitable for all installation positions. Particularly suitable for high-end applications such as sports fields where a lot of light is needed with few luminaires. Options 1-10V/DALI dimmable, separate driverbox at the bottom of the pole, fall protection, laser tool for precision adjustment. | https://www.integratech.be/nl/led-industrieverlichting/led-straler-industrie/brightmaster-bm3-sportvelden/ | https://www.integratech.be/fr/eclairage-led-industriel/projecteur-industriel-led/brightmaster-bm3-sportif/ | https://www.integratech.be/eng/led-industrial-lighting/industrial-floodlight/brightmaster-bm3-sport-fields/ | https://www.integratech.be/downloads/datasheets/BM3-9004AS13025GR-nl.pdf | https://www.integratech.be/downloads/datasheets/BM3-9004AS13025GR-fr.pdf | https://www.integratech.be/downloads/datasheets/BM3-9004AS13025GR-eng.pdf | /downloads/photometric-data/bm3.zip | https://www.integratech.be/downloads/pics/BM3-9003AS13025GR.jpg | https://www.integratech.be/downloads/pics/maatschetsen/bm3-900-afmetingen.jpg | R:\ACCESS\pics\maatschetsen\bm3-paalmontage.jpg | 10 | Lumileds 5050 | Lumileds | -25~+55 | 100~240 | TRUE | FALSE | FALSE |  | inclusief driver (intern) | TRUE | 90 95 99 100 100 | grey RAL7044 | 3 | no | 155.000 | L70B50 | FALSE |  |  |  | 1
LED stralers | On order | A | BM | Brightmaster | BM3-9004110 | BM3 900W 4000K 110° zwart | BM3 900W 4000K 110° noir | BM3 900W 4000K 110° black | st | 2841.5336 | 140500 |  | 5420076239121 | 9405 42 10 00 | EC001744 | No | 90 | 0.0661 | 456 |  |  | 36 | 700 | 240 | 685 |  |  | 870 | 825 | 340 | 1 | 0 | IP66 | >0,95 |  | 900 | 4000 | 110 | Power floodlight BM3 is een extreem efficiënt armatuur met zeer hoge levensduur, uitgerust met Meanwell drivers en Lumileds 3030/5050 ledchips, efficiëntie tot 150lm/W. Volledig afgesloten driverbox met interne connectiebox. Ingebouwde controle unit, bij uitval van één voeding nemen de andere voedingen het vermogen over. Indicatie led bij defecte voeding = geen dringende interventies nodig. Ingebouwde overspanningsbeveiliging 10kV. Multifunctionele montagebeugel geschikt voor alle installatie posities. Bijzonder geschikt voor high-end toepassingen zoals sportvelden waar veel licht nodig is met weinig armaturen. Opties 1-10V/DALI dimbaar, aparte driverbox onderaan paal, valbeveiliging, lasertool voor precisie afstelling. | - Power floodlight BM3 est un luminaire extrêmement efficace avec une très longue durée de vie, équipé avec convertiseurs Meanwell et de puces Lumileds 3030/5050 LED, efficacité jusqu'à 150lm/W. Boîtier avec convertiseurs entièrement fermé avec borne de connexion interne. Unité de contrôle intégrée, si un alimentation tombe en panne, les autres alimentations prennent le puissance. Indication en cas de convertiseur défectueuse = aucune intervention urgente requise. Protection intégrée contre les surtensions 10kV. Support de fixation multifonctionnel adapté à toutes les positions d'installation. Particulièrement adapté aux applications haut de gamme telles que les terrains de sport où beaucoup de lumière est nécessaire avec peu de luminaires.Options 1-10V/DALI dimmable, Boîtier avec convertiseurs séparé, protection contre les chutes, outil laser pour un réglage de précision. | Power floodlight BM3 is a extremely efficient luminaire with a very long lifespan, equipped with Meanwell drivers and Lumileds 3030/5050 LED chips, efficiency up to 150lm/W. Fully enclosed drive box with internal connection box. Built-in control unit, if one power supply fails, the other power supplies take over the power. LED indication with faulty power supply = no urgent interventions required. Built-in surge protection 10kV. Multi-functional mounting bracket suitable for all installation positions. Particularly suitable for high-end applications such as sports fields where a lot of light is needed with few luminaires. Options 1-10V/DALI dimmable, separate driverbox at the bottom of the pole, fall protection, laser tool for precision adjustment. | https://www.integratech.be/nl/led-industrieverlichting/led-straler-industrie/brightmaster-bm3-sportvelden/ | https://www.integratech.be/fr/eclairage-led-industriel/projecteur-industriel-led/brightmaster-bm3-sportif/ | https://www.integratech.be/eng/led-industrial-lighting/industrial-floodlight/brightmaster-bm3-sport-fields/ | https://www.integratech.be/downloads/datasheets/BM3-9004110-nl.pdf | https://www.integratech.be/downloads/datasheets/BM3-9004110-fr.pdf | https://www.integratech.be/downloads/datasheets/BM3-9004110-eng.pdf | /downloads/photometric-data/bm3.zip | https://www.integratech.be/downloads/pics/BM3-9004110.jpg | https://www.integratech.be/downloads/pics/maatschetsen/bm3-900-afmetingen.jpg | W:\integra-tarief\ACCESS\pics\maatschetsen\bm3-paalmontage.jpg | 10 | Lumileds 3030 | Lumileds | -25~+55 | 100~240 | TRUE | FALSE | FALSE | 5 | inclusief driver (intern) | TRUE | 51 84 98 100 100 | black | 3 | no | 155.000 | L70B50 | FALSE | FALSE | BM3-9004110GR |  | 1
LED stralers | On order | A | BM | Brightmaster | BM3-9004110GR | BM3 900W 4000K 110° grijs | BM3 900W 4000K 110° gris | BM3 900W 4000K 110° grey | st | 2841.5336 | 140500 |  | 5420076262549 | 9405 42 10 00 | EC001744 | No | 90 | 0.0661 | 456 |  |  | 36 | 700 | 240 | 685 |  |  | 870 | 825 | 340 | 1 | 0 | IP66 | >0,95 |  | 900 | 4000 | 110 | Power floodlight BM3 is een extreem efficiënt armatuur met zeer hoge levensduur, uitgerust met Meanwell drivers en Lumileds 3030/5050 ledchips, efficiëntie tot 150lm/W. Volledig afgesloten driverbox met interne connectiebox. Ingebouwde controle unit, bij uitval van één voeding nemen de andere voedingen het vermogen over. Indicatie led bij defecte voeding = geen dringende interventies nodig. Ingebouwde overspanningsbeveiliging 10kV. Multifunctionele montagebeugel geschikt voor alle installatie posities. Bijzonder geschikt voor high-end toepassingen zoals sportvelden waar veel licht nodig is met weinig armaturen. Opties 1-10V/DALI dimbaar, aparte driverbox onderaan paal, valbeveiliging, lasertool voor precisie afstelling. | - Power floodlight BM3 est un luminaire extrêmement efficace avec une très longue durée de vie, équipé avec convertiseurs Meanwell et de puces Lumileds 3030/5050 LED, efficacité jusqu'à 150lm/W. Boîtier avec convertiseurs entièrement fermé avec borne de connexion interne. Unité de contrôle intégrée, si un alimentation tombe en panne, les autres alimentations prennent le puissance. Indication en cas de convertiseur défectueuse = aucune intervention urgente requise. Protection intégrée contre les surtensions 10kV. Support de fixation multifonctionnel adapté à toutes les positions d'installation. Particulièrement adapté aux applications haut de gamme telles que les terrains de sport où beaucoup de lumière est nécessaire avec peu de luminaires.Options 1-10V/DALI dimmable, Boîtier avec convertiseurs séparé, protection contre les chutes, outil laser pour un réglage de précision. | Power floodlight BM3 is a extremely efficient luminaire with a very long lifespan, equipped with Meanwell drivers and Lumileds 3030/5050 LED chips, efficiency up to 150lm/W. Fully enclosed drive box with internal connection box. Built-in control unit, if one power supply fails, the other power supplies take over the power. LED indication with faulty power supply = no urgent interventions required. Built-in surge protection 10kV. Multi-functional mounting bracket suitable for all installation positions. Particularly suitable for high-end applications such as sports fields where a lot of light is needed with few luminaires. Options 1-10V/DALI dimmable, separate driverbox at the bottom of the pole, fall protection, laser tool for precision adjustment. | https://www.integratech.be/led-industrieverlichting/led-straler-industrie/brightmaster-bm3-sportvelden/ | https://www.integratech.be/fr/eclairage-led-industriel/projecteur-industriel-led/brightmaster-bm3-sportif/ | https://www.integratech.be/en/led-industrial-lighting/industrial-floodlight/brightmaster-bm3-sport-fields/ | https://www.integratech.be/downloads/datasheets/BM3-9004110GR-nl.pdf | https://www.integratech.be/downloads/datasheets/BM3-9004110GR-fr.pdf | https://www.integratech.be/downloads/datasheets/BM3-9004110GR-eng.pdf | /downloads/photometric-data/bm3.zip | https://www.integratech.be/downloads/pics/BM3-9004110GR.jpg | https://www.integratech.be/downloads/pics/maatschetsen/bm3-900-afmetingen.jpg | W:\integra-tarief\ACCESS\pics\maatschetsen\bm3-paalmontage.jpg | 10 | Lumileds 3030 | Lumileds | -25~+55 | 100~240 | TRUE | FALSE | FALSE | 5 | inclusief driver (intern) | TRUE | 51 84 98 100 100 | grey RAL7044 | 3 | no | 155.000 | L70B50 | FALSE |  |  |  | 1
LED stralers | On order | A | BM | Brightmaster | BM3-900415 | BM3 900W 4000K 15° zwart | BM3 900W 4000K 15° noir | BM3 900W 4000K 15° black | st | 2841.534 | 86300 |  | 5420076241254 | 9405 42 10 00 | EC001744 | No | 90 | 0.0661 | 456 |  |  | 36 | 700 | 240 | 685 |  |  | 870 | 825 | 340 | 1 | 0 | IP66 | >0,95 |  | 900 | 4000 | 15 | Power floodlight BM3 is een extreem efficiënt armatuur met zeer hoge levensduur, uitgerust met Meanwell drivers en Lumileds 3030/5050 ledchips, efficiëntie tot 150lm/W. Volledig afgesloten driverbox met interne connectiebox. Ingebouwde controle unit, bij uitval van één voeding nemen de andere voedingen het vermogen over. Indicatie led bij defecte voeding = geen dringende interventies nodig. Ingebouwde overspanningsbeveiliging 10kV. Multifunctionele montagebeugel geschikt voor alle installatie posities. Bijzonder geschikt voor high-end toepassingen zoals sportvelden waar veel licht nodig is met weinig armaturen. Opties 1-10V/DALI dimbaar, aparte driverbox onderaan paal, valbeveiliging, lasertool voor precisie afstelling. | - Power floodlight BM3 est un luminaire extrêmement efficace avec une très longue durée de vie, équipé avec convertiseurs Meanwell et de puces Lumileds 3030/5050 LED, efficacité jusqu'à 150lm/W. Boîtier avec convertiseurs entièrement fermé avec borne de connexion interne. Unité de contrôle intégrée, si un alimentation tombe en panne, les autres alimentations prennent le puissance. Indication en cas de convertiseur défectueuse = aucune intervention urgente requise. Protection intégrée contre les surtensions 10kV. Support de fixation multifonctionnel adapté à toutes les positions d'installation. Particulièrement adapté aux applications haut de gamme telles que les terrains de sport où beaucoup de lumière est nécessaire avec peu de luminaires.Options 1-10V/DALI dimmable, Boîtier avec convertiseurs séparé, protection contre les chutes, outil laser pour un réglage de précision. | Power floodlight BM3 is a extremely efficient luminaire with a very long lifespan, equipped with Meanwell drivers and Lumileds 3030/5050 LED chips, efficiency up to 150lm/W. Fully enclosed drive box with internal connection box. Built-in control unit, if one power supply fails, the other power supplies take over the power. LED indication with faulty power supply = no urgent interventions required. Built-in surge protection 10kV. Multi-functional mounting bracket suitable for all installation positions. Particularly suitable for high-end applications such as sports fields where a lot of light is needed with few luminaires. Options 1-10V/DALI dimmable, separate driverbox at the bottom of the pole, fall protection, laser tool for precision adjustment. | https://www.integratech.be/nl/led-industrieverlichting/led-straler-industrie/brightmaster-bm3-sportvelden/ | https://www.integratech.be/fr/eclairage-led-industriel/projecteur-industriel-led/brightmaster-bm3-sportif/ | https://www.integratech.be/eng/led-industrial-lighting/industrial-floodlight/brightmaster-bm3-sport-fields/ | https://www.integratech.be/downloads/datasheets/BM3-900415-nl.pdf | https://www.integratech.be/downloads/datasheets/BM3-900415-fr.pdf | https://www.integratech.be/downloads/datasheets/BM3-900415-eng.pdf | /downloads/photometric-data/bm3.zip | https://www.integratech.be/downloads/pics/BM3-900415.jpg | https://www.integratech.be/downloads/pics/maatschetsen/bm3-900-afmetingen.jpg | W:\integra-tarief\ACCESS\pics\maatschetsen\bm3-paalmontage.jpg | 10 | Lumileds 5050 | Lumileds | -25~+55 | 100~240 | TRUE | FALSE | FALSE | 5 | inclusief driver (intern) | TRUE | 90 94 98 100 99 | black | 3 | no | 155.000 | L70B50 | FALSE | FALSE | BM3-900415GR |  | 1
LED stralers | On order | A | BM | Brightmaster | BM3-900415GR | BM3 900W 4000K 15° grijs | BM3 900W 4000K 15° gris | BM3 900W 4000K 15° grey | st | 2841.534 | 86300 |  | 5420076262556 | 9405 42 10 00 | EC001744 | No | 90 | 0.0661 | 456 |  |  | 36 | 700 | 240 | 685 |  |  | 870 | 825 | 340 | 1 | 0 | IP66 | >0,95 |  | 900 | 4000 | 15 | Power floodlight BM3 is een extreem efficiënt armatuur met zeer hoge levensduur, uitgerust met Meanwell drivers en Lumileds 3030/5050 ledchips, efficiëntie tot 150lm/W. Volledig afgesloten driverbox met interne connectiebox. Ingebouwde controle unit, bij uitval van één voeding nemen de andere voedingen het vermogen over. Indicatie led bij defecte voeding = geen dringende interventies nodig. Ingebouwde overspanningsbeveiliging 10kV. Multifunctionele montagebeugel geschikt voor alle installatie posities. Bijzonder geschikt voor high-end toepassingen zoals sportvelden waar veel licht nodig is met weinig armaturen. Opties 1-10V/DALI dimbaar, aparte driverbox onderaan paal, valbeveiliging, lasertool voor precisie afstelling. | - Power floodlight BM3 est un luminaire extrêmement efficace avec une très longue durée de vie, équipé avec convertiseurs Meanwell et de puces Lumileds 3030/5050 LED, efficacité jusqu'à 150lm/W. Boîtier avec convertiseurs entièrement fermé avec borne de connexion interne. Unité de contrôle intégrée, si un alimentation tombe en panne, les autres alimentations prennent le puissance. Indication en cas de convertiseur défectueuse = aucune intervention urgente requise. Protection intégrée contre les surtensions 10kV. Support de fixation multifonctionnel adapté à toutes les positions d'installation. Particulièrement adapté aux applications haut de gamme telles que les terrains de sport où beaucoup de lumière est nécessaire avec peu de luminaires.Options 1-10V/DALI dimmable, Boîtier avec convertiseurs séparé, protection contre les chutes, outil laser pour un réglage de précision. | Power floodlight BM3 is a extremely efficient luminaire with a very long lifespan, equipped with Meanwell drivers and Lumileds 3030/5050 LED chips, efficiency up to 150lm/W. Fully enclosed drive box with internal connection box. Built-in control unit, if one power supply fails, the other power supplies take over the power. LED indication with faulty power supply = no urgent interventions required. Built-in surge protection 10kV. Multi-functional mounting bracket suitable for all installation positions. Particularly suitable for high-end applications such as sports fields where a lot of light is needed with few luminaires. Options 1-10V/DALI dimmable, separate driverbox at the bottom of the pole, fall protection, laser tool for precision adjustment. | https://www.integratech.be/led-industrieverlichting/led-straler-industrie/brightmaster-bm3-sportvelden/ | https://www.integratech.be/fr/eclairage-led-industriel/projecteur-industriel-led/brightmaster-bm3-sportif/ | https://www.integratech.be/en/led-industrial-lighting/industrial-floodlight/brightmaster-bm3-sport-fields/ | https://www.integratech.be/downloads/datasheets/BM3-900415GR-nl.pdf | https://www.integratech.be/downloads/datasheets/BM3-900415GR-fr.pdf | https://www.integratech.be/downloads/datasheets/BM3-900415GR-eng.pdf | /downloads/photometric-data/bm3.zip | https://www.integratech.be/downloads/pics/BM3-900415GR.jpg | https://www.integratech.be/downloads/pics/maatschetsen/bm3-900-afmetingen.jpg | W:\integra-tarief\ACCESS\pics\maatschetsen\bm3-paalmontage.jpg | 10 | Lumileds 5050 | Lumileds | -25~+55 | 100~240 | TRUE | FALSE | FALSE | 5 | inclusief driver (intern) | TRUE | 90 94 98 100 99 | grey RAL7044 | 3 | no | 155.000 | L70B50 | FALSE |  |  |  | 1
LED stralers | On order | A | BM | Brightmaster | BM3-900425 | BM3 900W 4000K 25° zwart | BM3 900W 4000K 25° noir | BM3 900W 4000K 25° black | st | 2841.5268 | 103400 |  | 5420076241261 | 9405 42 10 00 | EC001744 | No | 90 | 0.0661 | 456 |  |  | 36 | 700 | 240 | 685 |  |  | 870 | 825 | 340 | 1 | 0 | IP66 | >0,95 |  | 900 | 4000 | 25 | Power floodlight BM3 is een extreem efficiënt armatuur met zeer hoge levensduur, uitgerust met Meanwell drivers en Lumileds 3030/5050 ledchips, efficiëntie tot 150lm/W. Volledig afgesloten driverbox met interne connectiebox. Ingebouwde controle unit, bij uitval van één voeding nemen de andere voedingen het vermogen over. Indicatie led bij defecte voeding = geen dringende interventies nodig. Ingebouwde overspanningsbeveiliging 10kV. Multifunctionele montagebeugel geschikt voor alle installatie posities. Bijzonder geschikt voor high-end toepassingen zoals sportvelden waar veel licht nodig is met weinig armaturen. Opties 1-10V/DALI dimbaar, aparte driverbox onderaan paal, valbeveiliging, lasertool voor precisie afstelling. | - Power floodlight BM3 est un luminaire extrêmement efficace avec une très longue durée de vie, équipé avec convertiseurs Meanwell et de puces Lumileds 3030/5050 LED, efficacité jusqu'à 150lm/W. Boîtier avec convertiseurs entièrement fermé avec borne de connexion interne. Unité de contrôle intégrée, si un alimentation tombe en panne, les autres alimentations prennent le puissance. Indication en cas de convertiseur défectueuse = aucune intervention urgente requise. Protection intégrée contre les surtensions 10kV. Support de fixation multifonctionnel adapté à toutes les positions d'installation. Particulièrement adapté aux applications haut de gamme telles que les terrains de sport où beaucoup de lumière est nécessaire avec peu de luminaires.Options 1-10V/DALI dimmable, Boîtier avec convertiseurs séparé, protection contre les chutes, outil laser pour un réglage de précision. | Power floodlight BM3 is a extremely efficient luminaire with a very long lifespan, equipped with Meanwell drivers and Lumileds 3030/5050 LED chips, efficiency up to 150lm/W. Fully enclosed drive box with internal connection box. Built-in control unit, if one power supply fails, the other power supplies take over the power. LED indication with faulty power supply = no urgent interventions required. Built-in surge protection 10kV. Multi-functional mounting bracket suitable for all installation positions. Particularly suitable for high-end applications such as sports fields where a lot of light is needed with few luminaires. Options 1-10V/DALI dimmable, separate driverbox at the bottom of the pole, fall protection, laser tool for precision adjustment. | https://www.integratech.be/nl/led-industrieverlichting/led-straler-industrie/brightmaster-bm3-sportvelden/ | https://www.integratech.be/fr/eclairage-led-industriel/projecteur-industriel-led/brightmaster-bm3-sportif/ | https://www.integratech.be/eng/led-industrial-lighting/industrial-floodlight/brightmaster-bm3-sport-fields/ | https://www.integratech.be/downloads/datasheets/BM3-900425-nl.pdf | https://www.integratech.be/downloads/datasheets/BM3-900425-fr.pdf | https://www.integratech.be/downloads/datasheets/BM3-900425-eng.pdf | /downloads/photometric-data/bm3.zip | https://www.integratech.be/downloads/pics/BM3-900425.jpg | https://www.integratech.be/downloads/pics/maatschetsen/bm3-900-afmetingen.jpg | W:\integra-tarief\ACCESS\pics\maatschetsen\bm3-paalmontage.jpg | 10 | Lumileds 5050 | Lumileds | -25~+55 | 100~240 | TRUE | FALSE | FALSE | 5 | inclusief driver (intern) | TRUE | 90 95 99 100 100 | black | 3 | no | 155.000 | L70B50 | FALSE | FALSE | BM3-900425GR |  | 1
LED stralers | On order | A | BM | Brightmaster | BM3-900425GR | BM3 900W 4000K 25° grijs | BM3 900W 4000K 25° gris | BM3 900W 4000K 25° grey | st | 2841.5268 | 103400 |  | 5420076262563 | 9405 42 10 00 | EC001744 | No | 90 | 0.0661 | 456 |  |  | 36 | 700 | 240 | 685 |  |  | 870 | 825 | 340 | 1 | 0 | IP66 | >0,95 |  | 900 | 4000 | 25 | Power floodlight BM3 is een extreem efficiënt armatuur met zeer hoge levensduur, uitgerust met Meanwell drivers en Lumileds 3030/5050 ledchips, efficiëntie tot 150lm/W. Volledig afgesloten driverbox met interne connectiebox. Ingebouwde controle unit, bij uitval van één voeding nemen de andere voedingen het vermogen over. Indicatie led bij defecte voeding = geen dringende interventies nodig. Ingebouwde overspanningsbeveiliging 10kV. Multifunctionele montagebeugel geschikt voor alle installatie posities. Bijzonder geschikt voor high-end toepassingen zoals sportvelden waar veel licht nodig is met weinig armaturen. Opties 1-10V/DALI dimbaar, aparte driverbox onderaan paal, valbeveiliging, lasertool voor precisie afstelling. | - Power floodlight BM3 est un luminaire extrêmement efficace avec une très longue durée de vie, équipé avec convertiseurs Meanwell et de puces Lumileds 3030/5050 LED, efficacité jusqu'à 150lm/W. Boîtier avec convertiseurs entièrement fermé avec borne de connexion interne. Unité de contrôle intégrée, si un alimentation tombe en panne, les autres alimentations prennent le puissance. Indication en cas de convertiseur défectueuse = aucune intervention urgente requise. Protection intégrée contre les surtensions 10kV. Support de fixation multifonctionnel adapté à toutes les positions d'installation. Particulièrement adapté aux applications haut de gamme telles que les terrains de sport où beaucoup de lumière est nécessaire avec peu de luminaires.Options 1-10V/DALI dimmable, Boîtier avec convertiseurs séparé, protection contre les chutes, outil laser pour un réglage de précision. | Power floodlight BM3 is a extremely efficient luminaire with a very long lifespan, equipped with Meanwell drivers and Lumileds 3030/5050 LED chips, efficiency up to 150lm/W. Fully enclosed drive box with internal connection box. Built-in control unit, if one power supply fails, the other power supplies take over the power. LED indication with faulty power supply = no urgent interventions required. Built-in surge protection 10kV. Multi-functional mounting bracket suitable for all installation positions. Particularly suitable for high-end applications such as sports fields where a lot of light is needed with few luminaires. Options 1-10V/DALI dimmable, separate driverbox at the bottom of the pole, fall protection, laser tool for precision adjustment. | https://www.integratech.be/led-industrieverlichting/led-straler-industrie/brightmaster-bm3-sportvelden/ | https://www.integratech.be/fr/eclairage-led-industriel/projecteur-industriel-led/brightmaster-bm3-sportif/ | https://www.integratech.be/en/led-industrial-lighting/industrial-floodlight/brightmaster-bm3-sport-fields/ | https://www.integratech.be/downloads/datasheets/BM3-900425GR-nl.pdf | https://www.integratech.be/downloads/datasheets/BM3-900425GR-fr.pdf | https://www.integratech.be/downloads/datasheets/BM3-900425GR-eng.pdf | /downloads/photometric-data/bm3.zip | https://www.integratech.be/downloads/pics/BM3-900425GR.jpg | https://www.integratech.be/downloads/pics/maatschetsen/bm3-900-afmetingen.jpg | W:\integra-tarief\ACCESS\pics\maatschetsen\bm3-paalmontage.jpg | 10 | Lumileds 5050 | Lumileds | -25~+55 | 100~240 | TRUE | FALSE | FALSE | 5 | inclusief driver (intern) | TRUE | 90 95 99 100 100 | grey RAL7044 | 3 | no | 155.000 | L70B50 | FALSE |  |  |  | 1
LED stralers | On order | A | BM | Brightmaster | BM3-900460 | BM3 900W 4000K 60° zwart | BM3 900W 4000K 60° noir | BM3 900W 4000K 60° black | st | 2841.5268 | 103400 |  | 5420076241278 | 9405 42 10 00 | EC001744 | No | 90 | 0.0661 | 456 |  |  | 36 | 700 | 240 | 685 |  |  | 870 | 825 | 340 | 1 | 0 | IP66 | >0,95 |  | 900 | 4000 | 60 | Power floodlight BM3 is een extreem efficiënt armatuur met zeer hoge levensduur, uitgerust met Meanwell drivers en Lumileds 3030/5050 ledchips, efficiëntie tot 150lm/W. Volledig afgesloten driverbox met interne connectiebox. Ingebouwde controle unit, bij uitval van één voeding nemen de andere voedingen het vermogen over. Indicatie led bij defecte voeding = geen dringende interventies nodig. Ingebouwde overspanningsbeveiliging 10kV. Multifunctionele montagebeugel geschikt voor alle installatie posities. Bijzonder geschikt voor high-end toepassingen zoals sportvelden waar veel licht nodig is met weinig armaturen. Opties 1-10V/DALI dimbaar, aparte driverbox onderaan paal, valbeveiliging, lasertool voor precisie afstelling. | - Power floodlight BM3 est un luminaire extrêmement efficace avec une très longue durée de vie, équipé avec convertiseurs Meanwell et de puces Lumileds 3030/5050 LED, efficacité jusqu'à 150lm/W. Boîtier avec convertiseurs entièrement fermé avec borne de connexion interne. Unité de contrôle intégrée, si un alimentation tombe en panne, les autres alimentations prennent le puissance. Indication en cas de convertiseur défectueuse = aucune intervention urgente requise. Protection intégrée contre les surtensions 10kV. Support de fixation multifonctionnel adapté à toutes les positions d'installation. Particulièrement adapté aux applications haut de gamme telles que les terrains de sport où beaucoup de lumière est nécessaire avec peu de luminaires.Options 1-10V/DALI dimmable, Boîtier avec convertiseurs séparé, protection contre les chutes, outil laser pour un réglage de précision. | Power floodlight BM3 is a extremely efficient luminaire with a very long lifespan, equipped with Meanwell drivers and Lumileds 3030/5050 LED chips, efficiency up to 150lm/W. Fully enclosed drive box with internal connection box. Built-in control unit, if one power supply fails, the other power supplies take over the power. LED indication with faulty power supply = no urgent interventions required. Built-in surge protection 10kV. Multi-functional mounting bracket suitable for all installation positions. Particularly suitable for high-end applications such as sports fields where a lot of light is needed with few luminaires. Options 1-10V/DALI dimmable, separate driverbox at the bottom of the pole, fall protection, laser tool for precision adjustment. | https://www.integratech.be/nl/led-industrieverlichting/led-straler-industrie/brightmaster-bm3-sportvelden/ | https://www.integratech.be/fr/eclairage-led-industriel/projecteur-industriel-led/brightmaster-bm3-sportif/ | https://www.integratech.be/eng/led-industrial-lighting/industrial-floodlight/brightmaster-bm3-sport-fields/ | https://www.integratech.be/downloads/datasheets/BM3-900460-nl.pdf | https://www.integratech.be/downloads/datasheets/BM3-900460-fr.pdf | https://www.integratech.be/downloads/datasheets/BM3-900460-eng.pdf | /downloads/photometric-data/bm3.zip | https://www.integratech.be/downloads/pics/BM3-900460.jpg | https://www.integratech.be/downloads/pics/maatschetsen/bm3-900-afmetingen.jpg | W:\integra-tarief\ACCESS\pics\maatschetsen\bm3-paalmontage.jpg | 10 | Lumileds 5050 | Lumileds | -25~+55 | 100~240 | TRUE | FALSE | FALSE | 5 | inclusief driver (intern) | TRUE | 90 98 100 100 100 | black | 3 | no | 155.000 | L70B50 | FALSE | FALSE | BM3-900460GR |  | 1
LED stralers | On order | A | BM | Brightmaster | BM3-900460GR | BM3 900W 4000K 60° grijs | BM3 900W 4000K 60° gris | BM3 900W 4000K 60° grey | st | 2841.5268 | 103400 |  | 5420076262570 | 9405 42 10 00 | EC001744 | No | 90 | 0.0661 | 456 |  |  | 36 | 700 | 240 | 685 |  |  | 870 | 825 | 340 | 1 | 0 | IP66 | >0,95 |  | 900 | 4000 | 60 | Power floodlight BM3 is een extreem efficiënt armatuur met zeer hoge levensduur, uitgerust met Meanwell drivers en Lumileds 3030/5050 ledchips, efficiëntie tot 150lm/W. Volledig afgesloten driverbox met interne connectiebox. Ingebouwde controle unit, bij uitval van één voeding nemen de andere voedingen het vermogen over. Indicatie led bij defecte voeding = geen dringende interventies nodig. Ingebouwde overspanningsbeveiliging 10kV. Multifunctionele montagebeugel geschikt voor alle installatie posities. Bijzonder geschikt voor high-end toepassingen zoals sportvelden waar veel licht nodig is met weinig armaturen. Opties 1-10V/DALI dimbaar, aparte driverbox onderaan paal, valbeveiliging, lasertool voor precisie afstelling. | - Power floodlight BM3 est un luminaire extrêmement efficace avec une très longue durée de vie, équipé avec convertiseurs Meanwell et de puces Lumileds 3030/5050 LED, efficacité jusqu'à 150lm/W. Boîtier avec convertiseurs entièrement fermé avec borne de connexion interne. Unité de contrôle intégrée, si un alimentation tombe en panne, les autres alimentations prennent le puissance. Indication en cas de convertiseur défectueuse = aucune intervention urgente requise. Protection intégrée contre les surtensions 10kV. Support de fixation multifonctionnel adapté à toutes les positions d'installation. Particulièrement adapté aux applications haut de gamme telles que les terrains de sport où beaucoup de lumière est nécessaire avec peu de luminaires.Options 1-10V/DALI dimmable, Boîtier avec convertiseurs séparé, protection contre les chutes, outil laser pour un réglage de précision. | Power floodlight BM3 is a extremely efficient luminaire with a very long lifespan, equipped with Meanwell drivers and Lumileds 3030/5050 LED chips, efficiency up to 150lm/W. Fully enclosed drive box with internal connection box. Built-in control unit, if one power supply fails, the other power supplies take over the power. LED indication with faulty power supply = no urgent interventions required. Built-in surge protection 10kV. Multi-functional mounting bracket suitable for all installation positions. Particularly suitable for high-end applications such as sports fields where a lot of light is needed with few luminaires. Options 1-10V/DALI dimmable, separate driverbox at the bottom of the pole, fall protection, laser tool for precision adjustment. | https://www.integratech.be/led-industrieverlichting/led-straler-industrie/brightmaster-bm3-sportvelden/ | https://www.integratech.be/fr/eclairage-led-industriel/projecteur-industriel-led/brightmaster-bm3-sportif/ | https://www.integratech.be/en/led-industrial-lighting/industrial-floodlight/brightmaster-bm3-sport-fields/ | https://www.integratech.be/downloads/datasheets/BM3-900460GR-nl.pdf | https://www.integratech.be/downloads/datasheets/BM3-900460GR-fr.pdf | https://www.integratech.be/downloads/datasheets/BM3-900460GR-eng.pdf | /downloads/photometric-data/bm3.zip | https://www.integratech.be/downloads/pics/BM3-900460GR.jpg | https://www.integratech.be/downloads/pics/maatschetsen/bm3-900-afmetingen.jpg | W:\integra-tarief\ACCESS\pics\maatschetsen\bm3-paalmontage.jpg | 10 | Lumileds 5050 | Lumileds | -25~+55 | 100~240 | TRUE | FALSE | FALSE | 5 | inclusief driver (intern) | TRUE | 90 98 100 100 100 | grey RAL7044 | 3 | no | 155.000 | L70B50 | FALSE |  |  |  | 1
LED stralers | On order | A | BM | Brightmaster | BM3-9004AS13025 | BM3 900W 4000K asym 130x25° zwart | BM3 900W 4000K asym 130x25° noir | BM3 900W 4000K asym 130x25° black | st | 2841.5268 | 99800 |  | 5420076241285 | 9405 42 10 00 | EC001744 | No | 90 | 0.0661 | 456 |  |  | 36 | 700 | 240 | 685 |  |  | 870 | 825 | 340 | 1 | 0 | IP66 | >0,95 |  | 900 | 4000 | 130x25 | Power floodlight BM3 is een extreem efficiënt armatuur met zeer hoge levensduur, uitgerust met Meanwell drivers en Lumileds 3030/5050 ledchips, efficiëntie tot 150lm/W. Volledig afgesloten driverbox met interne connectiebox. Ingebouwde controle unit, bij uitval van één voeding nemen de andere voedingen het vermogen over. Indicatie led bij defecte voeding = geen dringende interventies nodig. Ingebouwde overspanningsbeveiliging 10kV. Multifunctionele montagebeugel geschikt voor alle installatie posities. Bijzonder geschikt voor high-end toepassingen zoals sportvelden waar veel licht nodig is met weinig armaturen. Opties 1-10V/DALI dimbaar, aparte driverbox onderaan paal, valbeveiliging, lasertool voor precisie afstelling. | - Power floodlight BM3 est un luminaire extrêmement efficace avec une très longue durée de vie, équipé avec convertiseurs Meanwell et de puces Lumileds 3030/5050 LED, efficacité jusqu'à 150lm/W. Boîtier avec convertiseurs entièrement fermé avec borne de connexion interne. Unité de contrôle intégrée, si un alimentation tombe en panne, les autres alimentations prennent le puissance. Indication en cas de convertiseur défectueuse = aucune intervention urgente requise. Protection intégrée contre les surtensions 10kV. Support de fixation multifonctionnel adapté à toutes les positions d'installation. Particulièrement adapté aux applications haut de gamme telles que les terrains de sport où beaucoup de lumière est nécessaire avec peu de luminaires.Options 1-10V/DALI dimmable, Boîtier avec convertiseurs séparé, protection contre les chutes, outil laser pour un réglage de précision. | Power floodlight BM3 is a extremely efficient luminaire with a very long lifespan, equipped with Meanwell drivers and Lumileds 3030/5050 LED chips, efficiency up to 150lm/W. Fully enclosed drive box with internal connection box. Built-in control unit, if one power supply fails, the other power supplies take over the power. LED indication with faulty power supply = no urgent interventions required. Built-in surge protection 10kV. Multi-functional mounting bracket suitable for all installation positions. Particularly suitable for high-end applications such as sports fields where a lot of light is needed with few luminaires. Options 1-10V/DALI dimmable, separate driverbox at the bottom of the pole, fall protection, laser tool for precision adjustment. | https://www.integratech.be/nl/led-industrieverlichting/led-straler-industrie/brightmaster-bm3-sportvelden/ | https://www.integratech.be/fr/eclairage-led-industriel/projecteur-industriel-led/brightmaster-bm3-sportif/ | https://www.integratech.be/eng/led-industrial-lighting/industrial-floodlight/brightmaster-bm3-sport-fields/ | https://www.integratech.be/downloads/datasheets/BM3-9004AS13025-nl.pdf | https://www.integratech.be/downloads/datasheets/BM3-9004AS13025-fr.pdf | https://www.integratech.be/downloads/datasheets/BM3-9004AS13025-eng.pdf | /downloads/photometric-data/bm3.zip | https://www.integratech.be/downloads/pics/BM3-9004AS13025.jpg | https://www.integratech.be/downloads/pics/maatschetsen/bm3-900-afmetingen.jpg | W:\integra-tarief\ACCESS\pics\maatschetsen\bm3-paalmontage.jpg | 10 | Lumileds 5050 | Lumileds | -25~+55 | 100~240 | TRUE | FALSE | FALSE | 5 | inclusief driver (intern) | TRUE | 90 95 99 100 100 | black | 3 | no | 155.000 | L70B50 | FALSE | FALSE | BM3-9004AS13025GR |  | 1
LED stralers | On order | A | BM | Brightmaster | BM3-9004AS13025GR | BM3 900W 4000K asym 130x25° grijs | BM3 900W 4000K asym 130x25° gris | BM3 900W 4000K asym 130x25° grey | st | 2841.5268 | 99800 |  | 5420076262587 | 9405 42 10 00 | EC001744 | No | 90 | 0.0661 | 456 |  |  | 36 | 700 | 240 | 685 |  |  | 870 | 825 | 340 | 1 | 0 | IP66 | >0,95 |  | 900 | 4000 | 130x25 | Power floodlight BM3 is een extreem efficiënt armatuur met zeer hoge levensduur, uitgerust met Meanwell drivers en Lumileds 3030/5050 ledchips, efficiëntie tot 150lm/W. Volledig afgesloten driverbox met interne connectiebox. Ingebouwde controle unit, bij uitval van één voeding nemen de andere voedingen het vermogen over. Indicatie led bij defecte voeding = geen dringende interventies nodig. Ingebouwde overspanningsbeveiliging 10kV. Multifunctionele montagebeugel geschikt voor alle installatie posities. Bijzonder geschikt voor high-end toepassingen zoals sportvelden waar veel licht nodig is met weinig armaturen. Opties 1-10V/DALI dimbaar, aparte driverbox onderaan paal, valbeveiliging, lasertool voor precisie afstelling. | - Power floodlight BM3 est un luminaire extrêmement efficace avec une très longue durée de vie, équipé avec convertiseurs Meanwell et de puces Lumileds 3030/5050 LED, efficacité jusqu'à 150lm/W. Boîtier avec convertiseurs entièrement fermé avec borne de connexion interne. Unité de contrôle intégrée, si un alimentation tombe en panne, les autres alimentations prennent le puissance. Indication en cas de convertiseur défectueuse = aucune intervention urgente requise. Protection intégrée contre les surtensions 10kV. Support de fixation multifonctionnel adapté à toutes les positions d'installation. Particulièrement adapté aux applications haut de gamme telles que les terrains de sport où beaucoup de lumière est nécessaire avec peu de luminaires.Options 1-10V/DALI dimmable, Boîtier avec convertiseurs séparé, protection contre les chutes, outil laser pour un réglage de précision. | Power floodlight BM3 is a extremely efficient luminaire with a very long lifespan, equipped with Meanwell drivers and Lumileds 3030/5050 LED chips, efficiency up to 150lm/W. Fully enclosed drive box with internal connection box. Built-in control unit, if one power supply fails, the other power supplies take over the power. LED indication with faulty power supply = no urgent interventions required. Built-in surge protection 10kV. Multi-functional mounting bracket suitable for all installation positions. Particularly suitable for high-end applications such as sports fields where a lot of light is needed with few luminaires. Options 1-10V/DALI dimmable, separate driverbox at the bottom of the pole, fall protection, laser tool for precision adjustment. | https://www.integratech.be/led-industrieverlichting/led-straler-industrie/brightmaster-bm3-sportvelden/ | https://www.integratech.be/fr/eclairage-led-industriel/projecteur-industriel-led/brightmaster-bm3-sportif/ | https://www.integratech.be/en/led-industrial-lighting/industrial-floodlight/brightmaster-bm3-sport-fields/ | https://www.integratech.be/downloads/datasheets/BM3-9004AS13025GR-nl.pdf | https://www.integratech.be/downloads/datasheets/BM3-9004AS13025GR-fr.pdf | https://www.integratech.be/downloads/datasheets/BM3-9004AS13025GR-eng.pdf | /downloads/photometric-data/bm3.zip | https://www.integratech.be/downloads/pics/BM3-9004AS13025GR.jpg | https://www.integratech.be/downloads/pics/maatschetsen/bm3-900-afmetingen.jpg | W:\integra-tarief\ACCESS\pics\maatschetsen\bm3-paalmontage.jpg | 10 | Lumileds 5050 | Lumileds | -25~+55 | 100~240 | TRUE | FALSE | FALSE | 5 | inclusief driver (intern) | TRUE | 90 95 99 100 100 | grey RAL7044 | 3 | no | 155.000 | L70B50 | FALSE |  |  |  | 1
LED stralers | On order | A | BM | Brightmaster | BM3-9004AS13040 | BM3 900W 4000K asym 130x40° zwart | BM3 900W 4000K asym 130x40° noir | BM3 900W 4000K asym 130x40° black | st | 2841.5268 | 99800 |  | 5420076241292 | 9405 42 10 00 | EC001744 | No | 90 | 0.0661 | 456 |  |  | 36 | 700 | 240 | 685 |  |  | 870 | 825 | 340 | 1 | 0 | IP66 | >0,95 |  | 900 | 4000 | 130x40 | Power floodlight BM3 is een extreem efficiënt armatuur met zeer hoge levensduur, uitgerust met Meanwell drivers en Lumileds 3030/5050 ledchips, efficiëntie tot 150lm/W. Volledig afgesloten driverbox met interne connectiebox. Ingebouwde controle unit, bij uitval van één voeding nemen de andere voedingen het vermogen over. Indicatie led bij defecte voeding = geen dringende interventies nodig. Ingebouwde overspanningsbeveiliging 10kV. Multifunctionele montagebeugel geschikt voor alle installatie posities. Bijzonder geschikt voor high-end toepassingen zoals sportvelden waar veel licht nodig is met weinig armaturen. Opties 1-10V/DALI dimbaar, aparte driverbox onderaan paal, valbeveiliging, lasertool voor precisie afstelling. | - Power floodlight BM3 est un luminaire extrêmement efficace avec une très longue durée de vie, équipé avec convertiseurs Meanwell et de puces Lumileds 3030/5050 LED, efficacité jusqu'à 150lm/W. Boîtier avec convertiseurs entièrement fermé avec borne de connexion interne. Unité de contrôle intégrée, si un alimentation tombe en panne, les autres alimentations prennent le puissance. Indication en cas de convertiseur défectueuse = aucune intervention urgente requise. Protection intégrée contre les surtensions 10kV. Support de fixation multifonctionnel adapté à toutes les positions d'installation. Particulièrement adapté aux applications haut de gamme telles que les terrains de sport où beaucoup de lumière est nécessaire avec peu de luminaires.Options 1-10V/DALI dimmable, Boîtier avec convertiseurs séparé, protection contre les chutes, outil laser pour un réglage de précision. | Power floodlight BM3 is a extremely efficient luminaire with a very long lifespan, equipped with Meanwell drivers and Lumileds 3030/5050 LED chips, efficiency up to 150lm/W. Fully enclosed drive box with internal connection box. Built-in control unit, if one power supply fails, the other power supplies take over the power. LED indication with faulty power supply = no urgent interventions required. Built-in surge protection 10kV. Multi-functional mounting bracket suitable for all installation positions. Particularly suitable for high-end applications such as sports fields where a lot of light is needed with few luminaires. Options 1-10V/DALI dimmable, separate driverbox at the bottom of the pole, fall protection, laser tool for precision adjustment. | https://www.integratech.be/nl/led-industrieverlichting/led-straler-industrie/brightmaster-bm3-sportvelden/ | https://www.integratech.be/fr/eclairage-led-industriel/projecteur-industriel-led/brightmaster-bm3-sportif/ | https://www.integratech.be/eng/led-industrial-lighting/industrial-floodlight/brightmaster-bm3-sport-fields/ | https://www.integratech.be/downloads/datasheets/BM3-9004AS13040-nl.pdf | https://www.integratech.be/downloads/datasheets/BM3-9004AS13040-fr.pdf | https://www.integratech.be/downloads/datasheets/BM3-9004AS13040-eng.pdf | /downloads/photometric-data/bm3.zip | https://www.integratech.be/downloads/pics/BM3-9004AS13040.jpg | https://www.integratech.be/downloads/pics/maatschetsen/bm3-900-afmetingen.jpg | W:\integra-tarief\ACCESS\pics\maatschetsen\bm3-paalmontage.jpg | 10 | Lumileds 5050 | Lumileds | -25~+55 | 100~240 | TRUE | FALSE | FALSE | 5 | inclusief driver (intern) | TRUE | 37 82 98 100 100 | black | 3 | no | 155.000 | L70B50 | FALSE | FALSE | BM3-9004AS13040GR |  | 1
LED stralers | On order | A | BM | Brightmaster | BM3-9004AS13040GR | BM3 900W 4000K asym 130x40° grijs | BM3 900W 4000K asym 130x40° gris | BM3 900W 4000K asym 130x40° grey | st | 2841.5268 | 99800 |  | 5420076262594 | 9405 42 10 00 | EC001744 | No | 90 | 0.0661 | 456 |  |  | 36 | 700 | 240 | 685 |  |  | 870 | 825 | 340 | 1 | 0 | IP66 | >0,95 |  | 900 | 4000 | 130x40 | Power floodlight BM3 is een extreem efficiënt armatuur met zeer hoge levensduur, uitgerust met Meanwell drivers en Lumileds 3030/5050 ledchips, efficiëntie tot 150lm/W. Volledig afgesloten driverbox met interne connectiebox. Ingebouwde controle unit, bij uitval van één voeding nemen de andere voedingen het vermogen over. Indicatie led bij defecte voeding = geen dringende interventies nodig. Ingebouwde overspanningsbeveiliging 10kV. Multifunctionele montagebeugel geschikt voor alle installatie posities. Bijzonder geschikt voor high-end toepassingen zoals sportvelden waar veel licht nodig is met weinig armaturen. Opties 1-10V/DALI dimbaar, aparte driverbox onderaan paal, valbeveiliging, lasertool voor precisie afstelling. | - Power floodlight BM3 est un luminaire extrêmement efficace avec une très longue durée de vie, équipé avec convertiseurs Meanwell et de puces Lumileds 3030/5050 LED, efficacité jusqu'à 150lm/W. Boîtier avec convertiseurs entièrement fermé avec borne de connexion interne. Unité de contrôle intégrée, si un alimentation tombe en panne, les autres alimentations prennent le puissance. Indication en cas de convertiseur défectueuse = aucune intervention urgente requise. Protection intégrée contre les surtensions 10kV. Support de fixation multifonctionnel adapté à toutes les positions d'installation. Particulièrement adapté aux applications haut de gamme telles que les terrains de sport où beaucoup de lumière est nécessaire avec peu de luminaires.Options 1-10V/DALI dimmable, Boîtier avec convertiseurs séparé, protection contre les chutes, outil laser pour un réglage de précision. | Power floodlight BM3 is a extremely efficient luminaire with a very long lifespan, equipped with Meanwell drivers and Lumileds 3030/5050 LED chips, efficiency up to 150lm/W. Fully enclosed drive box with internal connection box. Built-in control unit, if one power supply fails, the other power supplies take over the power. LED indication with faulty power supply = no urgent interventions required. Built-in surge protection 10kV. Multi-functional mounting bracket suitable for all installation positions. Particularly suitable for high-end applications such as sports fields where a lot of light is needed with few luminaires. Options 1-10V/DALI dimmable, separate driverbox at the bottom of the pole, fall protection, laser tool for precision adjustment. | https://www.integratech.be/led-industrieverlichting/led-straler-industrie/brightmaster-bm3-sportvelden/ | https://www.integratech.be/fr/eclairage-led-industriel/projecteur-industriel-led/brightmaster-bm3-sportif/ | https://www.integratech.be/en/led-industrial-lighting/industrial-floodlight/brightmaster-bm3-sport-fields/ | https://www.integratech.be/downloads/datasheets/BM3-9004AS13040GR-nl.pdf | https://www.integratech.be/downloads/datasheets/BM3-9004AS13040GR-fr.pdf | https://www.integratech.be/downloads/datasheets/BM3-9004AS13040GR-eng.pdf | /downloads/photometric-data/bm3.zip | https://www.integratech.be/downloads/pics/BM3-9004AS13040GR.jpg | https://www.integratech.be/downloads/pics/maatschetsen/bm3-900-afmetingen.jpg | W:\integra-tarief\ACCESS\pics\maatschetsen\bm3-paalmontage.jpg | 10 | Lumileds 5050 | Lumileds | -25~+55 | 100~240 | TRUE | FALSE | FALSE | 5 | inclusief driver (intern) | TRUE | 37 82 98 100 100 | grey RAL7044 | 3 | no | 155.000 | L70B50 | FALSE |  |  |  | 1
LED stralers | On order | A | BM | Brightmaster | BM3-90057110 | BM3 900W 5700K 110° zwart | BM3 900W 5700K 110° noir | BM3 900W 5700K 110° black | st | 2841.5268 | 140500 |  | 5420076272517 | 9405 42 10 00 | EC001744 | No | 90 | 0.0661 | 456 |  |  | 36 | 700 | 240 | 685 |  |  | 870 | 825 | 340 | 1 | 0 | IP66 | >0,95 |  | 900 | 5700 | 110 | Power floodlight BM3 is een extreem efficiënt armatuur met zeer hoge levensduur, uitgerust met Meanwell drivers en Lumileds 3030/5050 ledchips, efficiëntie tot 150lm/W. Volledig afgesloten driverbox met interne connectiebox. Ingebouwde controle unit, bij uitval van één voeding nemen de andere voedingen het vermogen over. Indicatie led bij defecte voeding = geen dringende interventies nodig. Ingebouwde overspanningsbeveiliging 10kV. Multifunctionele montagebeugel geschikt voor alle installatie posities. Bijzonder geschikt voor high-end toepassingen zoals sportvelden waar veel licht nodig is met weinig armaturen. Opties 1-10V/DALI dimbaar, aparte driverbox onderaan paal, valbeveiliging, lasertool voor precisie afstelling. | - Power floodlight BM3 est un luminaire extrêmement efficace avec une très longue durée de vie, équipé avec convertiseurs Meanwell et de puces Lumileds 3030/5050 LED, efficacité jusqu'à 150lm/W. Boîtier avec convertiseurs entièrement fermé avec borne de connexion interne. Unité de contrôle intégrée, si un alimentation tombe en panne, les autres alimentations prennent le puissance. Indication en cas de convertiseur défectueuse = aucune intervention urgente requise. Protection intégrée contre les surtensions 10kV. Support de fixation multifonctionnel adapté à toutes les positions d'installation. Particulièrement adapté aux applications haut de gamme telles que les terrains de sport où beaucoup de lumière est nécessaire avec peu de luminaires.Options 1-10V/DALI dimmable, Boîtier avec convertiseurs séparé, protection contre les chutes, outil laser pour un réglage de précision. | Power floodlight BM3 is a extremely efficient luminaire with a very long lifespan, equipped with Meanwell drivers and Lumileds 3030/5050 LED chips, efficiency up to 150lm/W. Fully enclosed drive box with internal connection box. Built-in control unit, if one power supply fails, the other power supplies take over the power. LED indication with faulty power supply = no urgent interventions required. Built-in surge protection 10kV. Multi-functional mounting bracket suitable for all installation positions. Particularly suitable for high-end applications such as sports fields where a lot of light is needed with few luminaires. Options 1-10V/DALI dimmable, separate driverbox at the bottom of the pole, fall protection, laser tool for precision adjustment. | https://www.integratech.be/nl/led-industrieverlichting/led-straler-industrie/brightmaster-bm3-sportvelden/ | https://www.integratech.be/fr/eclairage-led-industriel/projecteur-industriel-led/brightmaster-bm3-sportif/ | https://www.integratech.be/eng/led-industrial-lighting/industrial-floodlight/brightmaster-bm3-sport-fields/ | https://www.integratech.be/downloads/datasheets/BM3-9004110-nl.pdf | https://www.integratech.be/downloads/datasheets/BM3-9004110-fr.pdf | https://www.integratech.be/downloads/datasheets/BM3-9004110-eng.pdf | /downloads/photometric-data/bm3.zip | https://www.integratech.be/downloads/pics/BM3-90057110.jpg | https://www.integratech.be/downloads/pics/maatschetsen/bm3-900-afmetingen.jpg | W:\integra-tarief\ACCESS\pics\maatschetsen\bm3-paalmontage.jpg | 10 | Lumileds 3030 | Lumileds | -25~+55 | 100~240 | TRUE | FALSE | FALSE |  | inclusief driver (intern) | TRUE | 51 84 98 100 100 | black | 3 | no | 155.000 | L70B50 | FALSE |  |  |  | 1
LED stralers | On order | A | BM | Brightmaster | BM3-90057AS13025GR | BM3 900W 5700K asym 130x25° grijs | BM3 900W 5700K asym 130x25° gris | BM3 900W 5700K asym 130x25° grey | st | 2841.5268 | 99800 |  | 5420076286163 | 9405 42 10 00 | EC001744 | No | 90 | 0.0661 | 456 |  |  | 36 | 700 | 240 | 685 |  |  | 870 | 825 | 340 | 1 | 0 | IP66 | >0,95 |  | 900 | 5700 | 130x25 | Power floodlight BM3 is een extreem efficiënt armatuur met zeer hoge levensduur, uitgerust met Meanwell drivers en Lumileds 3030/5050 ledchips, efficiëntie tot 150lm/W. Volledig afgesloten driverbox met interne connectiebox. Ingebouwde controle unit, bij uitval van één voeding nemen de andere voedingen het vermogen over. Indicatie led bij defecte voeding = geen dringende interventies nodig. Ingebouwde overspanningsbeveiliging 10kV. Multifunctionele montagebeugel geschikt voor alle installatie posities. Bijzonder geschikt voor high-end toepassingen zoals sportvelden waar veel licht nodig is met weinig armaturen. Opties 1-10V/DALI dimbaar, aparte driverbox onderaan paal, valbeveiliging, lasertool voor precisie afstelling. | - Power floodlight BM3 est un luminaire extrêmement efficace avec une très longue durée de vie, équipé avec convertiseurs Meanwell et de puces Lumileds 3030/5050 LED, efficacité jusqu'à 150lm/W. Boîtier avec convertiseurs entièrement fermé avec borne de connexion interne. Unité de contrôle intégrée, si un alimentation tombe en panne, les autres alimentations prennent le puissance. Indication en cas de convertiseur défectueuse = aucune intervention urgente requise. Protection intégrée contre les surtensions 10kV. Support de fixation multifonctionnel adapté à toutes les positions d'installation. Particulièrement adapté aux applications haut de gamme telles que les terrains de sport où beaucoup de lumière est nécessaire avec peu de luminaires.Options 1-10V/DALI dimmable, Boîtier avec convertiseurs séparé, protection contre les chutes, outil laser pour un réglage de précision. | Power floodlight BM3 is a extremely efficient luminaire with a very long lifespan, equipped with Meanwell drivers and Lumileds 3030/5050 LED chips, efficiency up to 150lm/W. Fully enclosed drive box with internal connection box. Built-in control unit, if one power supply fails, the other power supplies take over the power. LED indication with faulty power supply = no urgent interventions required. Built-in surge protection 10kV. Multi-functional mounting bracket suitable for all installation positions. Particularly suitable for high-end applications such as sports fields where a lot of light is needed with few luminaires. Options 1-10V/DALI dimmable, separate driverbox at the bottom of the pole, fall protection, laser tool for precision adjustment. | https://www.integratech.be/led-industrieverlichting/led-straler-industrie/brightmaster-bm3-sportvelden/ | https://www.integratech.be/fr/eclairage-led-industriel/projecteur-industriel-led/brightmaster-bm3-sportif/ | https://www.integratech.be/en/led-industrial-lighting/industrial-floodlight/brightmaster-bm3-sport-fields/ | https://www.integratech.be/downloads/datasheets/BM3-9004AS13025GR-nl.pdf | https://www.integratech.be/downloads/datasheets/BM3-9004AS13025GR-fr.pdf | https://www.integratech.be/downloads/datasheets/BM3-9004AS13025GR-eng.pdf | /downloads/photometric-data/bm3.zip | https://www.integratech.be/downloads/pics/BM3-90057AS13025GR.jpg | https://www.integratech.be/downloads/pics/maatschetsen/bm3-900-afmetingen.jpg | W:\integra-tarief\ACCESS\pics\maatschetsen\bm3-paalmontage.jpg | 10 | Lumileds 5050 | Lumileds | -25~+55 | 100~240 | TRUE | FALSE | FALSE |  | inclusief driver (intern) | TRUE | 90 95 99 100 100 | grey RAL7044 | 3 | no | 155.000 | L70B50 | FALSE |  |  |  | 1
LED stralers | On order | A | BM | Brightmaster | BM3-90057AS13040GR | BM3 900W 5700K asym 130x40° grijs | BM3 900W 5700K asym 130x40° gris | BM3 900W 5700K asym 130x40° grey | st | 2841.5268 | 99800 |  |  | 9405 42 10 00 | EC001744 | No | 90 | 0.0661 | 456 |  |  | 36 | 700 | 240 | 685 |  |  | 870 | 825 | 340 | 1 | 0 | IP66 | >0,95 |  | 900 | 5700 | 130x40 | Power floodlight BM3 is een extreem efficiënt armatuur met zeer hoge levensduur, uitgerust met Meanwell drivers en Lumileds 3030/5050 ledchips, efficiëntie tot 150lm/W. Volledig afgesloten driverbox met interne connectiebox. Ingebouwde controle unit, bij uitval van één voeding nemen de andere voedingen het vermogen over. Indicatie led bij defecte voeding = geen dringende interventies nodig. Ingebouwde overspanningsbeveiliging 10kV. Multifunctionele montagebeugel geschikt voor alle installatie posities. Bijzonder geschikt voor high-end toepassingen zoals sportvelden waar veel licht nodig is met weinig armaturen. Opties 1-10V/DALI dimbaar, aparte driverbox onderaan paal, valbeveiliging, lasertool voor precisie afstelling. | - Power floodlight BM3 est un luminaire extrêmement efficace avec une très longue durée de vie, équipé avec convertiseurs Meanwell et de puces Lumileds 3030/5050 LED, efficacité jusqu'à 150lm/W. Boîtier avec convertiseurs entièrement fermé avec borne de connexion interne. Unité de contrôle intégrée, si un alimentation tombe en panne, les autres alimentations prennent le puissance. Indication en cas de convertiseur défectueuse = aucune intervention urgente requise. Protection intégrée contre les surtensions 10kV. Support de fixation multifonctionnel adapté à toutes les positions d'installation. Particulièrement adapté aux applications haut de gamme telles que les terrains de sport où beaucoup de lumière est nécessaire avec peu de luminaires.Options 1-10V/DALI dimmable, Boîtier avec convertiseurs séparé, protection contre les chutes, outil laser pour un réglage de précision. | Power floodlight BM3 is a extremely efficient luminaire with a very long lifespan, equipped with Meanwell drivers and Lumileds 3030/5050 LED chips, efficiency up to 150lm/W. Fully enclosed drive box with internal connection box. Built-in control unit, if one power supply fails, the other power supplies take over the power. LED indication with faulty power supply = no urgent interventions required. Built-in surge protection 10kV. Multi-functional mounting bracket suitable for all installation positions. Particularly suitable for high-end applications such as sports fields where a lot of light is needed with few luminaires. Options 1-10V/DALI dimmable, separate driverbox at the bottom of the pole, fall protection, laser tool for precision adjustment. | https://www.integratech.be/led-industrieverlichting/led-straler-industrie/brightmaster-bm3-sportvelden/ | https://www.integratech.be/fr/eclairage-led-industriel/projecteur-industriel-led/brightmaster-bm3-sportif/ | https://www.integratech.be/en/led-industrial-lighting/industrial-floodlight/brightmaster-bm3-sport-fields/ | https://www.integratech.be/downloads/datasheets/BM3-9004AS13040GR-nl.pdf | https://www.integratech.be/downloads/datasheets/BM3-9004AS13040GR-fr.pdf | https://www.integratech.be/downloads/datasheets/BM3-9004AS13040GR-eng.pdf | /downloads/photometric-data/bm3.zip | https://www.integratech.be/downloads/pics/BM3-90057AS13040GR.jpg | https://www.integratech.be/downloads/pics/maatschetsen/bm3-900-afmetingen.jpg | W:\integra-tarief\ACCESS\pics\maatschetsen\bm3-paalmontage.jpg | 10 | Lumileds 5050 | Lumileds | -25~+55 | 100~240 | TRUE | FALSE | FALSE |  | inclusief driver (intern) | TRUE | 37 82 98 100 100 | grey RAL7044 | 3 | no | 155.000 | L70B50 | FALSE |  |  |  | 1
LED stralers | On order | A | BM | Brightmaster | BM3-FP1 | Valbeveiliging BM2/BM3 1x 2mm 75-300W | Valbeveiliging BM2/BM3 1x 2mm 75-300W | Valbeveiliging BM2/BM3 1x 2mm 75-300W | st | 10.01 |  |  | 5420076253493 | 9405 99 00 90 | EC002557 | No | 90 |  |  |  |  | 0.1 | 1000 | 2 | 2 | [5 empty] | 1 | 0 | IP65 | [5 empty] | Valbeveiliging voor BM2/BM3 van 75W tot 300W. 1 staalkabel van 2mm dik met zelfsluitende haak. | Protection antichute pour BM2/BM3 de 75W à 300W. 1 câble en acier de 2 mm avec crochet. | Fall protection for BM2/BM3 from 75W to 300W. 1 steel cable 2mm with self-closing hook. | https://www.integratech.be/led-industrieverlichting/led-straler-industrie/brightmaster-bm3-sportvelden/ | https://www.integratech.be/fr/eclairage-led-industriel/projecteur-industriel-led/brightmaster-bm3-sportif/ | https://www.integratech.be/en/led-industrial-lighting/industrial-floodlight/brightmaster-bm3-sport-fields/ | https://www.integratech.be/downloads/datasheets/BM3-FP1-nl.pdf | https://www.integratech.be/downloads/datasheets/BM3-FP1-fr.pdf | https://www.integratech.be/downloads/datasheets/BM3-FP1-eng.pdf | /downloads/photometric-data/bm3.zip | https://www.integratech.be/downloads/pics/BM3-FP1.jpg | [7 empty] | FALSE | FALSE | FALSE | 5 |  | FALSE |  | alu |  |  |  |  | FALSE |  |  |  | 1
LED stralers | On order | A | BM | Brightmaster | BM3-FP2 | Valbeveiliging BM2/BM3 1x 3mm 450W-650W | Valbeveiliging BM2/BM3 1x 3mm 450W-650W | Valbeveiliging BM2/BM3 1x 3mm 450W-650W | st | 14.78 |  |  | 5420076253509 | 9405 99 00 90 | EC002557 | No | 90 |  |  |  |  | 0.2 | 1000 | 3 | 3 | [5 empty] | 1 | 0 | IP65 | [5 empty] | Valbeveiliging voor BM2/BM3 van 450W tot 650W. 1 staalkabel van 3mm dik met zelfsluitende haak. | Protection antichute pour BM2/BM3 de 450W à 650W. 1 câble en acier de 3 mm avec crochet. | Fall protection for BM2/BM3 from 450W to 650W. 1 steel cable 3mm with self-closing hook. | https://www.integratech.be/led-industrieverlichting/led-straler-industrie/brightmaster-bm3-sportvelden/ | https://www.integratech.be/fr/eclairage-led-industriel/projecteur-industriel-led/brightmaster-bm3-sportif/ | https://www.integratech.be/en/led-industrial-lighting/industrial-floodlight/brightmaster-bm3-sport-fields/ | https://www.integratech.be/downloads/datasheets/BM3-FP2-nl.pdf | https://www.integratech.be/downloads/datasheets/BM3-FP2-fr.pdf | https://www.integratech.be/downloads/datasheets/BM3-FP2-eng.pdf | /downloads/photometric-data/bm3.zip | https://www.integratech.be/downloads/pics/BM3-FP2.jpg | [7 empty] | FALSE | FALSE | FALSE | 5 |  | FALSE |  | alu |  |  |  |  | FALSE |  |  |  | 1
LED stralers | On order | A | BM | Brightmaster | BM3-FP3 | Valbeveiliging BM2/BM3 2x 3mm 900W-1350W | Valbeveiliging BM2/BM3 2x 3mm 900W-1350W | Valbeveiliging BM2/BM3 2x 3mm 900W-1350W | st | 29.56 |  |  | 5420076253516 | 9405 99 00 90 | EC002557 | No | 90 |  |  |  |  | 0.4 | 1000 | 3 | 3 | [5 empty] | 1 | 0 | IP65 | [5 empty] | Valbeveiliging voor BM2/BM3 van 900W tot 1350W. 2 staalkabels van 3mm dik met zelfsluitende haak. | Protection antichute pour BM2/BM3 de 900W à 1350W. 2 câbles en acier de 3 mm avec crochet. | Fall protection for BM2/BM3 from 900W to 1350W. 2 steel cables 3mm with self-closing hook. | https://www.integratech.be/led-industrieverlichting/led-straler-industrie/brightmaster-bm3-sportvelden/ | https://www.integratech.be/fr/eclairage-led-industriel/projecteur-industriel-led/brightmaster-bm3-sportif/ | https://www.integratech.be/en/led-industrial-lighting/industrial-floodlight/brightmaster-bm3-sport-fields/ | https://www.integratech.be/downloads/datasheets/BM3-FP3-nl.pdf | https://www.integratech.be/downloads/datasheets/BM3-FP3-fr.pdf | https://www.integratech.be/downloads/datasheets/BM3-FP3-eng.pdf | /downloads/photometric-data/bm3.zip | https://www.integratech.be/downloads/pics/BM3-FP3.jpg | [7 empty] | FALSE | FALSE | FALSE | 5 |  | FALSE |  | alu |  |  |  |  | FALSE |  |  |  | 1
LED stralers | Courant I | BFM |  | Evolve projectoren | EV100B1203 | Evolve2 100W 3000K 120gr zwart ENEC | Evolve2 100W 3000K 120gr noir ENEC | Evolve2 100W 3000K 120gr black ENEC | st | 359.3209 | 13551 | 138 | 5420076283728 | 9405 42 10 00 | EC001744 | Yes | 3 | 0.01 | 46 |  |  | 4.98 | 333 | 74 | 368 |  |  | 385 | 120 | 470 | 3 | 54 | IP66 | 0,98 | 82 | 100 | 3000 | 120 | Evolve 2 is de opvolger van de populaire Evolve straler en de referentie onder de led stralers vanwege zijn hoge kwaliteit, duurzaamheid en gebruiksgemak. Evolve 2 is uitgerust met Lumileds SMD3030 chips met een efficiëntie tot 150lm/W bij 4000K en een levensduur L90 >60.000u . De aluminium IP66 behuizing, geschikt voor corrosieve omgevingen en zeezout, is voorzien van een Interpon coating en standaard voorzien van L316 schroeven, een mat veiligheidsglas en een interne 120° reflector. De leds worden aangestuurd door een interne dubbel geïsoleerde en flickervrije kwaliteitsdriver. Evolve 2 is aan de achterzijde voorzien van een ruime connectiebox met M20 in- en uitgang en toolless aansluitklemmen. Geen gedoe meer met aparte aftakdozen op de muur. Door de M20 eindstop te vervangen door een extra wartel (ref. EV2M20) is het toestel eveneens geschikt voor doorvoerbedrading! Met de toolless schroeven met richthoek aanduiding kan Evolve 2 eenvoudig gericht worden. Verschillende toebehoren voor grond- of paalmontage zijn beschikbaar alsook verschillende symmetrische/asymmetrische lenzen. 5 jaar garantie. Op aanvraag leverbaar met dimbare driver 1-10V/DALI. | Evolve 2 est le successeur du célèbre projecteur Evolve et la référence parmi les projecteurs LED en raison de sa haute qualité, de sa durabilité et de sa facilité d'utilisation. Evolve 2 est équipé de puces Lumileds SMD3030 avec une efficacité allant jusqu'à 150lm/W à 4000K et une durée de vie L90 >60.000h. Le boîtier en aluminium IP66, adapté aux environnements corrosifs et au sel de mer, avec revêtement Interpon, équipé en standard de vis L316, d'un verre de sécurité matte et d'un réflecteur interne de 120°. Les LED sont pilotées par un driver interne de qualité, doublement isolé et sans scintillement. À l'arrière, l'Evolve 2 est équipé d'une boîte de connexion spacieuse avec des bornes sans outil et un entrée et sortie M20. Plus besoin de s'embêter avec des boîtes de jonction séparées sur le mur. En remplaçant l'embout M20 par un presse-étoupe supplémentaire (réf. EV2M20), l'unité peut également être câblée pour câblage traversant! Grâce aux vis sans outil avec signe directionnel, Evolve 2 peut être facilement aligné. Accessoires divers pour le montage au sol ou sur poteau sont disponibles, ainsi que différentes lentilles symétriques/asymétriques. Garantie de 5 ans. Sur demande, disponible avec un driver dimmable 1-10V/DALI. | Evolve 2 is the successor of the popular Evolve floodlight and the reference among LED floodlights because of its high quality, durability and ease of use. Evolve 2 is equipped with Lumileds SMD3030 chips with an efficiency up to 150lm/W at 4000K and a lifetime L90 >60.000h. The aluminum IP66 housing, suitable for corrosive environments and sea salt, is Interpon coated and standard equipped with L316 screws, a frosted safety glass and an internal 120° reflector. The LEDs are driven by an internal double-insulated and flicker-free quality driver. At the rear Evolve 2 is equipped with a spacious connection box with M20 input and output and toolless connection terminals. No more hassle with separate junction boxes on the wall. By replacing the M20 end cap with an extra cable gland (ref. EV2M20) the unit is also suitable for through-wiring! With the toolless screws with directional angle indication, Evolve 2 can be easily oriented. Various accessories for ground or pole mounting are available as well as different symmetrical/asymmetrical lenses. 5-year warranty. On request available with dimmable driver 1-10V/DALI. | https://www.integratech.be/integratech-catalog/floodlight-evolve-2-100w-3000k-zwart-120/ | https://www.integratech.be/fr/integratech-catalog/floodlight-evolve-2-100w-3000k-noir-120/ | https://www.integratech.be/integratech-catalog/floodlight-evolve-2-100w-3000k-zwart-120/ | https://www.integratech.be/downloads/datasheets/EV100B1203-nl.pdf | https://www.integratech.be/downloads/datasheets/EV100B1203-fr.pdf | https://www.integratech.be/downloads/datasheets/EV100B1203-eng.pdf | https://www.integratech.be/downloads/photometric-data/evolve2.zip | https://www.integratech.be/downloads/pics/EV100B1204.jpg | https://www.integratech.be/downloads/pics/EV100-Dimensions.jpg | W:\integra-tarief\ACCESS\pics\maatschetsen\evolve2-75w-maatschets2.jpg | 8 | smd3030 | Lumileds | -30~+45 | 220~240 | TRUE | TRUE | FALSE | 5 | inclusief driver (intern) | TRUE | 50 85 98 100 108 | black | 3 | no | > 60.000 | L90 | TRUE |  |  |  | 1
LED stralers | On order | B |  | Evolve projectoren | EV100B1203DA | Evolve2 100W 3000K 120gr zwart DALI ENEC | Evolve2 100W 3000K 120gr noir DALI ENEC | Evolve2 100W 3000K 120gr black DALI ENEC | st | 487.6914 | 13551 | 138 | 5420076284336 | 9405 42 10 00 | EC001744 | No | 90 | 0.01 | 46 |  |  | 4.98 | 333 | 74 | 368 |  |  | 385 | 120 | 470 | 3 | 54 | IP66 | 0,98 | 82 | 100 | 3000 | 120 | Evolve 2 is de opvolger van de populaire Evolve straler en de referentie onder de led stralers vanwege zijn hoge kwaliteit, duurzaamheid en gebruiksgemak. Evolve 2 is uitgerust met Lumileds SMD3030 chips met een efficiëntie tot 150lm/W bij 4000K en een levensduur L90 >60.000u . De aluminium IP66 behuizing, geschikt voor corrosieve omgevingen en zeezout, is voorzien van een Interpon coating en standaard voorzien van L316 schroeven, een mat veiligheidsglas en een interne 120° reflector. De leds worden aangestuurd door een interne dubbel geïsoleerde en flickervrije kwaliteitsdriver. Evolve 2 is aan de achterzijde voorzien van een ruime connectiebox met M20 in- en uitgang en toolless aansluitklemmen. Geen gedoe meer met aparte aftakdozen op de muur. Door de M20 eindstop te vervangen door een extra wartel (ref. EV2M20) is het toestel eveneens geschikt voor doorvoerbedrading! Met de toolless schroeven met richthoek aanduiding kan Evolve 2 eenvoudig gericht worden. Verschillende toebehoren voor grond- of paalmontage zijn beschikbaar alsook verschillende symmetrische/asymmetrische lenzen. 5 jaar garantie. Op aanvraag leverbaar met dimbare driver 1-10V/DALI. | Evolve 2 est le successeur du célèbre projecteur Evolve et la référence parmi les projecteurs LED en raison de sa haute qualité, de sa durabilité et de sa facilité d'utilisation. Evolve 2 est équipé de puces Lumileds SMD3030 avec une efficacité allant jusqu'à 150lm/W à 4000K et une durée de vie L90 >60.000h. Le boîtier en aluminium IP66, adapté aux environnements corrosifs et au sel de mer, avec revêtement Interpon, équipé en standard de vis L316, d'un verre de sécurité matte et d'un réflecteur interne de 120°. Les LED sont pilotées par un driver interne de qualité, doublement isolé et sans scintillement. À l'arrière, l'Evolve 2 est équipé d'une boîte de connexion spacieuse avec des bornes sans outil et un entrée et sortie M20. Plus besoin de s'embêter avec des boîtes de jonction séparées sur le mur. En remplaçant l'embout M20 par un presse-étoupe supplémentaire (réf. EV2M20), l'unité peut également être câblée pour câblage traversant! Grâce aux vis sans outil avec signe directionnel, Evolve 2 peut être facilement aligné. Accessoires divers pour le montage au sol ou sur poteau sont disponibles, ainsi que différentes lentilles symétriques/asymétriques. Garantie de 5 ans. Sur demande, disponible avec un driver dimmable 1-10V/DALI. | Evolve 2 is the successor of the popular Evolve floodlight and the reference among LED floodlights because of its high quality, durability and ease of use. Evolve 2 is equipped with Lumileds SMD3030 chips with an efficiency up to 150lm/W at 4000K and a lifetime L90 >60.000h. The aluminum IP66 housing, suitable for corrosive environments and sea salt, is Interpon coated and standard equipped with L316 screws, a frosted safety glass and an internal 120° reflector. The LEDs are driven by an internal double-insulated and flicker-free quality driver. At the rear Evolve 2 is equipped with a spacious connection box with M20 input and output and toolless connection terminals. No more hassle with separate junction boxes on the wall. By replacing the M20 end cap with an extra cable gland (ref. EV2M20) the unit is also suitable for through-wiring! With the toolless screws with directional angle indication, Evolve 2 can be easily oriented. Various accessories for ground or pole mounting are available as well as different symmetrical/asymmetrical lenses. 5-year warranty. On request available with dimmable driver 1-10V/DALI. | https://www.integratech.be/integratech-catalog/floodlight-evolve-2-100w-3000k-zwart-120/ | https://www.integratech.be/fr/integratech-catalog/floodlight-evolve-2-100w-3000k-noir-120/ | https://www.integratech.be/integratech-catalog/floodlight-evolve-2-100w-3000k-zwart-120/ | https://www.integratech.be/downloads/datasheets/EV100B1203DA-nl.pdf | https://www.integratech.be/downloads/datasheets/EV100B1203DA-fr.pdf | https://www.integratech.be/downloads/datasheets/EV100B1203-eng.pdf | https://www.integratech.be/downloads/photometric-data/evolve2.zip | https://www.integratech.be/downloads/pics/EV100B1204.jpg | https://www.integratech.be/downloads/pics/EV100-Dimensions.jpg | W:\integra-tarief\ACCESS\pics\maatschetsen\evolve2-75w-maatschets2.jpg | 8 | smd3030 | Lumileds | -30~+45 | 220~240 | TRUE | TRUE | FALSE | 5 | inclusief driver (intern) | TRUE | 50 85 98 100 108 | black | 3 | DALI | > 60.000 | L90 | TRUE |  |  |  | 1
LED stralers | Courant I | BFM |  | Evolve projectoren | EV100B1204 | Evolve2 100W 4000K 120gr zwart ENEC | Evolve2 100W 4000K 120gr noir ENEC | Evolve2 100W 4000K 120gr black ENEC | st | 359.3209 | 14143 | 143 | 5420076283735 | 9405 42 10 00 | EC001744 | Yes | 3 | 0.01 | 46 |  |  | 4.98 | 333 | 74 | 368 |  |  | 385 | 120 | 415 | 3 | 54 | IP66 | 0,98 | 82 | 100 | 4000 | 120 | Evolve 2 is de opvolger van de populaire Evolve straler en de referentie onder de led stralers vanwege zijn hoge kwaliteit, duurzaamheid en gebruiksgemak. Evolve 2 is uitgerust met Lumileds SMD3030 chips met een efficiëntie tot 150lm/W bij 4000K en een levensduur L90 >60.000u . De aluminium IP66 behuizing, geschikt voor corrosieve omgevingen en zeezout, is voorzien van een Interpon coating en standaard voorzien van L316 schroeven, een mat veiligheidsglas en een interne 120° reflector. De leds worden aangestuurd door een interne dubbel geïsoleerde en flickervrije kwaliteitsdriver. Evolve 2 is aan de achterzijde voorzien van een ruime connectiebox met M20 in- en uitgang en toolless aansluitklemmen. Geen gedoe meer met aparte aftakdozen op de muur. Door de M20 eindstop te vervangen door een extra wartel (ref. EV2M20) is het toestel eveneens geschikt voor doorvoerbedrading! Met de toolless schroeven met richthoek aanduiding kan Evolve 2 eenvoudig gericht worden. Verschillende toebehoren voor grond- of paalmontage zijn beschikbaar alsook verschillende symmetrische/asymmetrische lenzen. 5 jaar garantie. Op aanvraag leverbaar met dimbare driver 1-10V/DALI. | Evolve 2 est le successeur du célèbre projecteur Evolve et la référence parmi les projecteurs LED en raison de sa haute qualité, de sa durabilité et de sa facilité d'utilisation. Evolve 2 est équipé de puces Lumileds SMD3030 avec une efficacité allant jusqu'à 150lm/W à 4000K et une durée de vie L90 >60.000h. Le boîtier en aluminium IP66, adapté aux environnements corrosifs et au sel de mer, avec revêtement Interpon, équipé en standard de vis L316, d'un verre de sécurité matte et d'un réflecteur interne de 120°. Les LED sont pilotées par un driver interne de qualité, doublement isolé et sans scintillement. À l'arrière, l'Evolve 2 est équipé d'une boîte de connexion spacieuse avec des bornes sans outil et un entrée et sortie M20. Plus besoin de s'embêter avec des boîtes de jonction séparées sur le mur. En remplaçant l'embout M20 par un presse-étoupe supplémentaire (réf. EV2M20), l'unité peut également être câblée pour câblage traversant! Grâce aux vis sans outil avec signe directionnel, Evolve 2 peut être facilement aligné. Accessoires divers pour le montage au sol ou sur poteau sont disponibles, ainsi que différentes lentilles symétriques/asymétriques. Garantie de 5 ans. Sur demande, disponible avec un driver dimmable 1-10V/DALI. | Evolve 2 is the successor of the popular Evolve floodlight and the reference among LED floodlights because of its high quality, durability and ease of use. Evolve 2 is equipped with Lumileds SMD3030 chips with an efficiency up to 150lm/W at 4000K and a lifetime L90 >60.000h. The aluminum IP66 housing, suitable for corrosive environments and sea salt, is Interpon coated and standard equipped with L316 screws, a frosted safety glass and an internal 120° reflector. The LEDs are driven by an internal double-insulated and flicker-free quality driver. At the rear Evolve 2 is equipped with a spacious connection box with M20 input and output and toolless connection terminals. No more hassle with separate junction boxes on the wall. By replacing the M20 end cap with an extra cable gland (ref. EV2M20) the unit is also suitable for through-wiring! With the toolless screws with directional angle indication, Evolve 2 can be easily oriented. Various accessories for ground or pole mounting are available as well as different symmetrical/asymmetrical lenses. 5-year warranty. On request available with dimmable driver 1-10V/DALI. | https://www.integratech.be/integratech-catalog/floodlight-evolve-2-100w-4000k-zwart-120/ | https://www.integratech.be/fr/integratech-catalog/floodlight-evolve-2-100w-4000k-noir-120/ | https://www.integratech.be/fr/integratech-catalog/floodlight-evolve-2-100w-4000k-noir-120/ | https://www.integratech.be/downloads/datasheets/EV100B1204-nl.pdf | https://www.integratech.be/downloads/datasheets/EV100B1204-fr.pdf | https://www.integratech.be/downloads/datasheets/EV100B1204-eng.pdf | https://www.integratech.be/downloads/photometric-data/evolve2.zip | https://www.integratech.be/downloads/pics/EV100B1204.jpg | https://www.integratech.be/downloads/pics/EV100-Dimensions.jpg | W:\integra-tarief\ACCESS\pics\maatschetsen\evolve2-75w-maatschets2.jpg | 8 | smd3030 | Lumileds | -30~+45 | 220~240 | TRUE | TRUE | FALSE | 5 | inclusief driver (intern) | TRUE | 50 85 98 100 108 | black | 3 | no | > 60.000 | L90 | TRUE |  |  |  | 1
LED stralers | On order | B |  | Evolve projectoren | EV100B1204110V | Evolve2 100W 4000K 120gr zwart 1-10V ENEC | Evolve2 100W 4000K 120gr noir 1-10V ENEC | Evolve2 100W 4000K 120gr black 1-10V ENEC | st | 384.5909 | 14143 | 143 | 5420076284329 | 9405 42 10 00 | EC001744 | No | 90 | 0.01 | 46 |  |  | 4.98 | 333 | 74 | 368 |  |  | 385 | 120 | 415 | 3 | 54 | IP66 | 0,98 | 82 | 100 | 4000 | 120 | Evolve 2 is de opvolger van de populaire Evolve straler en de referentie onder de led stralers vanwege zijn hoge kwaliteit, duurzaamheid en gebruiksgemak. Evolve 2 is uitgerust met Lumileds SMD3030 chips met een efficiëntie tot 150lm/W bij 4000K en een levensduur L90 >60.000u . De aluminium IP66 behuizing, geschikt voor corrosieve omgevingen en zeezout, is voorzien van een Interpon coating en standaard voorzien van L316 schroeven, een mat veiligheidsglas en een interne 120° reflector. De leds worden aangestuurd door een interne dubbel geïsoleerde en flickervrije kwaliteitsdriver. Evolve 2 is aan de achterzijde voorzien van een ruime connectiebox met M20 in- en uitgang en toolless aansluitklemmen. Geen gedoe meer met aparte aftakdozen op de muur. Door de M20 eindstop te vervangen door een extra wartel (ref. EV2M20) is het toestel eveneens geschikt voor doorvoerbedrading! Met de toolless schroeven met richthoek aanduiding kan Evolve 2 eenvoudig gericht worden. Verschillende toebehoren voor grond- of paalmontage zijn beschikbaar alsook verschillende symmetrische/asymmetrische lenzen. 5 jaar garantie. Op aanvraag leverbaar met dimbare driver 1-10V/DALI. | Evolve 2 est le successeur du célèbre projecteur Evolve et la référence parmi les projecteurs LED en raison de sa haute qualité, de sa durabilité et de sa facilité d'utilisation. Evolve 2 est équipé de puces Lumileds SMD3030 avec une efficacité allant jusqu'à 150lm/W à 4000K et une durée de vie L90 >60.000h. Le boîtier en aluminium IP66, adapté aux environnements corrosifs et au sel de mer, avec revêtement Interpon, équipé en standard de vis L316, d'un verre de sécurité matte et d'un réflecteur interne de 120°. Les LED sont pilotées par un driver interne de qualité, doublement isolé et sans scintillement. À l'arrière, l'Evolve 2 est équipé d'une boîte de connexion spacieuse avec des bornes sans outil et un entrée et sortie M20. Plus besoin de s'embêter avec des boîtes de jonction séparées sur le mur. En remplaçant l'embout M20 par un presse-étoupe supplémentaire (réf. EV2M20), l'unité peut également être câblée pour câblage traversant! Grâce aux vis sans outil avec signe directionnel, Evolve 2 peut être facilement aligné. Accessoires divers pour le montage au sol ou sur poteau sont disponibles, ainsi que différentes lentilles symétriques/asymétriques. Garantie de 5 ans. Sur demande, disponible avec un driver dimmable 1-10V/DALI. | Evolve 2 is the successor of the popular Evolve floodlight and the reference among LED floodlights because of its high quality, durability and ease of use. Evolve 2 is equipped with Lumileds SMD3030 chips with an efficiency up to 150lm/W at 4000K and a lifetime L90 >60.000h. The aluminum IP66 housing, suitable for corrosive environments and sea salt, is Interpon coated and standard equipped with L316 screws, a frosted safety glass and an internal 120° reflector. The LEDs are driven by an internal double-insulated and flicker-free quality driver. At the rear Evolve 2 is equipped with a spacious connection box with M20 input and output and toolless connection terminals. No more hassle with separate junction boxes on the wall. By replacing the M20 end cap with an extra cable gland (ref. EV2M20) the unit is also suitable for through-wiring! With the toolless screws with directional angle indication, Evolve 2 can be easily oriented. Various accessories for ground or pole mounting are available as well as different symmetrical/asymmetrical lenses. 5-year warranty. On request available with dimmable driver 1-10V/DALI. | https://www.integratech.be/integratech-catalog/floodlight-evolve-2-100w-4000k-zwart-120/ | https://www.integratech.be/fr/integratech-catalog/floodlight-evolve-2-100w-4000k-noir-120/ | https://www.integratech.be/fr/integratech-catalog/floodlight-evolve-2-100w-4000k-noir-120/ | https://www.integratech.be/downloads/datasheets/EV100B1204110V-nl.pdf | https://www.integratech.be/downloads/datasheets/EV100B1204110V-fr.pdf | https://www.integratech.be/downloads/datasheets/EV100B1204-eng.pdf | https://www.integratech.be/downloads/photometric-data/evolve2.zip | https://www.integratech.be/downloads/pics/EV100B1204.jpg | https://www.integratech.be/downloads/pics/EV100-Dimensions.jpg | W:\integra-tarief\ACCESS\pics\maatschetsen\evolve2-75w-maatschets2.jpg | 8 | smd3030 | Lumileds | -30~+45 | 220~240 | TRUE | TRUE | FALSE | 5 | inclusief driver (intern) | TRUE | 50 85 98 100 108 | black | 3 | 1-10V | > 60.000 | L90 | TRUE |  |  |  | 1
LED stralers | On order | B |  | Evolve projectoren | EV100B1204DA | Evolve2 100W 4000K 120gr zwart DALI ENEC | Evolve2 100W 4000K 120gr noir DALI ENEC | Evolve2 100W 4000K 120gr black DALI ENEC | st | 487.6914 | 14143 | 143 | 5420076284343 | 9405 42 10 00 | EC001744 | No | 90 | 0.01 | 46 |  |  | 4.98 | 333 | 74 | 368 |  |  | 385 | 120 | 415 | 3 | 54 | IP66 | 0,98 | 82 | 100 | 4000 | 120 | Evolve 2 is de opvolger van de populaire Evolve straler en de referentie onder de led stralers vanwege zijn hoge kwaliteit, duurzaamheid en gebruiksgemak. Evolve 2 is uitgerust met Lumileds SMD3030 chips met een efficiëntie tot 150lm/W bij 4000K en een levensduur L90 >60.000u . De aluminium IP66 behuizing, geschikt voor corrosieve omgevingen en zeezout, is voorzien van een Interpon coating en standaard voorzien van L316 schroeven, een mat veiligheidsglas en een interne 120° reflector. De leds worden aangestuurd door een interne dubbel geïsoleerde en flickervrije kwaliteitsdriver. Evolve 2 is aan de achterzijde voorzien van een ruime connectiebox met M20 in- en uitgang en toolless aansluitklemmen. Geen gedoe meer met aparte aftakdozen op de muur. Door de M20 eindstop te vervangen door een extra wartel (ref. EV2M20) is het toestel eveneens geschikt voor doorvoerbedrading! Met de toolless schroeven met richthoek aanduiding kan Evolve 2 eenvoudig gericht worden. Verschillende toebehoren voor grond- of paalmontage zijn beschikbaar alsook verschillende symmetrische/asymmetrische lenzen. 5 jaar garantie. Op aanvraag leverbaar met dimbare driver 1-10V/DALI. | Evolve 2 est le successeur du célèbre projecteur Evolve et la référence parmi les projecteurs LED en raison de sa haute qualité, de sa durabilité et de sa facilité d'utilisation. Evolve 2 est équipé de puces Lumileds SMD3030 avec une efficacité allant jusqu'à 150lm/W à 4000K et une durée de vie L90 >60.000h. Le boîtier en aluminium IP66, adapté aux environnements corrosifs et au sel de mer, avec revêtement Interpon, équipé en standard de vis L316, d'un verre de sécurité matte et d'un réflecteur interne de 120°. Les LED sont pilotées par un driver interne de qualité, doublement isolé et sans scintillement. À l'arrière, l'Evolve 2 est équipé d'une boîte de connexion spacieuse avec des bornes sans outil et un entrée et sortie M20. Plus besoin de s'embêter avec des boîtes de jonction séparées sur le mur. En remplaçant l'embout M20 par un presse-étoupe supplémentaire (réf. EV2M20), l'unité peut également être câblée pour câblage traversant! Grâce aux vis sans outil avec signe directionnel, Evolve 2 peut être facilement aligné. Accessoires divers pour le montage au sol ou sur poteau sont disponibles, ainsi que différentes lentilles symétriques/asymétriques. Garantie de 5 ans. Sur demande, disponible avec un driver dimmable 1-10V/DALI. | Evolve 2 is the successor of the popular Evolve floodlight and the reference among LED floodlights because of its high quality, durability and ease of use. Evolve 2 is equipped with Lumileds SMD3030 chips with an efficiency up to 150lm/W at 4000K and a lifetime L90 >60.000h. The aluminum IP66 housing, suitable for corrosive environments and sea salt, is Interpon coated and standard equipped with L316 screws, a frosted safety glass and an internal 120° reflector. The LEDs are driven by an internal double-insulated and flicker-free quality driver. At the rear Evolve 2 is equipped with a spacious connection box with M20 input and output and toolless connection terminals. No more hassle with separate junction boxes on the wall. By replacing the M20 end cap with an extra cable gland (ref. EV2M20) the unit is also suitable for through-wiring! With the toolless screws with directional angle indication, Evolve 2 can be easily oriented. Various accessories for ground or pole mounting are available as well as different symmetrical/asymmetrical lenses. 5-year warranty. On request available with dimmable driver 1-10V/DALI. | https://www.integratech.be/integratech-catalog/floodlight-evolve-2-100w-4000k-zwart-120/ | https://www.integratech.be/fr/integratech-catalog/floodlight-evolve-2-100w-4000k-noir-120/ | https://www.integratech.be/fr/integratech-catalog/floodlight-evolve-2-100w-4000k-noir-120/ | https://www.integratech.be/downloads/datasheets/EV100B1204DA-nl.pdf | https://www.integratech.be/downloads/datasheets/EV100B1204DA-fr.pdf | https://www.integratech.be/downloads/datasheets/EV100B1204-eng.pdf | https://www.integratech.be/downloads/photometric-data/evolve2.zip | https://www.integratech.be/downloads/pics/EV100B1204.jpg | https://www.integratech.be/downloads/pics/EV100-Dimensions.jpg | W:\integra-tarief\ACCESS\pics\maatschetsen\evolve2-75w-maatschets2.jpg | 8 | smd3030 | Lumileds | -30~+45 | 220~240 | TRUE | TRUE | FALSE | 5 | inclusief driver (intern) | TRUE | 50 85 98 100 108 | black | 3 | DALI | > 60.000 | L90 | TRUE |  |  |  | 1
LED stralers | Courant I | B |  | Evolve projectoren | EV100B303 | Evolve2 100W 3000K 30gr zwart ENEC | Evolve2 100W 3000K 30gr noir ENEC | Evolve2 100W 3000K 30gr black ENEC | st | 402.439 | 12866 | 138 | 5420076284701 | 9405 42 10 00 | EC001744 | No | 3 | 0.01 | 46 |  |  | 4.98 | 333 | 74 | 368 |  |  | 385 | 120 | 470 | 3 |  | IP66 | 0,98 | 82 | 100 | 3000 | 30 | Evolve 2 is de opvolger van de populaire Evolve straler en de referentie onder de led stralers vanwege zijn hoge kwaliteit, duurzaamheid en gebruiksgemak. Evolve 2 is uitgerust met Lumileds SMD3030 chips met een efficiëntie tot 150lm/W bij 4000K en een levensduur L90 >60.000u . De aluminium IP66 behuizing, geschikt voor corrosieve omgevingen en zeezout, is voorzien van een Interpon coating en standaard voorzien van L316 schroeven, een mat veiligheidsglas en een interne 30° reflector. De leds worden aangestuurd door een interne dubbel geïsoleerde en flickervrije kwaliteitsdriver. Evolve 2 is aan de achterzijde voorzien van een ruime connectiebox met M20 in- en uitgang en toolless aansluitklemmen. Geen gedoe meer met aparte aftakdozen op de muur. Door de M20 eindstop te vervangen door een extra wartel (ref. EV2M20) is het toestel eveneens geschikt voor doorvoerbedrading! Met de toolless schroeven met richthoek aanduiding kan Evolve 2 eenvoudig gericht worden. Verschillende toebehoren voor grond- of paalmontage zijn beschikbaar alsook verschillende symmetrische/asymmetrische lenzen. 5 jaar garantie. Op aanvraag leverbaar met dimbare driver 1-10V/DALI. | Evolve 2 est le successeur du célèbre projecteur Evolve et la référence parmi les projecteurs LED en raison de sa haute qualité, de sa durabilité et de sa facilité d'utilisation. Evolve 2 est équipé de puces Lumileds SMD3030 avec une efficacité allant jusqu'à 150lm/W à 4000K et une durée de vie L90 >60.000h. Le boîtier en aluminium IP66, adapté aux environnements corrosifs et au sel de mer, avec revêtement Interpon, équipé en standard de vis L316, d'un verre de sécurité matte et d'un réflecteur interne de 30°. Les LED sont pilotées par un driver interne de qualité, doublement isolé et sans scintillement. À l'arrière, l'Evolve 2 est équipé d'une boîte de connexion spacieuse avec des bornes sans outil et un entrée et sortie M20. Plus besoin de s'embêter avec des boîtes de jonction séparées sur le mur. En remplaçant l'embout M20 par un presse-étoupe supplémentaire (réf. EV2M20), l'unité peut également être câblée pour câblage traversant! Grâce aux vis sans outil avec signe directionnel, Evolve 2 peut être facilement aligné. Accessoires divers pour le montage au sol ou sur poteau sont disponibles, ainsi que différentes lentilles symétriques/asymétriques. Garantie de 5 ans. Sur demande, disponible avec un driver dimmable 1-10V/DALI. | Evolve 2 is the successor of the popular Evolve floodlight and the reference among LED floodlights because of its high quality, durability and ease of use. Evolve 2 is equipped with Lumileds SMD3030 chips with an efficiency up to 150lm/W at 4000K and a lifetime L90 >60.000h. The aluminum IP66 housing, suitable for corrosive environments and sea salt, is Interpon coated and standard equipped with L316 screws, a frosted safety glass and an internal 30° reflector. The LEDs are driven by an internal double-insulated and flicker-free quality driver. At the rear Evolve 2 is equipped with a spacious connection box with M20 input and output and toolless connection terminals. No more hassle with separate junction boxes on the wall. By replacing the M20 end cap with an extra cable gland (ref. EV2M20) the unit is also suitable for through-wiring! With the toolless screws with directional angle indication, Evolve 2 can be easily oriented. Various accessories for ground or pole mounting are available as well as different symmetrical/asymmetrical lenses. 5-year warranty. On request available with dimmable driver 1-10V/DALI. | https://www.integratech.be/integratech-catalog/floodlight-evolve-2-100w-3000k-zwart-120/ | https://www.integratech.be/fr/integratech-catalog/floodlight-evolve-2-100w-3000k-noir-120/ | https://www.integratech.be/integratech-catalog/floodlight-evolve-2-100w-3000k-zwart-120/ | https://www.integratech.be/downloads/datasheets/EV100B303-nl.pdf | https://www.integratech.be/downloads/datasheets/EV100B303-fr.pdf | https://www.integratech.be/downloads/datasheets/EV100B1203-eng.pdf | https://www.integratech.be/downloads/photometric-data/evolve2.zip | https://www.integratech.be/downloads/pics/EV100B1204.jpg | https://www.integratech.be/downloads/pics/EV100-Dimensions.jpg | W:\integra-tarief\ACCESS\pics\maatschetsen\evolve2-75w-maatschets2.jpg | 8 | smd3030 | Lumileds | -30~+45 | 220~240 | TRUE | TRUE | FALSE | 5 | inclusief driver (intern) | TRUE | 83 96 99 100 112 | black | 3 | no | > 60.000 | L90 | TRUE |  |  |  | 1
LED stralers | On order | B |  | Evolve projectoren | EV100B303110V | Evolve2 100W 3000K 120gr zwart 1-10V ENEC | Evolve2 100W 3000K 120gr noir 1-10V ENEC | Evolve2 100W 3000K 120gr black 1-10V ENEC | st | 384.5909 | 13551 | 138 | 5420076284312 | 9405 42 10 00 | EC001744 | No | 90 | 0.01 | 46 |  |  | 4.98 | 333 | 74 | 368 |  |  | 385 | 120 | 470 | 3 | 54 | IP66 | 0,98 | 82 | 100 | 3000 | 120 | Evolve 2 is de opvolger van de populaire Evolve straler en de referentie onder de led stralers vanwege zijn hoge kwaliteit, duurzaamheid en gebruiksgemak. Evolve 2 is uitgerust met Lumileds SMD3030 chips met een efficiëntie tot 150lm/W bij 4000K en een levensduur L90 >60.000u . De aluminium IP66 behuizing, geschikt voor corrosieve omgevingen en zeezout, is voorzien van een Interpon coating en standaard voorzien van L316 schroeven, een mat veiligheidsglas en een interne 120° reflector. De leds worden aangestuurd door een interne dubbel geïsoleerde en flickervrije kwaliteitsdriver. Evolve 2 is aan de achterzijde voorzien van een ruime connectiebox met M20 in- en uitgang en toolless aansluitklemmen. Geen gedoe meer met aparte aftakdozen op de muur. Door de M20 eindstop te vervangen door een extra wartel (ref. EV2M20) is het toestel eveneens geschikt voor doorvoerbedrading! Met de toolless schroeven met richthoek aanduiding kan Evolve 2 eenvoudig gericht worden. Verschillende toebehoren voor grond- of paalmontage zijn beschikbaar alsook verschillende symmetrische/asymmetrische lenzen. 5 jaar garantie. Op aanvraag leverbaar met dimbare driver 1-10V/DALI. | Evolve 2 est le successeur du célèbre projecteur Evolve et la référence parmi les projecteurs LED en raison de sa haute qualité, de sa durabilité et de sa facilité d'utilisation. Evolve 2 est équipé de puces Lumileds SMD3030 avec une efficacité allant jusqu'à 150lm/W à 4000K et une durée de vie L90 >60.000h. Le boîtier en aluminium IP66, adapté aux environnements corrosifs et au sel de mer, avec revêtement Interpon, équipé en standard de vis L316, d'un verre de sécurité matte et d'un réflecteur interne de 120°. Les LED sont pilotées par un driver interne de qualité, doublement isolé et sans scintillement. À l'arrière, l'Evolve 2 est équipé d'une boîte de connexion spacieuse avec des bornes sans outil et un entrée et sortie M20. Plus besoin de s'embêter avec des boîtes de jonction séparées sur le mur. En remplaçant l'embout M20 par un presse-étoupe supplémentaire (réf. EV2M20), l'unité peut également être câblée pour câblage traversant! Grâce aux vis sans outil avec signe directionnel, Evolve 2 peut être facilement aligné. Accessoires divers pour le montage au sol ou sur poteau sont disponibles, ainsi que différentes lentilles symétriques/asymétriques. Garantie de 5 ans. Sur demande, disponible avec un driver dimmable 1-10V/DALI. | Evolve 2 is the successor of the popular Evolve floodlight and the reference among LED floodlights because of its high quality, durability and ease of use. Evolve 2 is equipped with Lumileds SMD3030 chips with an efficiency up to 150lm/W at 4000K and a lifetime L90 >60.000h. The aluminum IP66 housing, suitable for corrosive environments and sea salt, is Interpon coated and standard equipped with L316 screws, a frosted safety glass and an internal 120° reflector. The LEDs are driven by an internal double-insulated and flicker-free quality driver. At the rear Evolve 2 is equipped with a spacious connection box with M20 input and output and toolless connection terminals. No more hassle with separate junction boxes on the wall. By replacing the M20 end cap with an extra cable gland (ref. EV2M20) the unit is also suitable for through-wiring! With the toolless screws with directional angle indication, Evolve 2 can be easily oriented. Various accessories for ground or pole mounting are available as well as different symmetrical/asymmetrical lenses. 5-year warranty. On request available with dimmable driver 1-10V/DALI. | https://www.integratech.be/integratech-catalog/floodlight-evolve-2-100w-3000k-zwart-120/ | https://www.integratech.be/fr/integratech-catalog/floodlight-evolve-2-100w-3000k-noir-120/ | https://www.integratech.be/integratech-catalog/floodlight-evolve-2-100w-3000k-zwart-120/ | https://www.integratech.be/downloads/datasheets/EV100B1203110V-nl.pdf | https://www.integratech.be/downloads/datasheets/EV100B1203110V-fr.pdf | https://www.integratech.be/downloads/datasheets/EV100B1203-eng.pdf | https://www.integratech.be/downloads/photometric-data/evolve2.zip | https://www.integratech.be/downloads/pics/EV100B1204.jpg | https://www.integratech.be/downloads/pics/EV100-Dimensions.jpg | W:\integra-tarief\ACCESS\pics\maatschetsen\evolve2-75w-maatschets2.jpg | 8 | smd3030 | Lumileds | -30~+45 | 220~240 | TRUE | TRUE | FALSE | 5 | inclusief driver (intern) | TRUE | 50 85 98 100 108 | black | 3 | 1-10V | > 60.000 | L90 | TRUE |  |  |  | 1
LED stralers | On order | B |  | Evolve projectoren | EV100B303DA | Evolve2 100W 3000K 30gr zwart DALI ENEC | Evolve2 100W 3000K 30gr noir DALI ENEC | Evolve2 100W 3000K 30gr black DALI ENEC | st | 521.915 | 12866 | 138 | 5420076284749 | 9405 42 10 00 | EC001744 | No | 90 | 0.01 | 46 |  |  | 4.98 | 333 | 74 | 368 |  |  | 385 | 120 | 470 | 3 |  | IP66 | 0,98 | 82 | 100 | 3000 | 30 | Evolve 2 is de opvolger van de populaire Evolve straler en de referentie onder de led stralers vanwege zijn hoge kwaliteit, duurzaamheid en gebruiksgemak. Evolve 2 is uitgerust met Lumileds SMD3030 chips met een efficiëntie tot 150lm/W bij 4000K en een levensduur L90 >60.000u . De aluminium IP66 behuizing, geschikt voor corrosieve omgevingen en zeezout, is voorzien van een Interpon coating en standaard voorzien van L316 schroeven, een mat veiligheidsglas en een interne 30° reflector. De leds worden aangestuurd door een interne dubbel geïsoleerde en flickervrije kwaliteitsdriver. Evolve 2 is aan de achterzijde voorzien van een ruime connectiebox met M20 in- en uitgang en toolless aansluitklemmen. Geen gedoe meer met aparte aftakdozen op de muur. Door de M20 eindstop te vervangen door een extra wartel (ref. EV2M20) is het toestel eveneens geschikt voor doorvoerbedrading! Met de toolless schroeven met richthoek aanduiding kan Evolve 2 eenvoudig gericht worden. Verschillende toebehoren voor grond- of paalmontage zijn beschikbaar alsook verschillende symmetrische/asymmetrische lenzen. 5 jaar garantie. Op aanvraag leverbaar met dimbare driver 1-10V/DALI. | Evolve 2 est le successeur du célèbre projecteur Evolve et la référence parmi les projecteurs LED en raison de sa haute qualité, de sa durabilité et de sa facilité d'utilisation. Evolve 2 est équipé de puces Lumileds SMD3030 avec une efficacité allant jusqu'à 150lm/W à 4000K et une durée de vie L90 >60.000h. Le boîtier en aluminium IP66, adapté aux environnements corrosifs et au sel de mer, avec revêtement Interpon, équipé en standard de vis L316, d'un verre de sécurité matte et d'un réflecteur interne de 30°. Les LED sont pilotées par un driver interne de qualité, doublement isolé et sans scintillement. À l'arrière, l'Evolve 2 est équipé d'une boîte de connexion spacieuse avec des bornes sans outil et un entrée et sortie M20. Plus besoin de s'embêter avec des boîtes de jonction séparées sur le mur. En remplaçant l'embout M20 par un presse-étoupe supplémentaire (réf. EV2M20), l'unité peut également être câblée pour câblage traversant! Grâce aux vis sans outil avec signe directionnel, Evolve 2 peut être facilement aligné. Accessoires divers pour le montage au sol ou sur poteau sont disponibles, ainsi que différentes lentilles symétriques/asymétriques. Garantie de 5 ans. Sur demande, disponible avec un driver dimmable 1-10V/DALI. | Evolve 2 is the successor of the popular Evolve floodlight and the reference among LED floodlights because of its high quality, durability and ease of use. Evolve 2 is equipped with Lumileds SMD3030 chips with an efficiency up to 150lm/W at 4000K and a lifetime L90 >60.000h. The aluminum IP66 housing, suitable for corrosive environments and sea salt, is Interpon coated and standard equipped with L316 screws, a frosted safety glass and an internal 30° reflector. The LEDs are driven by an internal double-insulated and flicker-free quality driver. At the rear Evolve 2 is equipped with a spacious connection box with M20 input and output and toolless connection terminals. No more hassle with separate junction boxes on the wall. By replacing the M20 end cap with an extra cable gland (ref. EV2M20) the unit is also suitable for through-wiring! With the toolless screws with directional angle indication, Evolve 2 can be easily oriented. Various accessories for ground or pole mounting are available as well as different symmetrical/asymmetrical lenses. 5-year warranty. On request available with dimmable driver 1-10V/DALI. | https://www.integratech.be/integratech-catalog/floodlight-evolve-2-100w-3000k-zwart-120/ | https://www.integratech.be/fr/integratech-catalog/floodlight-evolve-2-100w-3000k-noir-120/ | https://www.integratech.be/integratech-catalog/floodlight-evolve-2-100w-3000k-zwart-120/ | https://www.integratech.be/downloads/datasheets/EV100B303DA-nl.pdf | https://www.integratech.be/downloads/datasheets/EV100B303DA-fr.pdf | https://www.integratech.be/downloads/datasheets/EV100B1203-eng.pdf | https://www.integratech.be/downloads/photometric-data/evolve2.zip | https://www.integratech.be/downloads/pics/EV100B1204.jpg | https://www.integratech.be/downloads/pics/EV100-Dimensions.jpg | W:\integra-tarief\ACCESS\pics\maatschetsen\evolve2-75w-maatschets2.jpg | 8 | smd3030 | Lumileds | -30~+45 | 220~240 | TRUE | TRUE | FALSE | 5 | inclusief driver (intern) | TRUE | 83 96 99 100 112 | black | 3 | DALI | > 60.000 | L90 | TRUE |  |  |  | 1
LED stralers | Courant I | B |  | Evolve projectoren | EV100B304 | Evolve2 100W 4000K 30gr zwart ENEC | Evolve2 100W 4000K 30gr NOIR ENEC | Evolve2 100W 4000K 30gr BLACK ENEC | st | 402.439 | 13391 | 143 | 5420076284718 | 9405 42 10 00 | EC001744 | No | 3 | 0.01 | 46 |  |  | 4.98 | 333 | 74 | 368 |  |  | 385 | 120 | 415 | 3 |  | IP66 | 0,98 | 82 | 100 | 4000 | 30 | Evolve 2 is de opvolger van de populaire Evolve straler en de referentie onder de led stralers vanwege zijn hoge kwaliteit, duurzaamheid en gebruiksgemak. Evolve 2 is uitgerust met Lumileds SMD3030 chips met een efficiëntie tot 150lm/W bij 4000K en een levensduur L90 >60.000u . De aluminium IP66 behuizing, geschikt voor corrosieve omgevingen en zeezout, is voorzien van een Interpon coating en standaard voorzien van L316 schroeven, een mat veiligheidsglas en een interne 30° reflector. De leds worden aangestuurd door een interne dubbel geïsoleerde en flickervrije kwaliteitsdriver. Evolve 2 is aan de achterzijde voorzien van een ruime connectiebox met M20 in- en uitgang en toolless aansluitklemmen. Geen gedoe meer met aparte aftakdozen op de muur. Door de M20 eindstop te vervangen door een extra wartel (ref. EV2M20) is het toestel eveneens geschikt voor doorvoerbedrading! Met de toolless schroeven met richthoek aanduiding kan Evolve 2 eenvoudig gericht worden. Verschillende toebehoren voor grond- of paalmontage zijn beschikbaar alsook verschillende symmetrische/asymmetrische lenzen. 5 jaar garantie. Op aanvraag leverbaar met dimbare driver 1-10V/DALI. | Evolve 2 est le successeur du célèbre projecteur Evolve et la référence parmi les projecteurs LED en raison de sa haute qualité, de sa durabilité et de sa facilité d'utilisation. Evolve 2 est équipé de puces Lumileds SMD3030 avec une efficacité allant jusqu'à 150lm/W à 4000K et une durée de vie L90 >60.000h. Le boîtier en aluminium IP66, adapté aux environnements corrosifs et au sel de mer, avec revêtement Interpon, équipé en standard de vis L316, d'un verre de sécurité matte et d'un réflecteur interne de 30°. Les LED sont pilotées par un driver interne de qualité, doublement isolé et sans scintillement. À l'arrière, l'Evolve 2 est équipé d'une boîte de connexion spacieuse avec des bornes sans outil et un entrée et sortie M20. Plus besoin de s'embêter avec des boîtes de jonction séparées sur le mur. En remplaçant l'embout M20 par un presse-étoupe supplémentaire (réf. EV2M20), l'unité peut également être câblée pour câblage traversant! Grâce aux vis sans outil avec signe directionnel, Evolve 2 peut être facilement aligné. Accessoires divers pour le montage au sol ou sur poteau sont disponibles, ainsi que différentes lentilles symétriques/asymétriques. Garantie de 5 ans. Sur demande, disponible avec un driver dimmable 1-10V/DALI. | Evolve 2 is the successor of the popular Evolve floodlight and the reference among LED floodlights because of its high quality, durability and ease of use. Evolve 2 is equipped with Lumileds SMD3030 chips with an efficiency up to 150lm/W at 4000K and a lifetime L90 >60.000h. The aluminum IP66 housing, suitable for corrosive environments and sea salt, is Interpon coated and standard equipped with L316 screws, a frosted safety glass and an internal 30° reflector. The LEDs are driven by an internal double-insulated and flicker-free quality driver. At the rear Evolve 2 is equipped with a spacious connection box with M20 input and output and toolless connection terminals. No more hassle with separate junction boxes on the wall. By replacing the M20 end cap with an extra cable gland (ref. EV2M20) the unit is also suitable for through-wiring! With the toolless screws with directional angle indication, Evolve 2 can be easily oriented. Various accessories for ground or pole mounting are available as well as different symmetrical/asymmetrical lenses. 5-year warranty. On request available with dimmable driver 1-10V/DALI. | https://www.integratech.be/integratech-catalog/floodlight-evolve-2-100w-4000k-zwart-120/ | https://www.integratech.be/fr/integratech-catalog/floodlight-evolve-2-100w-4000k-noir-120/ | https://www.integratech.be/fr/integratech-catalog/floodlight-evolve-2-100w-4000k-noir-120/ | https://www.integratech.be/downloads/datasheets/EV100B304-nl.pdf | https://www.integratech.be/downloads/datasheets/EV100B304-fr.pdf | https://www.integratech.be/downloads/datasheets/EV100B1204-eng.pdf | https://www.integratech.be/downloads/photometric-data/evolve2.zip | https://www.integratech.be/downloads/pics/EV100B1204.jpg | https://www.integratech.be/downloads/pics/EV100-Dimensions.jpg | W:\integra-tarief\ACCESS\pics\maatschetsen\evolve2-75w-maatschets2.jpg | 8 | smd3030 | Lumileds | -30~+45 | 220~240 | TRUE | TRUE | FALSE | 5 | inclusief driver (intern) | TRUE | 83 96 99 100 112 | black | 3 | no | > 60.000 | L90 | TRUE |  |  |  | 1
LED stralers | On order | B |  | Evolve projectoren | EV100B304110V | Evolve2 100W 4000K 30gr zwart 1-10V ENEC | Evolve2 100W 4000K 30gr noir 1-10V ENEC | Evolve2 100W 4000K 30gr black 1-10V ENEC | st | 421.3433 | 13391 | 143 | 5420076284732 | 9405 42 10 00 | EC001744 | No | 90 | 0.01 | 46 |  |  | 4.98 | 333 | 74 | 368 |  |  | 385 | 120 | 415 | 3 |  | IP66 | 0,98 | 82 | 100 | 4000 | 30 | Evolve 2 is de opvolger van de populaire Evolve straler en de referentie onder de led stralers vanwege zijn hoge kwaliteit, duurzaamheid en gebruiksgemak. Evolve 2 is uitgerust met Lumileds SMD3030 chips met een efficiëntie tot 150lm/W bij 4000K en een levensduur L90 >60.000u . De aluminium IP66 behuizing, geschikt voor corrosieve omgevingen en zeezout, is voorzien van een Interpon coating en standaard voorzien van L316 schroeven, een mat veiligheidsglas en een interne 30° reflector. De leds worden aangestuurd door een interne dubbel geïsoleerde en flickervrije kwaliteitsdriver. Evolve 2 is aan de achterzijde voorzien van een ruime connectiebox met M20 in- en uitgang en toolless aansluitklemmen. Geen gedoe meer met aparte aftakdozen op de muur. Door de M20 eindstop te vervangen door een extra wartel (ref. EV2M20) is het toestel eveneens geschikt voor doorvoerbedrading! Met de toolless schroeven met richthoek aanduiding kan Evolve 2 eenvoudig gericht worden. Verschillende toebehoren voor grond- of paalmontage zijn beschikbaar alsook verschillende symmetrische/asymmetrische lenzen. 5 jaar garantie. Op aanvraag leverbaar met dimbare driver 1-10V/DALI. | Evolve 2 est le successeur du célèbre projecteur Evolve et la référence parmi les projecteurs LED en raison de sa haute qualité, de sa durabilité et de sa facilité d'utilisation. Evolve 2 est équipé de puces Lumileds SMD3030 avec une efficacité allant jusqu'à 150lm/W à 4000K et une durée de vie L90 >60.000h. Le boîtier en aluminium IP66, adapté aux environnements corrosifs et au sel de mer, avec revêtement Interpon, équipé en standard de vis L316, d'un verre de sécurité matte et d'un réflecteur interne de 30°. Les LED sont pilotées par un driver interne de qualité, doublement isolé et sans scintillement. À l'arrière, l'Evolve 2 est équipé d'une boîte de connexion spacieuse avec des bornes sans outil et un entrée et sortie M20. Plus besoin de s'embêter avec des boîtes de jonction séparées sur le mur. En remplaçant l'embout M20 par un presse-étoupe supplémentaire (réf. EV2M20), l'unité peut également être câblée pour câblage traversant! Grâce aux vis sans outil avec signe directionnel, Evolve 2 peut être facilement aligné. Accessoires divers pour le montage au sol ou sur poteau sont disponibles, ainsi que différentes lentilles symétriques/asymétriques. Garantie de 5 ans. Sur demande, disponible avec un driver dimmable 1-10V/DALI. | Evolve 2 is the successor of the popular Evolve floodlight and the reference among LED floodlights because of its high quality, durability and ease of use. Evolve 2 is equipped with Lumileds SMD3030 chips with an efficiency up to 150lm/W at 4000K and a lifetime L90 >60.000h. The aluminum IP66 housing, suitable for corrosive environments and sea salt, is Interpon coated and standard equipped with L316 screws, a frosted safety glass and an internal 30° reflector. The LEDs are driven by an internal double-insulated and flicker-free quality driver. At the rear Evolve 2 is equipped with a spacious connection box with M20 input and output and toolless connection terminals. No more hassle with separate junction boxes on the wall. By replacing the M20 end cap with an extra cable gland (ref. EV2M20) the unit is also suitable for through-wiring! With the toolless screws with directional angle indication, Evolve 2 can be easily oriented. Various accessories for ground or pole mounting are available as well as different symmetrical/asymmetrical lenses. 5-year warranty. On request available with dimmable driver 1-10V/DALI. | https://www.integratech.be/integratech-catalog/floodlight-evolve-2-100w-4000k-zwart-120/ | https://www.integratech.be/fr/integratech-catalog/floodlight-evolve-2-100w-4000k-noir-120/ | https://www.integratech.be/fr/integratech-catalog/floodlight-evolve-2-100w-4000k-noir-120/ | https://www.integratech.be/downloads/datasheets/EV100B304110V-nl.pdf | https://www.integratech.be/downloads/datasheets/EV100B304110V-fr.pdf | https://www.integratech.be/downloads/datasheets/EV100B1204-eng.pdf | https://www.integratech.be/downloads/photometric-data/evolve2.zip | https://www.integratech.be/downloads/pics/EV100B1204.jpg | https://www.integratech.be/downloads/pics/EV100-Dimensions.jpg | W:\integra-tarief\ACCESS\pics\maatschetsen\evolve2-75w-maatschets2.jpg | 8 | smd3030 | Lumileds | -30~+45 | 220~240 | TRUE | TRUE | FALSE | 5 | inclusief driver (intern) | TRUE | 83 96 99 100 112 | black | 3 | 1-10V | > 60.000 | L90 | TRUE |  |  |  | 1
LED stralers | On order | B |  | Evolve projectoren | EV100B304DA | Evolve2 100W 4000K 30gr zwart DALI ENEC | Evolve2 100W 4000K 30gr noir DALI ENEC | Evolve2 100W 4000K 30gr black DALI ENEC | st | 521.915 | 13391 | 143 | 5420076284756 | 9405 42 10 00 | EC001744 | No | 90 | 0.01 | 46 |  |  | 4.98 | 333 | 74 | 368 |  |  | 385 | 120 | 415 | 3 |  | IP66 | 0,98 | 82 | 100 | 4000 | 30 | Evolve 2 is de opvolger van de populaire Evolve straler en de referentie onder de led stralers vanwege zijn hoge kwaliteit, duurzaamheid en gebruiksgemak. Evolve 2 is uitgerust met Lumileds SMD3030 chips met een efficiëntie tot 150lm/W bij 4000K en een levensduur L90 >60.000u . De aluminium IP66 behuizing, geschikt voor corrosieve omgevingen en zeezout, is voorzien van een Interpon coating en standaard voorzien van L316 schroeven, een mat veiligheidsglas en een interne 30° reflector. De leds worden aangestuurd door een interne dubbel geïsoleerde en flickervrije kwaliteitsdriver. Evolve 2 is aan de achterzijde voorzien van een ruime connectiebox met M20 in- en uitgang en toolless aansluitklemmen. Geen gedoe meer met aparte aftakdozen op de muur. Door de M20 eindstop te vervangen door een extra wartel (ref. EV2M20) is het toestel eveneens geschikt voor doorvoerbedrading! Met de toolless schroeven met richthoek aanduiding kan Evolve 2 eenvoudig gericht worden. Verschillende toebehoren voor grond- of paalmontage zijn beschikbaar alsook verschillende symmetrische/asymmetrische lenzen. 5 jaar garantie. Op aanvraag leverbaar met dimbare driver 1-10V/DALI. | Evolve 2 est le successeur du célèbre projecteur Evolve et la référence parmi les projecteurs LED en raison de sa haute qualité, de sa durabilité et de sa facilité d'utilisation. Evolve 2 est équipé de puces Lumileds SMD3030 avec une efficacité allant jusqu'à 150lm/W à 4000K et une durée de vie L90 >60.000h. Le boîtier en aluminium IP66, adapté aux environnements corrosifs et au sel de mer, avec revêtement Interpon, équipé en standard de vis L316, d'un verre de sécurité matte et d'un réflecteur interne de 30°. Les LED sont pilotées par un driver interne de qualité, doublement isolé et sans scintillement. À l'arrière, l'Evolve 2 est équipé d'une boîte de connexion spacieuse avec des bornes sans outil et un entrée et sortie M20. Plus besoin de s'embêter avec des boîtes de jonction séparées sur le mur. En remplaçant l'embout M20 par un presse-étoupe supplémentaire (réf. EV2M20), l'unité peut également être câblée pour câblage traversant! Grâce aux vis sans outil avec signe directionnel, Evolve 2 peut être facilement aligné. Accessoires divers pour le montage au sol ou sur poteau sont disponibles, ainsi que différentes lentilles symétriques/asymétriques. Garantie de 5 ans. Sur demande, disponible avec un driver dimmable 1-10V/DALI. | Evolve 2 is the successor of the popular Evolve floodlight and the reference among LED floodlights because of its high quality, durability and ease of use. Evolve 2 is equipped with Lumileds SMD3030 chips with an efficiency up to 150lm/W at 4000K and a lifetime L90 >60.000h. The aluminum IP66 housing, suitable for corrosive environments and sea salt, is Interpon coated and standard equipped with L316 screws, a frosted safety glass and an internal 30° reflector. The LEDs are driven by an internal double-insulated and flicker-free quality driver. At the rear Evolve 2 is equipped with a spacious connection box with M20 input and output and toolless connection terminals. No more hassle with separate junction boxes on the wall. By replacing the M20 end cap with an extra cable gland (ref. EV2M20) the unit is also suitable for through-wiring! With the toolless screws with directional angle indication, Evolve 2 can be easily oriented. Various accessories for ground or pole mounting are available as well as different symmetrical/asymmetrical lenses. 5-year warranty. On request available with dimmable driver 1-10V/DALI. | https://www.integratech.be/integratech-catalog/floodlight-evolve-2-100w-4000k-zwart-120/ | https://www.integratech.be/fr/integratech-catalog/floodlight-evolve-2-100w-4000k-noir-120/ | https://www.integratech.be/fr/integratech-catalog/floodlight-evolve-2-100w-4000k-noir-120/ | https://www.integratech.be/downloads/datasheets/EV100B304DA-nl.pdf | https://www.integratech.be/downloads/datasheets/EV100B304DA-fr.pdf | https://www.integratech.be/downloads/datasheets/EV100B1204-eng.pdf | https://www.integratech.be/downloads/photometric-data/evolve2.zip | https://www.integratech.be/downloads/pics/EV100B1204.jpg | https://www.integratech.be/downloads/pics/EV100-Dimensions.jpg | W:\integra-tarief\ACCESS\pics\maatschetsen\evolve2-75w-maatschets2.jpg | 8 | smd3030 | Lumileds | -30~+45 | 220~240 | TRUE | TRUE | FALSE | 5 | inclusief driver (intern) | TRUE | 83 96 99 100 112 | black | 3 | DALI | > 60.000 | L90 | TRUE |  |  |  | 1
LED stralers | Courant I | B |  | Evolve projectoren | EV100B603 | Evolve2 100W 3000K 60gr zwart ENEC | Evolve2 100W 3000K 60gr noir ENEC | Evolve2 100W 3000K 60gr black ENEC | st | 402.439 | 13036 | 138 | 5420076285227 | 9405 42 10 00 | EC001744 | No | 3 | 0.01 | 46 |  |  | 4.98 | 333 | 74 | 368 |  |  | 385 | 120 | 470 | 3 |  | IP66 | 0,98 | 82 | 100 | 3000 | 60 | Evolve 2 is de opvolger van de populaire Evolve straler en de referentie onder de led stralers vanwege zijn hoge kwaliteit, duurzaamheid en gebruiksgemak. Evolve 2 is uitgerust met Lumileds SMD3030 chips met een efficiëntie tot 150lm/W bij 4000K en een levensduur L90 >60.000u . De aluminium IP66 behuizing, geschikt voor corrosieve omgevingen en zeezout, is voorzien van een Interpon coating en standaard voorzien van L316 schroeven, een mat veiligheidsglas en een interne 60° reflector. De leds worden aangestuurd door een interne dubbel geïsoleerde en flickervrije kwaliteitsdriver. Evolve 2 is aan de achterzijde voorzien van een ruime connectiebox met M20 in- en uitgang en toolless aansluitklemmen. Geen gedoe meer met aparte aftakdozen op de muur. Door de M20 eindstop te vervangen door een extra wartel (ref. EV2M20) is het toestel eveneens geschikt voor doorvoerbedrading! Met de toolless schroeven met richthoek aanduiding kan Evolve 2 eenvoudig gericht worden. Verschillende toebehoren voor grond- of paalmontage zijn beschikbaar alsook verschillende symmetrische/asymmetrische lenzen. 5 jaar garantie. Op aanvraag leverbaar met dimbare driver 1-10V/DALI. | Evolve 2 est le successeur du célèbre projecteur Evolve et la référence parmi les projecteurs LED en raison de sa haute qualité, de sa durabilité et de sa facilité d'utilisation. Evolve 2 est équipé de puces Lumileds SMD3030 avec une efficacité allant jusqu'à 150lm/W à 4000K et une durée de vie L90 >60.000h. Le boîtier en aluminium IP66, adapté aux environnements corrosifs et au sel de mer, avec revêtement Interpon, équipé en standard de vis L316, d'un verre de sécurité matte et d'un réflecteur interne de 60°. Les LED sont pilotées par un driver interne de qualité, doublement isolé et sans scintillement. À l'arrière, l'Evolve 2 est équipé d'une boîte de connexion spacieuse avec des bornes sans outil et un entrée et sortie M20. Plus besoin de s'embêter avec des boîtes de jonction séparées sur le mur. En remplaçant l'embout M20 par un presse-étoupe supplémentaire (réf. EV2M20), l'unité peut également être câblée pour câblage traversant! Grâce aux vis sans outil avec signe directionnel, Evolve 2 peut être facilement aligné. Accessoires divers pour le montage au sol ou sur poteau sont disponibles, ainsi que différentes lentilles symétriques/asymétriques. Garantie de 5 ans. Sur demande, disponible avec un driver dimmable 1-10V/DALI. | Evolve 2 is the successor of the popular Evolve floodlight and the reference among LED floodlights because of its high quality, durability and ease of use. Evolve 2 is equipped with Lumileds SMD3030 chips with an efficiency up to 150lm/W at 4000K and a lifetime L90 >60.000h. The aluminum IP66 housing, suitable for corrosive environments and sea salt, is Interpon coated and standard equipped with L316 screws, a frosted safety glass and an internal 60° reflector. The LEDs are driven by an internal double-insulated and flicker-free quality driver. At the rear Evolve 2 is equipped with a spacious connection box with M20 input and output and toolless connection terminals. No more hassle with separate junction boxes on the wall. By replacing the M20 end cap with an extra cable gland (ref. EV2M20) the unit is also suitable for through-wiring! With the toolless screws with directional angle indication, Evolve 2 can be easily oriented. Various accessories for ground or pole mounting are available as well as different symmetrical/asymmetrical lenses. 5-year warranty. On request available with dimmable driver 1-10V/DALI. | https://www.integratech.be/integratech-catalog/floodlight-evolve-2-100w-3000k-zwart-120/ | https://www.integratech.be/fr/integratech-catalog/floodlight-evolve-2-100w-3000k-noir-120/ | https://www.integratech.be/integratech-catalog/floodlight-evolve-2-100w-3000k-zwart-120/ | https://www.integratech.be/downloads/datasheets/EV100B603-nl.pdf | https://www.integratech.be/downloads/datasheets/EV100B603-fr.pdf | https://www.integratech.be/downloads/datasheets/EV100B1203-eng.pdf | https://www.integratech.be/downloads/photometric-data/evolve2.zip | https://www.integratech.be/downloads/pics/EV100B1204.jpg | https://www.integratech.be/downloads/pics/EV100-Dimensions.jpg | W:\integra-tarief\ACCESS\pics\maatschetsen\evolve2-75w-maatschets2.jpg | 8 | smd3030 | Lumileds | -30~+45 | 220~240 | TRUE | TRUE | FALSE | 5 | inclusief driver (intern) | TRUE | 85 97 99 100 104 | black | 3 | no | > 60.000 | L90 | TRUE |  |  |  | 1
LED stralers | On order | B |  | Evolve projectoren | EV100B603110V | Evolve2 100W 3000K 60gr zwart 1-10V ENEC | Evolve2 100W 3000K 60gr noir 1-10V ENEC | Evolve2 100W 3000K 60gr black 1-10V ENEC | st | 421.3433 | 13036 | 138 | 5420076285241 | 9405 42 10 00 | EC001744 | No | 90 | 0.01 | 46 |  |  | 4.98 | 333 | 74 | 368 |  |  | 385 | 120 | 470 | 3 |  | IP66 | 0,98 | 82 | 100 | 3000 | 60 | Evolve 2 is de opvolger van de populaire Evolve straler en de referentie onder de led stralers vanwege zijn hoge kwaliteit, duurzaamheid en gebruiksgemak. Evolve 2 is uitgerust met Lumileds SMD3030 chips met een efficiëntie tot 150lm/W bij 4000K en een levensduur L90 >60.000u . De aluminium IP66 behuizing, geschikt voor corrosieve omgevingen en zeezout, is voorzien van een Interpon coating en standaard voorzien van L316 schroeven, een mat veiligheidsglas en een interne 60° reflector. De leds worden aangestuurd door een interne dubbel geïsoleerde en flickervrije kwaliteitsdriver. Evolve 2 is aan de achterzijde voorzien van een ruime connectiebox met M20 in- en uitgang en toolless aansluitklemmen. Geen gedoe meer met aparte aftakdozen op de muur. Door de M20 eindstop te vervangen door een extra wartel (ref. EV2M20) is het toestel eveneens geschikt voor doorvoerbedrading! Met de toolless schroeven met richthoek aanduiding kan Evolve 2 eenvoudig gericht worden. Verschillende toebehoren voor grond- of paalmontage zijn beschikbaar alsook verschillende symmetrische/asymmetrische lenzen. 5 jaar garantie. Op aanvraag leverbaar met dimbare driver 1-10V/DALI. | Evolve 2 est le successeur du célèbre projecteur Evolve et la référence parmi les projecteurs LED en raison de sa haute qualité, de sa durabilité et de sa facilité d'utilisation. Evolve 2 est équipé de puces Lumileds SMD3030 avec une efficacité allant jusqu'à 150lm/W à 4000K et une durée de vie L90 >60.000h. Le boîtier en aluminium IP66, adapté aux environnements corrosifs et au sel de mer, avec revêtement Interpon, équipé en standard de vis L316, d'un verre de sécurité matte et d'un réflecteur interne de 60°. Les LED sont pilotées par un driver interne de qualité, doublement isolé et sans scintillement. À l'arrière, l'Evolve 2 est équipé d'une boîte de connexion spacieuse avec des bornes sans outil et un entrée et sortie M20. Plus besoin de s'embêter avec des boîtes de jonction séparées sur le mur. En remplaçant l'embout M20 par un presse-étoupe supplémentaire (réf. EV2M20), l'unité peut également être câblée pour câblage traversant! Grâce aux vis sans outil avec signe directionnel, Evolve 2 peut être facilement aligné. Accessoires divers pour le montage au sol ou sur poteau sont disponibles, ainsi que différentes lentilles symétriques/asymétriques. Garantie de 5 ans. Sur demande, disponible avec un driver dimmable 1-10V/DALI. | Evolve 2 is the successor of the popular Evolve floodlight and the reference among LED floodlights because of its high quality, durability and ease of use. Evolve 2 is equipped with Lumileds SMD3030 chips with an efficiency up to 150lm/W at 4000K and a lifetime L90 >60.000h. The aluminum IP66 housing, suitable for corrosive environments and sea salt, is Interpon coated and standard equipped with L316 screws, a frosted safety glass and an internal 60° reflector. The LEDs are driven by an internal double-insulated and flicker-free quality driver. At the rear Evolve 2 is equipped with a spacious connection box with M20 input and output and toolless connection terminals. No more hassle with separate junction boxes on the wall. By replacing the M20 end cap with an extra cable gland (ref. EV2M20) the unit is also suitable for through-wiring! With the toolless screws with directional angle indication, Evolve 2 can be easily oriented. Various accessories for ground or pole mounting are available as well as different symmetrical/asymmetrical lenses. 5-year warranty. On request available with dimmable driver 1-10V/DALI. | https://www.integratech.be/integratech-catalog/floodlight-evolve-2-100w-3000k-zwart-120/ | https://www.integratech.be/fr/integratech-catalog/floodlight-evolve-2-100w-3000k-noir-120/ | https://www.integratech.be/integratech-catalog/floodlight-evolve-2-100w-3000k-zwart-120/ | https://www.integratech.be/downloads/datasheets/EV100B603110V-nl.pdf | https://www.integratech.be/downloads/datasheets/EV100B603110V-fr.pdf | https://www.integratech.be/downloads/datasheets/EV100B1203-eng.pdf | https://www.integratech.be/downloads/photometric-data/evolve2.zip | https://www.integratech.be/downloads/pics/EV100B1204.jpg | https://www.integratech.be/downloads/pics/EV100-Dimensions.jpg | W:\integra-tarief\ACCESS\pics\maatschetsen\evolve2-75w-maatschets2.jpg | 8 | smd3030 | Lumileds | -30~+45 | 220~240 | TRUE | TRUE | FALSE | 5 | inclusief driver (intern) | TRUE | 85 97 99 100 104 | black | 3 | 1-10V | > 60.000 | L90 | TRUE |  |  |  | 1
LED stralers | On order | B |  | Evolve projectoren | EV100B603DA | Evolve2 100W 3000K 60gr zwart DALI ENEC | Evolve2 100W 3000K 60gr noir DALI ENEC | Evolve2 100W 3000K 60gr black DALI ENEC | st | 521.915 | 13036 | 138 | 5420076285265 | 9405 42 10 00 | EC001744 | No | 90 | 0.01 | 46 |  |  | 4.98 | 333 | 74 | 368 |  |  | 385 | 120 | 470 | 3 |  | IP66 | 0,98 | 82 | 100 | 3000 | 60 | Evolve 2 is de opvolger van de populaire Evolve straler en de referentie onder de led stralers vanwege zijn hoge kwaliteit, duurzaamheid en gebruiksgemak. Evolve 2 is uitgerust met Lumileds SMD3030 chips met een efficiëntie tot 150lm/W bij 4000K en een levensduur L90 >60.000u . De aluminium IP66 behuizing, geschikt voor corrosieve omgevingen en zeezout, is voorzien van een Interpon coating en standaard voorzien van L316 schroeven, een mat veiligheidsglas en een interne 60° reflector. De leds worden aangestuurd door een interne dubbel geïsoleerde en flickervrije kwaliteitsdriver. Evolve 2 is aan de achterzijde voorzien van een ruime connectiebox met M20 in- en uitgang en toolless aansluitklemmen. Geen gedoe meer met aparte aftakdozen op de muur. Door de M20 eindstop te vervangen door een extra wartel (ref. EV2M20) is het toestel eveneens geschikt voor doorvoerbedrading! Met de toolless schroeven met richthoek aanduiding kan Evolve 2 eenvoudig gericht worden. Verschillende toebehoren voor grond- of paalmontage zijn beschikbaar alsook verschillende symmetrische/asymmetrische lenzen. 5 jaar garantie. Op aanvraag leverbaar met dimbare driver 1-10V/DALI. | Evolve 2 est le successeur du célèbre projecteur Evolve et la référence parmi les projecteurs LED en raison de sa haute qualité, de sa durabilité et de sa facilité d'utilisation. Evolve 2 est équipé de puces Lumileds SMD3030 avec une efficacité allant jusqu'à 150lm/W à 4000K et une durée de vie L90 >60.000h. Le boîtier en aluminium IP66, adapté aux environnements corrosifs et au sel de mer, avec revêtement Interpon, équipé en standard de vis L316, d'un verre de sécurité matte et d'un réflecteur interne de 120°. Les LED sont pilotées par un driver interne de qualité, doublement isolé et sans scintillement. À l'arrière, l'Evolve 2 est équipé d'une boîte de connexion spacieuse avec des bornes sans outil et un entrée et sortie M20. Plus besoin de s'embêter avec des boîtes de jonction séparées sur le mur. En remplaçant l'embout M20 par un presse-étoupe supplémentaire (réf. EV2M20), l'unité peut également être câblée pour câblage traversant! Grâce aux vis sans outil avec signe directionnel, Evolve 2 peut être facilement aligné. Accessoires divers pour le montage au sol ou sur poteau sont disponibles, ainsi que différentes lentilles symétriques/asymétriques. Garantie de 5 ans. Sur demande, disponible avec un driver dimmable 1-10V/DALI. | Evolve 2 is the successor of the popular Evolve floodlight and the reference among LED floodlights because of its high quality, durability and ease of use. Evolve 2 is equipped with Lumileds SMD3030 chips with an efficiency up to 150lm/W at 4000K and a lifetime L90 >60.000h. The aluminum IP66 housing, suitable for corrosive environments and sea salt, is Interpon coated and standard equipped with L316 screws, a frosted safety glass and an internal 120° reflector. The LEDs are driven by an internal double-insulated and flicker-free quality driver. At the rear Evolve 2 is equipped with a spacious connection box with M20 input and output and toolless connection terminals. No more hassle with separate junction boxes on the wall. By replacing the M20 end cap with an extra cable gland (ref. EV2M20) the unit is also suitable for through-wiring! With the toolless screws with directional angle indication, Evolve 2 can be easily oriented. Various accessories for ground or pole mounting are available as well as different symmetrical/asymmetrical lenses. 5-year warranty. On request available with dimmable driver 1-10V/DALI. | https://www.integratech.be/integratech-catalog/floodlight-evolve-2-100w-3000k-zwart-120/ | https://www.integratech.be/fr/integratech-catalog/floodlight-evolve-2-100w-3000k-noir-120/ | https://www.integratech.be/integratech-catalog/floodlight-evolve-2-100w-3000k-zwart-120/ | https://www.integratech.be/downloads/datasheets/EV100B603DA-nl.pdf | https://www.integratech.be/downloads/datasheets/EV100B603DA-fr.pdf | https://www.integratech.be/downloads/datasheets/EV100B1203-eng.pdf | https://www.integratech.be/downloads/photometric-data/evolve2.zip | https://www.integratech.be/downloads/pics/EV100B1204.jpg | https://www.integratech.be/downloads/pics/EV100-Dimensions.jpg | W:\integra-tarief\ACCESS\pics\maatschetsen\evolve2-75w-maatschets2.jpg | 8 | smd3030 | Lumileds | -30~+45 | 220~240 | TRUE | TRUE | FALSE | 5 | inclusief driver (intern) | TRUE | 85 97 99 100 104 | black | 3 | DALI | > 60.000 | L90 | TRUE |  |  |  | 1
LED stralers | Courant I | B |  | Evolve projectoren | EV100B604 | Evolve2 100W 4000K 60gr zwart ENEC | Evolve2 100W 4000K 60gr noir ENEC | Evolve2 100W 4000K 60gr black ENEC | st | 402.439 | 13497 | 143 | 5420076285234 | 9405 42 10 00 | EC001744 | No | 3 | 0.01 | 46 |  |  | 4.98 | 333 | 74 | 368 |  |  | 385 | 120 | 415 | 3 |  | IP66 | 0,98 | 82 | 100 | 4000 | 60 | Evolve 2 is de opvolger van de populaire Evolve straler en de referentie onder de led stralers vanwege zijn hoge kwaliteit, duurzaamheid en gebruiksgemak. Evolve 2 is uitgerust met Lumileds SMD3030 chips met een efficiëntie tot 150lm/W bij 4000K en een levensduur L90 >60.000u . De aluminium IP66 behuizing, geschikt voor corrosieve omgevingen en zeezout, is voorzien van een Interpon coating en standaard voorzien van L316 schroeven, een mat veiligheidsglas en een interne 60° reflector. De leds worden aangestuurd door een interne dubbel geïsoleerde en flickervrije kwaliteitsdriver. Evolve 2 is aan de achterzijde voorzien van een ruime connectiebox met M20 in- en uitgang en toolless aansluitklemmen. Geen gedoe meer met aparte aftakdozen op de muur. Door de M20 eindstop te vervangen door een extra wartel (ref. EV2M20) is het toestel eveneens geschikt voor doorvoerbedrading! Met de toolless schroeven met richthoek aanduiding kan Evolve 2 eenvoudig gericht worden. Verschillende toebehoren voor grond- of paalmontage zijn beschikbaar alsook verschillende symmetrische/asymmetrische lenzen. 5 jaar garantie. Op aanvraag leverbaar met dimbare driver 1-10V/DALI. | Evolve 2 est le successeur du célèbre projecteur Evolve et la référence parmi les projecteurs LED en raison de sa haute qualité, de sa durabilité et de sa facilité d'utilisation. Evolve 2 est équipé de puces Lumileds SMD3030 avec une efficacité allant jusqu'à 150lm/W à 4000K et une durée de vie L90 >60.000h. Le boîtier en aluminium IP66, adapté aux environnements corrosifs et au sel de mer, avec revêtement Interpon, équipé en standard de vis L316, d'un verre de sécurité matte et d'un réflecteur interne de 60°. Les LED sont pilotées par un driver interne de qualité, doublement isolé et sans scintillement. À l'arrière, l'Evolve 2 est équipé d'une boîte de connexion spacieuse avec des bornes sans outil et un entrée et sortie M20. Plus besoin de s'embêter avec des boîtes de jonction séparées sur le mur. En remplaçant l'embout M20 par un presse-étoupe supplémentaire (réf. EV2M20), l'unité peut également être câblée pour câblage traversant! Grâce aux vis sans outil avec signe directionnel, Evolve 2 peut être facilement aligné. Accessoires divers pour le montage au sol ou sur poteau sont disponibles, ainsi que différentes lentilles symétriques/asymétriques. Garantie de 5 ans. Sur demande, disponible avec un driver dimmable 1-10V/DALI. | Evolve 2 is the successor of the popular Evolve floodlight and the reference among LED floodlights because of its high quality, durability and ease of use. Evolve 2 is equipped with Lumileds SMD3030 chips with an efficiency up to 150lm/W at 4000K and a lifetime L90 >60.000h. The aluminum IP66 housing, suitable for corrosive environments and sea salt, is Interpon coated and standard equipped with L316 screws, a frosted safety glass and an internal 60° reflector. The LEDs are driven by an internal double-insulated and flicker-free quality driver. At the rear Evolve 2 is equipped with a spacious connection box with M20 input and output and toolless connection terminals. No more hassle with separate junction boxes on the wall. By replacing the M20 end cap with an extra cable gland (ref. EV2M20) the unit is also suitable for through-wiring! With the toolless screws with directional angle indication, Evolve 2 can be easily oriented. Various accessories for ground or pole mounting are available as well as different symmetrical/asymmetrical lenses. 5-year warranty. On request available with dimmable driver 1-10V/DALI. | https://www.integratech.be/integratech-catalog/floodlight-evolve-2-100w-4000k-zwart-120/ | https://www.integratech.be/fr/integratech-catalog/floodlight-evolve-2-100w-4000k-noir-120/ | https://www.integratech.be/fr/integratech-catalog/floodlight-evolve-2-100w-4000k-noir-120/ | https://www.integratech.be/downloads/datasheets/EV100B604-nl.pdf | https://www.integratech.be/downloads/datasheets/EV100B604-fr.pdf | https://www.integratech.be/downloads/datasheets/EV100B1204-eng.pdf | https://www.integratech.be/downloads/photometric-data/evolve2.zip | https://www.integratech.be/downloads/pics/EV100B1204.jpg | https://www.integratech.be/downloads/pics/EV100-Dimensions.jpg | W:\integra-tarief\ACCESS\pics\maatschetsen\evolve2-75w-maatschets2.jpg | 8 | smd3030 | Lumileds | -30~+45 | 220~240 | TRUE | TRUE | FALSE | 5 | inclusief driver (intern) | TRUE | 85 97 99 100 104 | black | 3 | no | > 60.000 | L90 | TRUE |  |  |  | 1
LED stralers | On order | B |  | Evolve projectoren | EV100B604110V | Evolve2 100W 4000K 60gr zwart 1-10V ENEC | Evolve2 100W 4000K 60gr noir 1-10V ENEC | Evolve2 100W 4000K 60gr black 1-10V ENEC | st | 421.3433 | 13497 | 143 | 5420076285258 | 9405 42 10 00 | EC001744 | No | 90 | 0.01 | 46 |  |  | 4.98 | 333 | 74 | 368 |  |  | 385 | 120 | 415 | 3 |  | IP66 | 0,98 | 82 | 100 | 4000 | 60 | Evolve 2 is de opvolger van de populaire Evolve straler en de referentie onder de led stralers vanwege zijn hoge kwaliteit, duurzaamheid en gebruiksgemak. Evolve 2 is uitgerust met Lumileds SMD3030 chips met een efficiëntie tot 150lm/W bij 4000K en een levensduur L90 >60.000u . De aluminium IP66 behuizing, geschikt voor corrosieve omgevingen en zeezout, is voorzien van een Interpon coating en standaard voorzien van L316 schroeven, een mat veiligheidsglas en een interne 60° reflector. De leds worden aangestuurd door een interne dubbel geïsoleerde en flickervrije kwaliteitsdriver. Evolve 2 is aan de achterzijde voorzien van een ruime connectiebox met M20 in- en uitgang en toolless aansluitklemmen. Geen gedoe meer met aparte aftakdozen op de muur. Door de M20 eindstop te vervangen door een extra wartel (ref. EV2M20) is het toestel eveneens geschikt voor doorvoerbedrading! Met de toolless schroeven met richthoek aanduiding kan Evolve 2 eenvoudig gericht worden. Verschillende toebehoren voor grond- of paalmontage zijn beschikbaar alsook verschillende symmetrische/asymmetrische lenzen. 5 jaar garantie. Op aanvraag leverbaar met dimbare driver 1-10V/DALI. | Evolve 2 est le successeur du célèbre projecteur Evolve et la référence parmi les projecteurs LED en raison de sa haute qualité, de sa durabilité et de sa facilité d'utilisation. Evolve 2 est équipé de puces Lumileds SMD3030 avec une efficacité allant jusqu'à 150lm/W à 4000K et une durée de vie L90 >60.000h. Le boîtier en aluminium IP66, adapté aux environnements corrosifs et au sel de mer, avec revêtement Interpon, équipé en standard de vis L316, d'un verre de sécurité matte et d'un réflecteur interne de 60°. Les LED sont pilotées par un driver interne de qualité, doublement isolé et sans scintillement. À l'arrière, l'Evolve 2 est équipé d'une boîte de connexion spacieuse avec des bornes sans outil et un entrée et sortie M20. Plus besoin de s'embêter avec des boîtes de jonction séparées sur le mur. En remplaçant l'embout M20 par un presse-étoupe supplémentaire (réf. EV2M20), l'unité peut également être câblée pour câblage traversant! Grâce aux vis sans outil avec signe directionnel, Evolve 2 peut être facilement aligné. Accessoires divers pour le montage au sol ou sur poteau sont disponibles, ainsi que différentes lentilles symétriques/asymétriques. Garantie de 5 ans. Sur demande, disponible avec un driver dimmable 1-10V/DALI. | Evolve 2 is the successor of the popular Evolve floodlight and the reference among LED floodlights because of its high quality, durability and ease of use. Evolve 2 is equipped with Lumileds SMD3030 chips with an efficiency up to 150lm/W at 4000K and a lifetime L90 >60.000h. The aluminum IP66 housing, suitable for corrosive environments and sea salt, is Interpon coated and standard equipped with L316 screws, a frosted safety glass and an internal 60° reflector. The LEDs are driven by an internal double-insulated and flicker-free quality driver. At the rear Evolve 2 is equipped with a spacious connection box with M20 input and output and toolless connection terminals. No more hassle with separate junction boxes on the wall. By replacing the M20 end cap with an extra cable gland (ref. EV2M20) the unit is also suitable for through-wiring! With the toolless screws with directional angle indication, Evolve 2 can be easily oriented. Various accessories for ground or pole mounting are available as well as different symmetrical/asymmetrical lenses. 5-year warranty. On request available with dimmable driver 1-10V/DALI. | https://www.integratech.be/integratech-catalog/floodlight-evolve-2-100w-4000k-zwart-120/ | https://www.integratech.be/fr/integratech-catalog/floodlight-evolve-2-100w-4000k-noir-120/ | https://www.integratech.be/fr/integratech-catalog/floodlight-evolve-2-100w-4000k-noir-120/ | https://www.integratech.be/downloads/datasheets/EV100B604110V-nl.pdf | https://www.integratech.be/downloads/datasheets/EV100B604110V-fr.pdf | https://www.integratech.be/downloads/datasheets/EV100B1204-eng.pdf | https://www.integratech.be/downloads/photometric-data/evolve2.zip | https://www.integratech.be/downloads/pics/EV100B1204.jpg | https://www.integratech.be/downloads/pics/EV100-Dimensions.jpg | W:\integra-tarief\ACCESS\pics\maatschetsen\evolve2-75w-maatschets2.jpg | 8 | smd3030 | Lumileds | -30~+45 | 220~240 | TRUE | TRUE | FALSE | 5 | inclusief driver (intern) | TRUE | 85 97 99 100 104 | black | 3 | 1-10V | > 60.000 | L90 | TRUE |  |  |  | 1
LED stralers | On order | B |  | Evolve projectoren | EV100B604DA | Evolve2 100W 4000K 60gr zwart DALI ENEC | Evolve2 100W 4000K 60gr noir DALI ENEC | Evolve2 100W 4000K 60gr black DALI ENEC | st | 521.915 | 13497 | 143 | 5420076285272 | 9405 42 10 00 | EC001744 | No | 90 | 0.01 | 46 |  |  | 4.98 | 333 | 74 | 368 |  |  | 385 | 120 | 415 | 3 |  | IP66 | 0,98 | 82 | 100 | 4000 | 60 | Evolve 2 is de opvolger van de populaire Evolve straler en de referentie onder de led stralers vanwege zijn hoge kwaliteit, duurzaamheid en gebruiksgemak. Evolve 2 is uitgerust met Lumileds SMD3030 chips met een efficiëntie tot 150lm/W bij 4000K en een levensduur L90 >60.000u . De aluminium IP66 behuizing, geschikt voor corrosieve omgevingen en zeezout, is voorzien van een Interpon coating en standaard voorzien van L316 schroeven, een mat veiligheidsglas en een interne 60° reflector. De leds worden aangestuurd door een interne dubbel geïsoleerde en flickervrije kwaliteitsdriver. Evolve 2 is aan de achterzijde voorzien van een ruime connectiebox met M20 in- en uitgang en toolless aansluitklemmen. Geen gedoe meer met aparte aftakdozen op de muur. Door de M20 eindstop te vervangen door een extra wartel (ref. EV2M20) is het toestel eveneens geschikt voor doorvoerbedrading! Met de toolless schroeven met richthoek aanduiding kan Evolve 2 eenvoudig gericht worden. Verschillende toebehoren voor grond- of paalmontage zijn beschikbaar alsook verschillende symmetrische/asymmetrische lenzen. 5 jaar garantie. Op aanvraag leverbaar met dimbare driver 1-10V/DALI. | Evolve 2 est le successeur du célèbre projecteur Evolve et la référence parmi les projecteurs LED en raison de sa haute qualité, de sa durabilité et de sa facilité d'utilisation. Evolve 2 est équipé de puces Lumileds SMD3030 avec une efficacité allant jusqu'à 150lm/W à 4000K et une durée de vie L90 >60.000h. Le boîtier en aluminium IP66, adapté aux environnements corrosifs et au sel de mer, avec revêtement Interpon, équipé en standard de vis L316, d'un verre de sécurité matte et d'un réflecteur interne de 60°. Les LED sont pilotées par un driver interne de qualité, doublement isolé et sans scintillement. À l'arrière, l'Evolve 2 est équipé d'une boîte de connexion spacieuse avec des bornes sans outil et un entrée et sortie M20. Plus besoin de s'embêter avec des boîtes de jonction séparées sur le mur. En remplaçant l'embout M20 par un presse-étoupe supplémentaire (réf. EV2M20), l'unité peut également être câblée pour câblage traversant! Grâce aux vis sans outil avec signe directionnel, Evolve 2 peut être facilement aligné. Accessoires divers pour le montage au sol ou sur poteau sont disponibles, ainsi que différentes lentilles symétriques/asymétriques. Garantie de 5 ans. Sur demande, disponible avec un driver dimmable 1-10V/DALI. | Evolve 2 is the successor of the popular Evolve floodlight and the reference among LED floodlights because of its high quality, durability and ease of use. Evolve 2 is equipped with Lumileds SMD3030 chips with an efficiency up to 150lm/W at 4000K and a lifetime L90 >60.000h. The aluminum IP66 housing, suitable for corrosive environments and sea salt, is Interpon coated and standard equipped with L316 screws, a frosted safety glass and an internal 60° reflector. The LEDs are driven by an internal double-insulated and flicker-free quality driver. At the rear Evolve 2 is equipped with a spacious connection box with M20 input and output and toolless connection terminals. No more hassle with separate junction boxes on the wall. By replacing the M20 end cap with an extra cable gland (ref. EV2M20) the unit is also suitable for through-wiring! With the toolless screws with directional angle indication, Evolve 2 can be easily oriented. Various accessories for ground or pole mounting are available as well as different symmetrical/asymmetrical lenses. 5-year warranty. On request available with dimmable driver 1-10V/DALI. | https://www.integratech.be/integratech-catalog/floodlight-evolve-2-100w-4000k-zwart-120/ | https://www.integratech.be/fr/integratech-catalog/floodlight-evolve-2-100w-4000k-noir-120/ | https://www.integratech.be/fr/integratech-catalog/floodlight-evolve-2-100w-4000k-noir-120/ | https://www.integratech.be/downloads/datasheets/EV100B604DA-nl.pdf | https://www.integratech.be/downloads/datasheets/EV100B604DA-fr.pdf | https://www.integratech.be/downloads/datasheets/EV100B1204-eng.pdf | https://www.integratech.be/downloads/photometric-data/evolve2.zip | https://www.integratech.be/downloads/pics/EV100B1204.jpg | https://www.integratech.be/downloads/pics/EV100-Dimensions.jpg | W:\integra-tarief\ACCESS\pics\maatschetsen\evolve2-75w-maatschets2.jpg | 8 | smd3030 | Lumileds | -30~+45 | 220~240 | TRUE | TRUE | FALSE | 5 | inclusief driver (intern) | TRUE | 85 97 99 100 104 | black | 3 | DALI | > 60.000 | L90 | TRUE |  |  |  | 1
LED stralers | Courant I | B |  | Evolve projectoren | EV100BAS3 | Evolve2 100W 3000K asym 135x60gr zwart ENEC | Evolve2 100W 3000K asym 135x60gr noir ENEC | Evolve2 100W 3000K asym 135x60gr black ENEC | st | 527.5602 | 11328 | 138 | 5420076285814 | 9405 42 10 00 | EC001744 | Yes | 3 | 0.01 | 46 |  |  | 4.98 | 333 | 74 | 368 |  |  | 385 | 120 | 470 | 3 |  | IP66 | 0,98 | 82 | 100 | 3000 | 135x60 | Evolve 2 is de opvolger van de populaire Evolve straler en de referentie onder de led stralers vanwege zijn hoge kwaliteit, duurzaamheid en gebruiksgemak. Evolve 2 is uitgerust met Lumileds SMD3030 chips met een efficiëntie tot 150lm/W bij 4000K en een levensduur L90 >60.000u . De aluminium IP66 behuizing, geschikt voor corrosieve omgevingen en zeezout, is voorzien van een Interpon coating en standaard voorzien van L316 schroeven, een mat veiligheidsglas en een interne 135x60° reflector. De leds worden aangestuurd door een interne dubbel geïsoleerde en flickervrije kwaliteitsdriver. Evolve 2 is aan de achterzijde voorzien van een ruime connectiebox met M20 in- en uitgang en toolless aansluitklemmen. Geen gedoe meer met aparte aftakdozen op de muur. Door de M20 eindstop te vervangen door een extra wartel (ref. EV2M20) is het toestel eveneens geschikt voor doorvoerbedrading! Met de toolless schroeven met richthoek aanduiding kan Evolve 2 eenvoudig gericht worden. Verschillende toebehoren voor grond- of paalmontage zijn beschikbaar alsook verschillende symmetrische/asymmetrische lenzen. 5 jaar garantie. Op aanvraag leverbaar met dimbare driver 1-10V/DALI. | Evolve 2 est le successeur du célèbre projecteur Evolve et la référence parmi les projecteurs LED en raison de sa haute qualité, de sa durabilité et de sa facilité d'utilisation. Evolve 2 est équipé de puces Lumileds SMD3030 avec une efficacité allant jusqu'à 150lm/W à 4000K et une durée de vie L90 >60.000h. Le boîtier en aluminium IP66, adapté aux environnements corrosifs et au sel de mer, avec revêtement Interpon, équipé en standard de vis L316, d'un verre de sécurité matte et d'un réflecteur interne de 120°. Les LED sont pilotées par un driver interne de qualité, doublement isolé et sans scintillement. À l'arrière, l'Evolve 2 est équipé d'une boîte de connexion spacieuse avec des bornes sans outil et un entrée et sortie M20. Plus besoin de s'embêter avec des boîtes de jonction séparées sur le mur. En remplaçant l'embout M20 par un presse-étoupe supplémentaire (réf. EV2M20), l'unité peut également être câblée pour câblage traversant! Grâce aux vis sans outil avec signe directionnel, Evolve 2 peut être facilement aligné. Accessoires divers pour le montage au sol ou sur poteau sont disponibles, ainsi que différentes lentilles symétriques/asymétriques. Garantie de 5 ans. Sur demande, disponible avec un driver dimmable 1-10V/DALI. | Evolve 2 is the successor of the popular Evolve floodlight and the reference among LED floodlights because of its high quality, durability and ease of use. Evolve 2 is equipped with Lumileds SMD3030 chips with an efficiency up to 150lm/W at 4000K and a lifetime L90 >60.000h. The aluminum IP66 housing, suitable for corrosive environments and sea salt, is Interpon coated and standard equipped with L316 screws, a frosted safety glass and an internal 120° reflector. The LEDs are driven by an internal double-insulated and flicker-free quality driver. At the rear Evolve 2 is equipped with a spacious connection box with M20 input and output and toolless connection terminals. No more hassle with separate junction boxes on the wall. By replacing the M20 end cap with an extra cable gland (ref. EV2M20) the unit is also suitable for through-wiring! With the toolless screws with directional angle indication, Evolve 2 can be easily oriented. Various accessories for ground or pole mounting are available as well as different symmetrical/asymmetrical lenses. 5-year warranty. On request available with dimmable driver 1-10V/DALI. | https://www.integratech.be/integratech-catalog/floodlight-evolve-2-100w-3000k-zwart-120/ | https://www.integratech.be/fr/integratech-catalog/floodlight-evolve-2-100w-3000k-noir-120/ | https://www.integratech.be/integratech-catalog/floodlight-evolve-2-100w-3000k-zwart-120/ | https://www.integratech.be/downloads/datasheets/EV100BAS3-nl.pdf | https://www.integratech.be/downloads/datasheets/EV100BAS3-fr.pdf | https://www.integratech.be/downloads/datasheets/EV100B1203-eng.pdf | https://www.integratech.be/downloads/photometric-data/evolve2.zip | https://www.integratech.be/downloads/pics/EV100B1204.jpg | https://www.integratech.be/downloads/pics/EV100-Dimensions.jpg | W:\integra-tarief\ACCESS\pics\maatschetsen\evolve2-75w-maatschets2.jpg | 8 | smd3030 | Lumileds | -30~+45 | 220~240 | TRUE | TRUE | FALSE | 5 | inclusief driver (intern) | TRUE | 40 79 97 100 140 | black | 3 | no | > 60.000 | L90 | TRUE |  |  |  | 1
LED stralers | On order | B |  | Evolve projectoren | EV100BAS3110V | Evolve2 100W 3000K asym 135x60gr zwart 1-10V ENEC | Evolve2 100W 3000K asym 135x60gr noir 1-10V ENEC | Evolve2 100W 3000K asym 135x60gr black 1-10V ENEC | st | 545.2677 | 11328 | 138 | 5420076285852 | 9405 42 10 00 | EC001744 | No | 90 | 0.01 | 46 |  |  | 4.98 | 333 | 74 | 368 |  |  | 385 | 120 | 470 | 3 |  | IP66 | 0,98 | 82 | 100 | 3000 | 135x60 | Evolve 2 is de opvolger van de populaire Evolve straler en de referentie onder de led stralers vanwege zijn hoge kwaliteit, duurzaamheid en gebruiksgemak. Evolve 2 is uitgerust met Lumileds SMD3030 chips met een efficiëntie tot 150lm/W bij 4000K en een levensduur L90 >60.000u . De aluminium IP66 behuizing, geschikt voor corrosieve omgevingen en zeezout, is voorzien van een Interpon coating en standaard voorzien van L316 schroeven, een mat veiligheidsglas en een interne 135x60° reflector. De leds worden aangestuurd door een interne dubbel geïsoleerde en flickervrije kwaliteitsdriver. Evolve 2 is aan de achterzijde voorzien van een ruime connectiebox met M20 in- en uitgang en toolless aansluitklemmen. Geen gedoe meer met aparte aftakdozen op de muur. Door de M20 eindstop te vervangen door een extra wartel (ref. EV2M20) is het toestel eveneens geschikt voor doorvoerbedrading! Met de toolless schroeven met richthoek aanduiding kan Evolve 2 eenvoudig gericht worden. Verschillende toebehoren voor grond- of paalmontage zijn beschikbaar alsook verschillende symmetrische/asymmetrische lenzen. 5 jaar garantie. Op aanvraag leverbaar met dimbare driver 1-10V/DALI. | Evolve 2 est le successeur du célèbre projecteur Evolve et la référence parmi les projecteurs LED en raison de sa haute qualité, de sa durabilité et de sa facilité d'utilisation. Evolve 2 est équipé de puces Lumileds SMD3030 avec une efficacité allant jusqu'à 150lm/W à 4000K et une durée de vie L90 >60.000h. Le boîtier en aluminium IP66, adapté aux environnements corrosifs et au sel de mer, avec revêtement Interpon, équipé en standard de vis L316, d'un verre de sécurité matte et d'un réflecteur interne de 120°. Les LED sont pilotées par un driver interne de qualité, doublement isolé et sans scintillement. À l'arrière, l'Evolve 2 est équipé d'une boîte de connexion spacieuse avec des bornes sans outil et un entrée et sortie M20. Plus besoin de s'embêter avec des boîtes de jonction séparées sur le mur. En remplaçant l'embout M20 par un presse-étoupe supplémentaire (réf. EV2M20), l'unité peut également être câblée pour câblage traversant! Grâce aux vis sans outil avec signe directionnel, Evolve 2 peut être facilement aligné. Accessoires divers pour le montage au sol ou sur poteau sont disponibles, ainsi que différentes lentilles symétriques/asymétriques. Garantie de 5 ans. Sur demande, disponible avec un driver dimmable 1-10V/DALI. | Evolve 2 is the successor of the popular Evolve floodlight and the reference among LED floodlights because of its high quality, durability and ease of use. Evolve 2 is equipped with Lumileds SMD3030 chips with an efficiency up to 150lm/W at 4000K and a lifetime L90 >60.000h. The aluminum IP66 housing, suitable for corrosive environments and sea salt, is Interpon coated and standard equipped with L316 screws, a frosted safety glass and an internal 120° reflector. The LEDs are driven by an internal double-insulated and flicker-free quality driver. At the rear Evolve 2 is equipped with a spacious connection box with M20 input and output and toolless connection terminals. No more hassle with separate junction boxes on the wall. By replacing the M20 end cap with an extra cable gland (ref. EV2M20) the unit is also suitable for through-wiring! With the toolless screws with directional angle indication, Evolve 2 can be easily oriented. Various accessories for ground or pole mounting are available as well as different symmetrical/asymmetrical lenses. 5-year warranty. On request available with dimmable driver 1-10V/DALI. | https://www.integratech.be/integratech-catalog/floodlight-evolve-2-100w-3000k-zwart-120/ | https://www.integratech.be/fr/integratech-catalog/floodlight-evolve-2-100w-3000k-noir-120/ | https://www.integratech.be/integratech-catalog/floodlight-evolve-2-100w-3000k-zwart-120/ | https://www.integratech.be/downloads/datasheets/EV100BAS3110V-nl.pdf | https://www.integratech.be/downloads/datasheets/EV100BAS3110V-fr.pdf | https://www.integratech.be/downloads/datasheets/EV100B1203-eng.pdf | https://www.integratech.be/downloads/photometric-data/evolve2.zip | https://www.integratech.be/downloads/pics/EV100B1204.jpg | https://www.integratech.be/downloads/pics/EV100-Dimensions.jpg | W:\integra-tarief\ACCESS\pics\maatschetsen\evolve2-75w-maatschets2.jpg | 8 | smd3030 | Lumileds | -30~+45 | 220~240 | TRUE | TRUE | FALSE | 5 | inclusief driver (intern) | TRUE | 40 79 97 100 140 | black | 3 | 1-10V | > 60.000 | L90 | TRUE |  |  |  | 1
LED stralers | On order | B |  | Evolve projectoren | EV100BAS3DA | Evolve2 100W 3000K asym 135x60gr zwart DALI ENEC | Evolve2 100W 3000K asym 135x60gr noir DALI ENEC | Evolve2 100W 3000K asym 135x60gr black DALI ENEC | st | 628.9744 | 11328 | 138 | 5420076285876 | 9405 42 10 00 | EC001744 | No | 90 | 0.01 | 46 |  |  | 4.98 | 333 | 74 | 368 |  |  | 385 | 120 | 470 | 3 |  | IP66 | 0,98 | 82 | 100 | 3000 | 135x60 | Evolve 2 is de opvolger van de populaire Evolve straler en de referentie onder de led stralers vanwege zijn hoge kwaliteit, duurzaamheid en gebruiksgemak. Evolve 2 is uitgerust met Lumileds SMD3030 chips met een efficiëntie tot 150lm/W bij 4000K en een levensduur L90 >60.000u . De aluminium IP66 behuizing, geschikt voor corrosieve omgevingen en zeezout, is voorzien van een Interpon coating en standaard voorzien van L316 schroeven, een mat veiligheidsglas en een interne 135x60° reflector. De leds worden aangestuurd door een interne dubbel geïsoleerde en flickervrije kwaliteitsdriver. Evolve 2 is aan de achterzijde voorzien van een ruime connectiebox met M20 in- en uitgang en toolless aansluitklemmen. Geen gedoe meer met aparte aftakdozen op de muur. Door de M20 eindstop te vervangen door een extra wartel (ref. EV2M20) is het toestel eveneens geschikt voor doorvoerbedrading! Met de toolless schroeven met richthoek aanduiding kan Evolve 2 eenvoudig gericht worden. Verschillende toebehoren voor grond- of paalmontage zijn beschikbaar alsook verschillende symmetrische/asymmetrische lenzen. 5 jaar garantie. Op aanvraag leverbaar met dimbare driver 1-10V/DALI. | Evolve 2 est le successeur du célèbre projecteur Evolve et la référence parmi les projecteurs LED en raison de sa haute qualité, de sa durabilité et de sa facilité d'utilisation. Evolve 2 est équipé de puces Lumileds SMD3030 avec une efficacité allant jusqu'à 150lm/W à 4000K et une durée de vie L90 >60.000h. Le boîtier en aluminium IP66, adapté aux environnements corrosifs et au sel de mer, avec revêtement Interpon, équipé en standard de vis L316, d'un verre de sécurité matte et d'un réflecteur interne de 135x60°. Les LED sont pilotées par un driver interne de qualité, doublement isolé et sans scintillement. À l'arrière, l'Evolve 2 est équipé d'une boîte de connexion spacieuse avec des bornes sans outil et un entrée et sortie M20. Plus besoin de s'embêter avec des boîtes de jonction séparées sur le mur. En remplaçant l'embout M20 par un presse-étoupe supplémentaire (réf. EV2M20), l'unité peut également être câblée pour câblage traversant! Grâce aux vis sans outil avec signe directionnel, Evolve 2 peut être facilement aligné. Accessoires divers pour le montage au sol ou sur poteau sont disponibles, ainsi que différentes lentilles symétriques/asymétriques. Garantie de 5 ans. Sur demande, disponible avec un driver dimmable 1-10V/DALI. | Evolve 2 is the successor of the popular Evolve floodlight and the reference among LED floodlights because of its high quality, durability and ease of use. Evolve 2 is equipped with Lumileds SMD3030 chips with an efficiency up to 150lm/W at 4000K and a lifetime L90 >60.000h. The aluminum IP66 housing, suitable for corrosive environments and sea salt, is Interpon coated and standard equipped with L316 screws, a frosted safety glass and an internal 135x60° reflector. The LEDs are driven by an internal double-insulated and flicker-free quality driver. At the rear Evolve 2 is equipped with a spacious connection box with M20 input and output and toolless connection terminals. No more hassle with separate junction boxes on the wall. By replacing the M20 end cap with an extra cable gland (ref. EV2M20) the unit is also suitable for through-wiring! With the toolless screws with directional angle indication, Evolve 2 can be easily oriented. Various accessories for ground or pole mounting are available as well as different symmetrical/asymmetrical lenses. 5-year warranty. On request available with dimmable driver 1-10V/DALI. | https://www.integratech.be/integratech-catalog/floodlight-evolve-2-100w-3000k-zwart-120/ | https://www.integratech.be/fr/integratech-catalog/floodlight-evolve-2-100w-3000k-noir-120/ | https://www.integratech.be/integratech-catalog/floodlight-evolve-2-100w-3000k-zwart-120/ | https://www.integratech.be/downloads/datasheets/EV100BAS3DA-nl.pdf | https://www.integratech.be/downloads/datasheets/EV100BAS3DA-fr.pdf | https://www.integratech.be/downloads/datasheets/EV100B1203-eng.pdf | https://www.integratech.be/downloads/photometric-data/evolve2.zip | https://www.integratech.be/downloads/pics/EV100B1204.jpg | https://www.integratech.be/downloads/pics/EV100-Dimensions.jpg | W:\integra-tarief\ACCESS\pics\maatschetsen\evolve2-75w-maatschets2.jpg | 8 | smd3030 | Lumileds | -30~+45 | 220~240 | TRUE | TRUE | FALSE | 5 | inclusief driver (intern) | TRUE | 40 79 97 100 140 | black | 3 | DALI | > 60.000 | L90 | TRUE |  |  |  | 1
LED stralers | Courant I | B |  | Evolve projectoren | EV100BAS4 | Evolve2 100W 4000K asym 135x60gr zwart ENEC | Evolve2 100W 4000K asym 135x60gr noir ENEC | Evolve2 100W 4000K asym 135x60gr black ENEC | st | 527.5602 | 11694 | 143 | 5420076285821 | 9405 42 10 00 | EC001744 | Yes | 3 | 0.01 | 46 |  |  | 4.98 | 333 | 74 | 368 |  |  | 385 | 120 | 415 | 3 |  | IP66 | 0,98 | 82 | 100 | 4000 | 135x60 | Evolve 2 is de opvolger van de populaire Evolve straler en de referentie onder de led stralers vanwege zijn hoge kwaliteit, duurzaamheid en gebruiksgemak. Evolve 2 is uitgerust met Lumileds SMD3030 chips met een efficiëntie tot 150lm/W bij 4000K en een levensduur L90 >60.000u . De aluminium IP66 behuizing, geschikt voor corrosieve omgevingen en zeezout, is voorzien van een Interpon coating en standaard voorzien van L316 schroeven, een mat veiligheidsglas en een interne 135x60° reflector. De leds worden aangestuurd door een interne dubbel geïsoleerde en flickervrije kwaliteitsdriver. Evolve 2 is aan de achterzijde voorzien van een ruime connectiebox met M20 in- en uitgang en toolless aansluitklemmen. Geen gedoe meer met aparte aftakdozen op de muur. Door de M20 eindstop te vervangen door een extra wartel (ref. EV2M20) is het toestel eveneens geschikt voor doorvoerbedrading! Met de toolless schroeven met richthoek aanduiding kan Evolve 2 eenvoudig gericht worden. Verschillende toebehoren voor grond- of paalmontage zijn beschikbaar alsook verschillende symmetrische/asymmetrische lenzen. 5 jaar garantie. Op aanvraag leverbaar met dimbare driver 1-10V/DALI. | Evolve 2 est le successeur du célèbre projecteur Evolve et la référence parmi les projecteurs LED en raison de sa haute qualité, de sa durabilité et de sa facilité d'utilisation. Evolve 2 est équipé de puces Lumileds SMD3030 avec une efficacité allant jusqu'à 150lm/W à 4000K et une durée de vie L90 >60.000h. Le boîtier en aluminium IP66, adapté aux environnements corrosifs et au sel de mer, avec revêtement Interpon, équipé en standard de vis L316, d'un verre de sécurité matte et d'un réflecteur interne de 135x60°. Les LED sont pilotées par un driver interne de qualité, doublement isolé et sans scintillement. À l'arrière, l'Evolve 2 est équipé d'une boîte de connexion spacieuse avec des bornes sans outil et un entrée et sortie M20. Plus besoin de s'embêter avec des boîtes de jonction séparées sur le mur. En remplaçant l'embout M20 par un presse-étoupe supplémentaire (réf. EV2M20), l'unité peut également être câblée pour câblage traversant! Grâce aux vis sans outil avec signe directionnel, Evolve 2 peut être facilement aligné. Accessoires divers pour le montage au sol ou sur poteau sont disponibles, ainsi que différentes lentilles symétriques/asymétriques. Garantie de 5 ans. Sur demande, disponible avec un driver dimmable 1-10V/DALI. | Evolve 2 is the successor of the popular Evolve floodlight and the reference among LED floodlights because of its high quality, durability and ease of use. Evolve 2 is equipped with Lumileds SMD3030 chips with an efficiency up to 150lm/W at 4000K and a lifetime L90 >60.000h. The aluminum IP66 housing, suitable for corrosive environments and sea salt, is Interpon coated and standard equipped with L316 screws, a frosted safety glass and an internal 135x60° reflector. The LEDs are driven by an internal double-insulated and flicker-free quality driver. At the rear Evolve 2 is equipped with a spacious connection box with M20 input and output and toolless connection terminals. No more hassle with separate junction boxes on the wall. By replacing the M20 end cap with an extra cable gland (ref. EV2M20) the unit is also suitable for through-wiring! With the toolless screws with directional angle indication, Evolve 2 can be easily oriented. Various accessories for ground or pole mounting are available as well as different symmetrical/asymmetrical lenses. 5-year warranty. On request available with dimmable driver 1-10V/DALI. | https://www.integratech.be/integratech-catalog/floodlight-evolve-2-100w-4000k-zwart-120/ | https://www.integratech.be/fr/integratech-catalog/floodlight-evolve-2-100w-4000k-noir-120/ | https://www.integratech.be/fr/integratech-catalog/floodlight-evolve-2-100w-4000k-noir-120/ | https://www.integratech.be/downloads/datasheets/EV100BAS4-nl.pdf | https://www.integratech.be/downloads/datasheets/EV100BAS4-fr.pdf | https://www.integratech.be/downloads/datasheets/EV100B1204-eng.pdf | https://www.integratech.be/downloads/photometric-data/evolve2.zip | https://www.integratech.be/downloads/pics/EV100B1204.jpg | https://www.integratech.be/downloads/pics/EV100-Dimensions.jpg | W:\integra-tarief\ACCESS\pics\maatschetsen\evolve2-75w-maatschets2.jpg | 8 | smd3030 | Lumileds | -30~+45 | 220~240 | TRUE | TRUE | FALSE | 5 | inclusief driver (intern) | TRUE | 40 79 97 100 140 | black | 3 | no | > 60.000 | L90 | TRUE |  |  |  | 1
LED stralers | On order | B |  | Evolve projectoren | EV100BAS4110V | Evolve2 100W 4000K asym 135x60gr zwart 1-10V ENEC | Evolve2 100W 4000K asym 135x60gr noir 1-10V ENEC | Evolve2 100W 4000K asym 135x60gr black 1-10V ENEC | st | 545.2677 | 11694 | 143 | 5420076285869 | 9405 42 10 00 | EC001744 | No | 90 | 0.01 | 46 |  |  | 4.98 | 333 | 74 | 368 |  |  | 385 | 120 | 415 | 3 |  | IP66 | 0,98 | 82 | 100 | 4000 | 135x60 | Evolve 2 is de opvolger van de populaire Evolve straler en de referentie onder de led stralers vanwege zijn hoge kwaliteit, duurzaamheid en gebruiksgemak. Evolve 2 is uitgerust met Lumileds SMD3030 chips met een efficiëntie tot 150lm/W bij 4000K en een levensduur L90 >60.000u . De aluminium IP66 behuizing, geschikt voor corrosieve omgevingen en zeezout, is voorzien van een Interpon coating en standaard voorzien van L316 schroeven, een mat veiligheidsglas en een interne 135x60° reflector. De leds worden aangestuurd door een interne dubbel geïsoleerde en flickervrije kwaliteitsdriver. Evolve 2 is aan de achterzijde voorzien van een ruime connectiebox met M20 in- en uitgang en toolless aansluitklemmen. Geen gedoe meer met aparte aftakdozen op de muur. Door de M20 eindstop te vervangen door een extra wartel (ref. EV2M20) is het toestel eveneens geschikt voor doorvoerbedrading! Met de toolless schroeven met richthoek aanduiding kan Evolve 2 eenvoudig gericht worden. Verschillende toebehoren voor grond- of paalmontage zijn beschikbaar alsook verschillende symmetrische/asymmetrische lenzen. 5 jaar garantie. Op aanvraag leverbaar met dimbare driver 1-10V/DALI. | Evolve 2 est le successeur du célèbre projecteur Evolve et la référence parmi les projecteurs LED en raison de sa haute qualité, de sa durabilité et de sa facilité d'utilisation. Evolve 2 est équipé de puces Lumileds SMD3030 avec une efficacité allant jusqu'à 150lm/W à 4000K et une durée de vie L90 >60.000h. Le boîtier en aluminium IP66, adapté aux environnements corrosifs et au sel de mer, avec revêtement Interpon, équipé en standard de vis L316, d'un verre de sécurité matte et d'un réflecteur interne de 135x60°. Les LED sont pilotées par un driver interne de qualité, doublement isolé et sans scintillement. À l'arrière, l'Evolve 2 est équipé d'une boîte de connexion spacieuse avec des bornes sans outil et un entrée et sortie M20. Plus besoin de s'embêter avec des boîtes de jonction séparées sur le mur. En remplaçant l'embout M20 par un presse-étoupe supplémentaire (réf. EV2M20), l'unité peut également être câblée pour câblage traversant! Grâce aux vis sans outil avec signe directionnel, Evolve 2 peut être facilement aligné. Accessoires divers pour le montage au sol ou sur poteau sont disponibles, ainsi que différentes lentilles symétriques/asymétriques. Garantie de 5 ans. Sur demande, disponible avec un driver dimmable 1-10V/DALI. | Evolve 2 is the successor of the popular Evolve floodlight and the reference among LED floodlights because of its high quality, durability and ease of use. Evolve 2 is equipped with Lumileds SMD3030 chips with an efficiency up to 150lm/W at 4000K and a lifetime L90 >60.000h. The aluminum IP66 housing, suitable for corrosive environments and sea salt, is Interpon coated and standard equipped with L316 screws, a frosted safety glass and an internal 135x60° reflector. The LEDs are driven by an internal double-insulated and flicker-free quality driver. At the rear Evolve 2 is equipped with a spacious connection box with M20 input and output and toolless connection terminals. No more hassle with separate junction boxes on the wall. By replacing the M20 end cap with an extra cable gland (ref. EV2M20) the unit is also suitable for through-wiring! With the toolless screws with directional angle indication, Evolve 2 can be easily oriented. Various accessories for ground or pole mounting are available as well as different symmetrical/asymmetrical lenses. 5-year warranty. On request available with dimmable driver 1-10V/DALI. | https://www.integratech.be/integratech-catalog/floodlight-evolve-2-100w-4000k-zwart-120/ | https://www.integratech.be/fr/integratech-catalog/floodlight-evolve-2-100w-4000k-noir-120/ | https://www.integratech.be/fr/integratech-catalog/floodlight-evolve-2-100w-4000k-noir-120/ | https://www.integratech.be/downloads/datasheets/EV100BAS4110V-nl.pdf | https://www.integratech.be/downloads/datasheets/EV100BAS4110V-fr.pdf | https://www.integratech.be/downloads/datasheets/EV100B1204-eng.pdf | https://www.integratech.be/downloads/photometric-data/evolve2.zip | https://www.integratech.be/downloads/pics/EV100B1204.jpg | https://www.integratech.be/downloads/pics/EV100-Dimensions.jpg | W:\integra-tarief\ACCESS\pics\maatschetsen\evolve2-75w-maatschets2.jpg | 8 | smd3030 | Lumileds | -30~+45 | 220~240 | TRUE | TRUE | FALSE | 5 | inclusief driver (intern) | TRUE | 40 79 97 100 140 | black | 3 | 1-10V | > 60.000 | L90 | TRUE |  |  |  | 1
LED stralers | On order | B |  | Evolve projectoren | EV100BAS4DA | Evolve2 100W 4000K asym 135x60gr zwart DALI ENEC | Evolve2 100W 4000K asym 135x60gr noir DALI ENEC | Evolve2 100W 4000K asym 135x60gr black DALI ENEC | st | 628.9744 | 11694 | 143 | 5420076285883 | 9405 42 10 00 | EC001744 | No | 90 | 0.01 | 46 |  |  | 4.98 | 333 | 74 | 368 |  |  | 385 | 120 | 415 | 3 |  | IP66 | 0,98 | 82 | 100 | 4000 | 135x60 | Evolve 2 is de opvolger van de populaire Evolve straler en de referentie onder de led stralers vanwege zijn hoge kwaliteit, duurzaamheid en gebruiksgemak. Evolve 2 is uitgerust met Lumileds SMD3030 chips met een efficiëntie tot 150lm/W bij 4000K en een levensduur L90 >60.000u . De aluminium IP66 behuizing, geschikt voor corrosieve omgevingen en zeezout, is voorzien van een Interpon coating en standaard voorzien van L316 schroeven, een mat veiligheidsglas en een interne 135x60° reflector. De leds worden aangestuurd door een interne dubbel geïsoleerde en flickervrije kwaliteitsdriver. Evolve 2 is aan de achterzijde voorzien van een ruime connectiebox met M20 in- en uitgang en toolless aansluitklemmen. Geen gedoe meer met aparte aftakdozen op de muur. Door de M20 eindstop te vervangen door een extra wartel (ref. EV2M20) is het toestel eveneens geschikt voor doorvoerbedrading! Met de toolless schroeven met richthoek aanduiding kan Evolve 2 eenvoudig gericht worden. Verschillende toebehoren voor grond- of paalmontage zijn beschikbaar alsook verschillende symmetrische/asymmetrische lenzen. 5 jaar garantie. Op aanvraag leverbaar met dimbare driver 1-10V/DALI. | Evolve 2 est le successeur du célèbre projecteur Evolve et la référence parmi les projecteurs LED en raison de sa haute qualité, de sa durabilité et de sa facilité d'utilisation. Evolve 2 est équipé de puces Lumileds SMD3030 avec une efficacité allant jusqu'à 150lm/W à 4000K et une durée de vie L90 >60.000h. Le boîtier en aluminium IP66, adapté aux environnements corrosifs et au sel de mer, avec revêtement Interpon, équipé en standard de vis L316, d'un verre de sécurité matte et d'un réflecteur interne de 135*60°. Les LED sont pilotées par un driver interne de qualité, doublement isolé et sans scintillement. À l'arrière, l'Evolve 2 est équipé d'une boîte de connexion spacieuse avec des bornes sans outil et un entrée et sortie M20. Plus besoin de s'embêter avec des boîtes de jonction séparées sur le mur. En remplaçant l'embout M20 par un presse-étoupe supplémentaire (réf. EV2M20), l'unité peut également être câblée pour câblage traversant! Grâce aux vis sans outil avec signe directionnel, Evolve 2 peut être facilement aligné. Accessoires divers pour le montage au sol ou sur poteau sont disponibles, ainsi que différentes lentilles symétriques/asymétriques. Garantie de 5 ans. Sur demande, disponible avec un driver dimmable 1-10V/DALI. | Evolve 2 is the successor of the popular Evolve floodlight and the reference among LED floodlights because of its high quality, durability and ease of use. Evolve 2 is equipped with Lumileds SMD3030 chips with an efficiency up to 150lm/W at 4000K and a lifetime L90 >60.000h. The aluminum IP66 housing, suitable for corrosive environments and sea salt, is Interpon coated and standard equipped with L316 screws, a frosted safety glass and an internal 135*60° reflector. The LEDs are driven by an internal double-insulated and flicker-free quality driver. At the rear Evolve 2 is equipped with a spacious connection box with M20 input and output and toolless connection terminals. No more hassle with separate junction boxes on the wall. By replacing the M20 end cap with an extra cable gland (ref. EV2M20) the unit is also suitable for through-wiring! With the toolless screws with directional angle indication, Evolve 2 can be easily oriented. Various accessories for ground or pole mounting are available as well as different symmetrical/asymmetrical lenses. 5-year warranty. On request available with dimmable driver 1-10V/DALI. | https://www.integratech.be/integratech-catalog/floodlight-evolve-2-100w-4000k-zwart-120/ | https://www.integratech.be/fr/integratech-catalog/floodlight-evolve-2-100w-4000k-noir-120/ | https://www.integratech.be/fr/integratech-catalog/floodlight-evolve-2-100w-4000k-noir-120/ | https://www.integratech.be/downloads/datasheets/EV100BAS4DA-nl.pdf | https://www.integratech.be/downloads/datasheets/EV100BAS4DA-fr.pdf | https://www.integratech.be/downloads/datasheets/EV100B1204-eng.pdf | https://www.integratech.be/downloads/photometric-data/evolve2.zip | https://www.integratech.be/downloads/pics/EV100B1204.jpg | https://www.integratech.be/downloads/pics/EV100-Dimensions.jpg | W:\integra-tarief\ACCESS\pics\maatschetsen\evolve2-75w-maatschets2.jpg | 8 | smd3030 | Lumileds | -30~+45 | 220~240 | TRUE | TRUE | FALSE | 5 | inclusief driver (intern) | TRUE | 40 79 97 100 140 | black | 3 | DALI | > 60.000 | L90 | TRUE |  |  |  | 1
LED stralers | Courant I | B |  | Evolve projectoren | EV100BDAS3 | Evolve2 100W 3000K asym 2x60gr zwart ENEC | Evolve2 100W 3000K asym 2x60gr noir ENEC | Evolve2 100W 3000K asym 2x60gr black ENEC | st | 527.5602 | 11328 | 116 | 5420076289058 | 9405 42 10 00 | EC001744 | No | 3 | 0.01 | 46 |  |  | 4.98 | 333 | 74 | 368 |  |  | 385 | 120 | 470 | 3 |  | IP66 | 0,98 | 82 | 100 | 3000 | ASYM 2x60gr | Evolve 2 is de opvolger van de populaire Evolve straler en de referentie onder de led stralers vanwege zijn hoge kwaliteit, duurzaamheid en gebruiksgemak. Evolve 2 is uitgerust met Lumileds SMD3030 chips met een efficiëntie tot 150lm/W bij 4000K en een levensduur L90 >60.000u . De aluminium IP66 behuizing, geschikt voor corrosieve omgevingen en zeezout, is voorzien van een Interpon coating en standaard voorzien van L316 schroeven, een mat veiligheidsglas en een interne ASYM 2x60° reflector. De leds worden aangestuurd door een interne dubbel geïsoleerde en flickervrije kwaliteitsdriver. Evolve 2 is aan de achterzijde voorzien van een ruime connectiebox met M20 in- en uitgang en toolless aansluitklemmen. Geen gedoe meer met aparte aftakdozen op de muur. Door de M20 eindstop te vervangen door een extra wartel (ref. EV2M20) is het toestel eveneens geschikt voor doorvoerbedrading! Met de toolless schroeven met richthoek aanduiding kan Evolve 2 eenvoudig gericht worden. Verschillende toebehoren voor grond- of paalmontage zijn beschikbaar alsook verschillende symmetrische/asymmetrische lenzen. 5 jaar garantie. Op aanvraag leverbaar met dimbare driver 1-10V/DALI. | Evolve 2 est le successeur du célèbre projecteur Evolve et la référence parmi les projecteurs LED en raison de sa haute qualité, de sa durabilité et de sa facilité d'utilisation. Evolve 2 est équipé de puces Lumileds SMD3030 avec une efficacité allant jusqu'à 150lm/W à 4000K et une durée de vie L90 >60.000h. Le boîtier en aluminium IP66, adapté aux environnements corrosifs et au sel de mer, avec revêtement Interpon, équipé en standard de vis L316, d'un verre de sécurité matte et d'un réflecteur interne de ASYM 2x60°. Les LED sont pilotées par un driver interne de qualité, doublement isolé et sans scintillement. À l'arrière, l'Evolve 2 est équipé d'une boîte de connexion spacieuse avec des bornes sans outil et un entrée et sortie M20. Plus besoin de s'embêter avec des boîtes de jonction séparées sur le mur. En remplaçant l'embout M20 par un presse-étoupe supplémentaire (réf. EV2M20), l'unité peut également être câblée pour câblage traversant! Grâce aux vis sans outil avec signe directionnel, Evolve 2 peut être facilement aligné. Accessoires divers pour le montage au sol ou sur poteau sont disponibles, ainsi que différentes lentilles symétriques/asymétriques. Garantie de 5 ans. Sur demande, disponible avec un driver dimmable 1-10V/DALI. | Evolve 2 is the successor of the popular Evolve floodlight and the reference among LED floodlights because of its high quality, durability and ease of use. Evolve 2 is equipped with Lumileds SMD3030 chips with an efficiency up to 150lm/W at 4000K and a lifetime L90 >60.000h. The aluminum IP66 housing, suitable for corrosive environments and sea salt, is Interpon coated and standard equipped with L316 screws, a frosted safety glass and an internal ASYM 2x60° reflector. The LEDs are driven by an internal double-insulated and flicker-free quality driver. At the rear Evolve 2 is equipped with a spacious connection box with M20 input and output and toolless connection terminals. No more hassle with separate junction boxes on the wall. By replacing the M20 end cap with an extra cable gland (ref. EV2M20) the unit is also suitable for through-wiring! With the toolless screws with directional angle indication, Evolve 2 can be easily oriented. Various accessories for ground or pole mounting are available as well as different symmetrical/asymmetrical lenses. 5-year warranty. On request available with dimmable driver 1-10V/DALI. | https://www.integratech.be/integratech-catalog/floodlight-evolve-2-100w-3000k-zwart-120/ | https://www.integratech.be/fr/integratech-catalog/floodlight-evolve-2-100w-3000k-noir-120/ | https://www.integratech.be/integratech-catalog/floodlight-evolve-2-100w-3000k-zwart-120/ | https://www.integratech.be/downloads/datasheets/EV100BDAS3-nl.pdf | https://www.integratech.be/downloads/datasheets/EV100BDAS3-fr.pdf | https://www.integratech.be/downloads/datasheets/EV100B1203-eng.pdf | https://www.integratech.be/downloads/photometric-data/evolve2.zip | https://www.integratech.be/downloads/pics/EV100B1204.jpg | https://www.integratech.be/downloads/pics/EV100-Dimensions.jpg | W:\integra-tarief\ACCESS\pics\maatschetsen\evolve2-75w-maatschets2.jpg | 8 | smd3030 | Lumileds | -30~+45 | 220~240 | TRUE | TRUE | FALSE | 5 | inclusief driver (intern) | TRUE | 44 82 98 100 100 | black | 3 | no | > 60.000 | L90 | TRUE |  |  |  | 1
LED stralers | On order | B |  | Evolve projectoren | EV100BDAS3110V | Evolve2 100W 3000K asym 2x60gr zwart 1-10V ENEC | Evolve2 100W 3000K asym 2x60gr noir 1-10V ENEC | Evolve2 100W 3000K asym 2x60gr black 1-10V ENEC | st | 545.2742 | 11328 | 138 | 5420076289065 | 9405 42 10 00 | EC001744 | No | 90 | 0.01 | 46 |  |  | 4.98 | 333 | 74 | 368 |  |  | 385 | 120 | 470 | 3 |  | IP66 | 0,98 | 82 | 100 | 3000 | ASYM 2x60gr | Evolve 2 is de opvolger van de populaire Evolve straler en de referentie onder de led stralers vanwege zijn hoge kwaliteit, duurzaamheid en gebruiksgemak. Evolve 2 is uitgerust met Lumileds SMD3030 chips met een efficiëntie tot 150lm/W bij 4000K en een levensduur L90 >60.000u . De aluminium IP66 behuizing, geschikt voor corrosieve omgevingen en zeezout, is voorzien van een Interpon coating en standaard voorzien van L316 schroeven, een mat veiligheidsglas en een interne ASYM 2x60° reflector. De leds worden aangestuurd door een interne dubbel geïsoleerde en flickervrije kwaliteitsdriver. Evolve 2 is aan de achterzijde voorzien van een ruime connectiebox met M20 in- en uitgang en toolless aansluitklemmen. Geen gedoe meer met aparte aftakdozen op de muur. Door de M20 eindstop te vervangen door een extra wartel (ref. EV2M20) is het toestel eveneens geschikt voor doorvoerbedrading! Met de toolless schroeven met richthoek aanduiding kan Evolve 2 eenvoudig gericht worden. Verschillende toebehoren voor grond- of paalmontage zijn beschikbaar alsook verschillende symmetrische/asymmetrische lenzen. 5 jaar garantie. Op aanvraag leverbaar met dimbare driver 1-10V/DALI. | Evolve 2 est le successeur du célèbre projecteur Evolve et la référence parmi les projecteurs LED en raison de sa haute qualité, de sa durabilité et de sa facilité d'utilisation. Evolve 2 est équipé de puces Lumileds SMD3030 avec une efficacité allant jusqu'à 150lm/W à 4000K et une durée de vie L90 >60.000h. Le boîtier en aluminium IP66, adapté aux environnements corrosifs et au sel de mer, avec revêtement Interpon, équipé en standard de vis L316, d'un verre de sécurité matte et d'un réflecteur interne de ASYM 2x60°. Les LED sont pilotées par un driver interne de qualité, doublement isolé et sans scintillement. À l'arrière, l'Evolve 2 est équipé d'une boîte de connexion spacieuse avec des bornes sans outil et un entrée et sortie M20. Plus besoin de s'embêter avec des boîtes de jonction séparées sur le mur. En remplaçant l'embout M20 par un presse-étoupe supplémentaire (réf. EV2M20), l'unité peut également être câblée pour câblage traversant! Grâce aux vis sans outil avec signe directionnel, Evolve 2 peut être facilement aligné. Accessoires divers pour le montage au sol ou sur poteau sont disponibles, ainsi que différentes lentilles symétriques/asymétriques. Garantie de 5 ans. Sur demande, disponible avec un driver dimmable 1-10V/DALI. | Evolve 2 is the successor of the popular Evolve floodlight and the reference among LED floodlights because of its high quality, durability and ease of use. Evolve 2 is equipped with Lumileds SMD3030 chips with an efficiency up to 150lm/W at 4000K and a lifetime L90 >60.000h. The aluminum IP66 housing, suitable for corrosive environments and sea salt, is Interpon coated and standard equipped with L316 screws, a frosted safety glass and an internal ASYM 2x60° reflector. The LEDs are driven by an internal double-insulated and flicker-free quality driver. At the rear Evolve 2 is equipped with a spacious connection box with M20 input and output and toolless connection terminals. No more hassle with separate junction boxes on the wall. By replacing the M20 end cap with an extra cable gland (ref. EV2M20) the unit is also suitable for through-wiring! With the toolless screws with directional angle indication, Evolve 2 can be easily oriented. Various accessories for ground or pole mounting are available as well as different symmetrical/asymmetrical lenses. 5-year warranty. On request available with dimmable driver 1-10V/DALI. | https://www.integratech.be/integratech-catalog/floodlight-evolve-2-100w-3000k-zwart-120/ | https://www.integratech.be/fr/integratech-catalog/floodlight-evolve-2-100w-3000k-noir-120/ | https://www.integratech.be/integratech-catalog/floodlight-evolve-2-100w-3000k-zwart-120/ | https://www.integratech.be/downloads/datasheets/EV100BDAS3110V-nl.pdf | https://www.integratech.be/downloads/datasheets/EV100BDAS3110V-fr.pdf | https://www.integratech.be/downloads/datasheets/EV100B1203-eng.pdf | https://www.integratech.be/downloads/photometric-data/evolve2.zip | https://www.integratech.be/downloads/pics/EV100B1204.jpg | https://www.integratech.be/downloads/pics/EV100-Dimensions.jpg | W:\integra-tarief\ACCESS\pics\maatschetsen\evolve2-75w-maatschets2.jpg | 8 | smd3030 | Lumileds | -30~+45 | 220~240 | TRUE | TRUE | FALSE | 5 | inclusief driver (intern) | TRUE | 44 82 98 100 100 | black | 3 | 1-10V | > 60.000 | L90 | TRUE |  |  |  | 1
LED stralers | On order | B |  | Evolve projectoren | EV100BDAS3DA | Evolve2 100W 3000K asym 2x60gr zwart DALI ENEC | Evolve2 100W 3000K asym 2x60gr noir DALI ENEC | Evolve2 100W 3000K asym 2x60gr black DALI ENEC | st | 628.9744 | 11328 | 138 | 5420076289072 | 9405 42 10 00 | EC001744 | No | 90 | 0.01 | 46 |  |  | 4.98 | 333 | 74 | 368 |  |  | 385 | 120 | 470 | 3 |  | IP66 | 0,98 | 82 | 100 | 3000 | ASYM 2x60gr | Evolve 2 is de opvolger van de populaire Evolve straler en de referentie onder de led stralers vanwege zijn hoge kwaliteit, duurzaamheid en gebruiksgemak. Evolve 2 is uitgerust met Lumileds SMD3030 chips met een efficiëntie tot 150lm/W bij 4000K en een levensduur L90 >60.000u . De aluminium IP66 behuizing, geschikt voor corrosieve omgevingen en zeezout, is voorzien van een Interpon coating en standaard voorzien van L316 schroeven, een mat veiligheidsglas en een interne ASYM 2x60° reflector. De leds worden aangestuurd door een interne dubbel geïsoleerde en flickervrije kwaliteitsdriver. Evolve 2 is aan de achterzijde voorzien van een ruime connectiebox met M20 in- en uitgang en toolless aansluitklemmen. Geen gedoe meer met aparte aftakdozen op de muur. Door de M20 eindstop te vervangen door een extra wartel (ref. EV2M20) is het toestel eveneens geschikt voor doorvoerbedrading! Met de toolless schroeven met richthoek aanduiding kan Evolve 2 eenvoudig gericht worden. Verschillende toebehoren voor grond- of paalmontage zijn beschikbaar alsook verschillende symmetrische/asymmetrische lenzen. 5 jaar garantie. Op aanvraag leverbaar met dimbare driver 1-10V/DALI. | Evolve 2 est le successeur du célèbre projecteur Evolve et la référence parmi les projecteurs LED en raison de sa haute qualité, de sa durabilité et de sa facilité d'utilisation. Evolve 2 est équipé de puces Lumileds SMD3030 avec une efficacité allant jusqu'à 150lm/W à 4000K et une durée de vie L90 >60.000h. Le boîtier en aluminium IP66, adapté aux environnements corrosifs et au sel de mer, avec revêtement Interpon, équipé en standard de vis L316, d'un verre de sécurité matte et d'un réflecteur interne de ASYM 2x60°. Les LED sont pilotées par un driver interne de qualité, doublement isolé et sans scintillement. À l'arrière, l'Evolve 2 est équipé d'une boîte de connexion spacieuse avec des bornes sans outil et un entrée et sortie M20. Plus besoin de s'embêter avec des boîtes de jonction séparées sur le mur. En remplaçant l'embout M20 par un presse-étoupe supplémentaire (réf. EV2M20), l'unité peut également être câblée pour câblage traversant! Grâce aux vis sans outil avec signe directionnel, Evolve 2 peut être facilement aligné. Accessoires divers pour le montage au sol ou sur poteau sont disponibles, ainsi que différentes lentilles symétriques/asymétriques. Garantie de 5 ans. Sur demande, disponible avec un driver dimmable 1-10V/DALI. | Evolve 2 is the successor of the popular Evolve floodlight and the reference among LED floodlights because of its high quality, durability and ease of use. Evolve 2 is equipped with Lumileds SMD3030 chips with an efficiency up to 150lm/W at 4000K and a lifetime L90 >60.000h. The aluminum IP66 housing, suitable for corrosive environments and sea salt, is Interpon coated and standard equipped with L316 screws, a frosted safety glass and an internal ASYM 2x60° reflector. The LEDs are driven by an internal double-insulated and flicker-free quality driver. At the rear Evolve 2 is equipped with a spacious connection box with M20 input and output and toolless connection terminals. No more hassle with separate junction boxes on the wall. By replacing the M20 end cap with an extra cable gland (ref. EV2M20) the unit is also suitable for through-wiring! With the toolless screws with directional angle indication, Evolve 2 can be easily oriented. Various accessories for ground or pole mounting are available as well as different symmetrical/asymmetrical lenses. 5-year warranty. On request available with dimmable driver 1-10V/DALI. | https://www.integratech.be/integratech-catalog/floodlight-evolve-2-100w-3000k-zwart-120/ | https://www.integratech.be/fr/integratech-catalog/floodlight-evolve-2-100w-3000k-noir-120/ | https://www.integratech.be/integratech-catalog/floodlight-evolve-2-100w-3000k-zwart-120/ | https://www.integratech.be/downloads/datasheets/EV100BDAS3DA-nl.pdf | https://www.integratech.be/downloads/datasheets/EV100BDAS3DA-fr.pdf | https://www.integratech.be/downloads/datasheets/EV100B1203-eng.pdf | https://www.integratech.be/downloads/photometric-data/evolve2.zip | https://www.integratech.be/downloads/pics/EV100B1204.jpg | https://www.integratech.be/downloads/pics/EV100-Dimensions.jpg | W:\integra-tarief\ACCESS\pics\maatschetsen\evolve2-75w-maatschets2.jpg | 8 | smd3030 | Lumileds | -30~+45 | 220~240 | TRUE | TRUE | FALSE | 5 | inclusief driver (intern) | TRUE | 44 82 98 100 100 | black | 3 | DALI | > 60.000 | L90 | TRUE |  |  |  | 1
LED stralers | Courant I | B |  | Evolve projectoren | EV100BDAS4 | Evolve2 100W 4000K asym 2x60gr zwart ENEC | Evolve2 100W 4000K asym 2x60gr noir ENEC | Evolve2 100W 4000K asym 2x60gr black ENEC | st | 527.5602 | 11694 | 143 | 5420076289089 | 9405 42 10 00 | EC001744 | No | 3 | 0.01 | 46 |  |  | 4.98 | 333 | 74 | 368 |  |  | 385 | 120 | 415 | 3 |  | IP66 | 0,98 | 82 | 100 | 4000 | ASYM 2x60gr | Evolve 2 is de opvolger van de populaire Evolve straler en de referentie onder de led stralers vanwege zijn hoge kwaliteit, duurzaamheid en gebruiksgemak. Evolve 2 is uitgerust met Lumileds SMD3030 chips met een efficiëntie tot 150lm/W bij 4000K en een levensduur L90 >60.000u . De aluminium IP66 behuizing, geschikt voor corrosieve omgevingen en zeezout, is voorzien van een Interpon coating en standaard voorzien van L316 schroeven, een mat veiligheidsglas en een interne ASYM 2x60° reflector. De leds worden aangestuurd door een interne dubbel geïsoleerde en flickervrije kwaliteitsdriver. Evolve 2 is aan de achterzijde voorzien van een ruime connectiebox met M20 in- en uitgang en toolless aansluitklemmen. Geen gedoe meer met aparte aftakdozen op de muur. Door de M20 eindstop te vervangen door een extra wartel (ref. EV2M20) is het toestel eveneens geschikt voor doorvoerbedrading! Met de toolless schroeven met richthoek aanduiding kan Evolve 2 eenvoudig gericht worden. Verschillende toebehoren voor grond- of paalmontage zijn beschikbaar alsook verschillende symmetrische/asymmetrische lenzen. 5 jaar garantie. Op aanvraag leverbaar met dimbare driver 1-10V/DALI. | Evolve 2 est le successeur du célèbre projecteur Evolve et la référence parmi les projecteurs LED en raison de sa haute qualité, de sa durabilité et de sa facilité d'utilisation. Evolve 2 est équipé de puces Lumileds SMD3030 avec une efficacité allant jusqu'à 150lm/W à 4000K et une durée de vie L90 >60.000h. Le boîtier en aluminium IP66, adapté aux environnements corrosifs et au sel de mer, avec revêtement Interpon, équipé en standard de vis L316, d'un verre de sécurité matte et d'un réflecteur interne de ASYM 2x60°. Les LED sont pilotées par un driver interne de qualité, doublement isolé et sans scintillement. À l'arrière, l'Evolve 2 est équipé d'une boîte de connexion spacieuse avec des bornes sans outil et un entrée et sortie M20. Plus besoin de s'embêter avec des boîtes de jonction séparées sur le mur. En remplaçant l'embout M20 par un presse-étoupe supplémentaire (réf. EV2M20), l'unité peut également être câblée pour câblage traversant! Grâce aux vis sans outil avec signe directionnel, Evolve 2 peut être facilement aligné. Accessoires divers pour le montage au sol ou sur poteau sont disponibles, ainsi que différentes lentilles symétriques/asymétriques. Garantie de 5 ans. Sur demande, disponible avec un driver dimmable 1-10V/DALI. | Evolve 2 is the successor of the popular Evolve floodlight and the reference among LED floodlights because of its high quality, durability and ease of use. Evolve 2 is equipped with Lumileds SMD3030 chips with an efficiency up to 150lm/W at 4000K and a lifetime L90 >60.000h. The aluminum IP66 housing, suitable for corrosive environments and sea salt, is Interpon coated and standard equipped with L316 screws, a frosted safety glass and an internal ASYM 2x60° reflector. The LEDs are driven by an internal double-insulated and flicker-free quality driver. At the rear Evolve 2 is equipped with a spacious connection box with M20 input and output and toolless connection terminals. No more hassle with separate junction boxes on the wall. By replacing the M20 end cap with an extra cable gland (ref. EV2M20) the unit is also suitable for through-wiring! With the toolless screws with directional angle indication, Evolve 2 can be easily oriented. Various accessories for ground or pole mounting are available as well as different symmetrical/asymmetrical lenses. 5-year warranty. On request available with dimmable driver 1-10V/DALI. | https://www.integratech.be/integratech-catalog/floodlight-evolve-2-100w-4000k-zwart-120/ | https://www.integratech.be/fr/integratech-catalog/floodlight-evolve-2-100w-4000k-noir-120/ | https://www.integratech.be/fr/integratech-catalog/floodlight-evolve-2-100w-4000k-noir-120/ | https://www.integratech.be/downloads/datasheets/EV100BDAS4-nl.pdf | https://www.integratech.be/downloads/datasheets/EV100BDAS4-fr.pdf | https://www.integratech.be/downloads/datasheets/EV100B1204-eng.pdf | https://www.integratech.be/downloads/photometric-data/evolve2.zip | https://www.integratech.be/downloads/pics/EV100B1204.jpg | https://www.integratech.be/downloads/pics/EV100-Dimensions.jpg | W:\integra-tarief\ACCESS\pics\maatschetsen\evolve2-75w-maatschets2.jpg | 8 | smd3030 | Lumileds | -30~+45 | 220~240 | TRUE | TRUE | FALSE | 5 | inclusief driver (intern) | TRUE | 44 82 98 100 100 | black | 3 | no | > 60.000 | L90 | TRUE |  |  |  | 1
LED stralers | On order | B |  | Evolve projectoren | EV100BDAS4110V | Evolve2 100W 4000K asym 2x60gr zwart 1-10V ENEC | Evolve2 100W 4000K asym 2x60gr noir 1-10V ENEC | Evolve2 100W 4000K asym 2x60gr black 1-10V ENEC | st | 545.2677 | 11694 | 143 | 5420076289096 | 9405 42 10 00 | EC001744 | No | 90 | 0.01 | 46 |  |  | 4.98 | 333 | 74 | 368 |  |  | 385 | 120 | 415 | 3 |  | IP66 | 0,98 | 82 | 100 | 4000 | ASYM 2x60gr | Evolve 2 is de opvolger van de populaire Evolve straler en de referentie onder de led stralers vanwege zijn hoge kwaliteit, duurzaamheid en gebruiksgemak. Evolve 2 is uitgerust met Lumileds SMD3030 chips met een efficiëntie tot 150lm/W bij 4000K en een levensduur L90 >60.000u . De aluminium IP66 behuizing, geschikt voor corrosieve omgevingen en zeezout, is voorzien van een Interpon coating en standaard voorzien van L316 schroeven, een mat veiligheidsglas en een interne ASYM 2x60° reflector. De leds worden aangestuurd door een interne dubbel geïsoleerde en flickervrije kwaliteitsdriver. Evolve 2 is aan de achterzijde voorzien van een ruime connectiebox met M20 in- en uitgang en toolless aansluitklemmen. Geen gedoe meer met aparte aftakdozen op de muur. Door de M20 eindstop te vervangen door een extra wartel (ref. EV2M20) is het toestel eveneens geschikt voor doorvoerbedrading! Met de toolless schroeven met richthoek aanduiding kan Evolve 2 eenvoudig gericht worden. Verschillende toebehoren voor grond- of paalmontage zijn beschikbaar alsook verschillende symmetrische/asymmetrische lenzen. 5 jaar garantie. Op aanvraag leverbaar met dimbare driver 1-10V/DALI. | Evolve 2 est le successeur du célèbre projecteur Evolve et la référence parmi les projecteurs LED en raison de sa haute qualité, de sa durabilité et de sa facilité d'utilisation. Evolve 2 est équipé de puces Lumileds SMD3030 avec une efficacité allant jusqu'à 150lm/W à 4000K et une durée de vie L90 >60.000h. Le boîtier en aluminium IP66, adapté aux environnements corrosifs et au sel de mer, avec revêtement Interpon, équipé en standard de vis L316, d'un verre de sécurité matte et d'un réflecteur interne de ASYM 2x60°. Les LED sont pilotées par un driver interne de qualité, doublement isolé et sans scintillement. À l'arrière, l'Evolve 2 est équipé d'une boîte de connexion spacieuse avec des bornes sans outil et un entrée et sortie M20. Plus besoin de s'embêter avec des boîtes de jonction séparées sur le mur. En remplaçant l'embout M20 par un presse-étoupe supplémentaire (réf. EV2M20), l'unité peut également être câblée pour câblage traversant! Grâce aux vis sans outil avec signe directionnel, Evolve 2 peut être facilement aligné. Accessoires divers pour le montage au sol ou sur poteau sont disponibles, ainsi que différentes lentilles symétriques/asymétriques. Garantie de 5 ans. Sur demande, disponible avec un driver dimmable 1-10V/DALI. | Evolve 2 is the successor of the popular Evolve floodlight and the reference among LED floodlights because of its high quality, durability and ease of use. Evolve 2 is equipped with Lumileds SMD3030 chips with an efficiency up to 150lm/W at 4000K and a lifetime L90 >60.000h. The aluminum IP66 housing, suitable for corrosive environments and sea salt, is Interpon coated and standard equipped with L316 screws, a frosted safety glass and an internal ASYM 2x60° reflector. The LEDs are driven by an internal double-insulated and flicker-free quality driver. At the rear Evolve 2 is equipped with a spacious connection box with M20 input and output and toolless connection terminals. No more hassle with separate junction boxes on the wall. By replacing the M20 end cap with an extra cable gland (ref. EV2M20) the unit is also suitable for through-wiring! With the toolless screws with directional angle indication, Evolve 2 can be easily oriented. Various accessories for ground or pole mounting are available as well as different symmetrical/asymmetrical lenses. 5-year warranty. On request available with dimmable driver 1-10V/DALI. | https://www.integratech.be/integratech-catalog/floodlight-evolve-2-100w-4000k-zwart-120/ | https://www.integratech.be/fr/integratech-catalog/floodlight-evolve-2-100w-4000k-noir-120/ | https://www.integratech.be/fr/integratech-catalog/floodlight-evolve-2-100w-4000k-noir-120/ | https://www.integratech.be/downloads/datasheets/EV100BDAS4110V-nl.pdf | https://www.integratech.be/downloads/datasheets/EV100BDAS4110V-fr.pdf | https://www.integratech.be/downloads/datasheets/EV100B1204-eng.pdf | https://www.integratech.be/downloads/photometric-data/evolve2.zip | https://www.integratech.be/downloads/pics/EV100B1204.jpg | https://www.integratech.be/downloads/pics/EV100-Dimensions.jpg | W:\integra-tarief\ACCESS\pics\maatschetsen\evolve2-75w-maatschets2.jpg | 8 | smd3030 | Lumileds | -30~+45 | 220~240 | TRUE | TRUE | FALSE | 5 | inclusief driver (intern) | TRUE | 44 82 98 100 100 | black | 3 | 1-10V | > 60.000 | L90 | TRUE |  |  |  | 1
LED stralers | On order | B |  | Evolve projectoren | EV100BDAS4DA | Evolve2 100W 4000K asym 2x60gr zwart DALI ENEC | Evolve2 100W 4000K asym 2x60gr noir DALI ENEC | Evolve2 100W 4000K asym 2x60gr black DALI ENEC | st | 628.9744 | 11694 | 143 | 5420076289102 | 9405 42 10 00 | EC001744 | No | 90 | 0.01 | 46 |  |  | 4.98 | 333 | 74 | 368 |  |  | 385 | 120 | 415 | 3 |  | IP66 | 0,98 | 82 | 100 | 4000 | ASYM 2x60gr | Evolve 2 is de opvolger van de populaire Evolve straler en de referentie onder de led stralers vanwege zijn hoge kwaliteit, duurzaamheid en gebruiksgemak. Evolve 2 is uitgerust met Lumileds SMD3030 chips met een efficiëntie tot 150lm/W bij 4000K en een levensduur L90 >60.000u . De aluminium IP66 behuizing, geschikt voor corrosieve omgevingen en zeezout, is voorzien van een Interpon coating en standaard voorzien van L316 schroeven, een mat veiligheidsglas en een interne ASYM 2x60° reflector. De leds worden aangestuurd door een interne dubbel geïsoleerde en flickervrije kwaliteitsdriver. Evolve 2 is aan de achterzijde voorzien van een ruime connectiebox met M20 in- en uitgang en toolless aansluitklemmen. Geen gedoe meer met aparte aftakdozen op de muur. Door de M20 eindstop te vervangen door een extra wartel (ref. EV2M20) is het toestel eveneens geschikt voor doorvoerbedrading! Met de toolless schroeven met richthoek aanduiding kan Evolve 2 eenvoudig gericht worden. Verschillende toebehoren voor grond- of paalmontage zijn beschikbaar alsook verschillende symmetrische/asymmetrische lenzen. 5 jaar garantie. Op aanvraag leverbaar met dimbare driver 1-10V/DALI. | Evolve 2 est le successeur du célèbre projecteur Evolve et la référence parmi les projecteurs LED en raison de sa haute qualité, de sa durabilité et de sa facilité d'utilisation. Evolve 2 est équipé de puces Lumileds SMD3030 avec une efficacité allant jusqu'à 150lm/W à 4000K et une durée de vie L90 >60.000h. Le boîtier en aluminium IP66, adapté aux environnements corrosifs et au sel de mer, avec revêtement Interpon, équipé en standard de vis L316, d'un verre de sécurité matte et d'un réflecteur interne de ASYM 2x60°. Les LED sont pilotées par un driver interne de qualité, doublement isolé et sans scintillement. À l'arrière, l'Evolve 2 est équipé d'une boîte de connexion spacieuse avec des bornes sans outil et un entrée et sortie M20. Plus besoin de s'embêter avec des boîtes de jonction séparées sur le mur. En remplaçant l'embout M20 par un presse-étoupe supplémentaire (réf. EV2M20), l'unité peut également être câblée pour câblage traversant! Grâce aux vis sans outil avec signe directionnel, Evolve 2 peut être facilement aligné. Accessoires divers pour le montage au sol ou sur poteau sont disponibles, ainsi que différentes lentilles symétriques/asymétriques. Garantie de 5 ans. Sur demande, disponible avec un driver dimmable 1-10V/DALI. | Evolve 2 is the successor of the popular Evolve floodlight and the reference among LED floodlights because of its high quality, durability and ease of use. Evolve 2 is equipped with Lumileds SMD3030 chips with an efficiency up to 150lm/W at 4000K and a lifetime L90 >60.000h. The aluminum IP66 housing, suitable for corrosive environments and sea salt, is Interpon coated and standard equipped with L316 screws, a frosted safety glass and an internal ASYM 2x60° reflector. The LEDs are driven by an internal double-insulated and flicker-free quality driver. At the rear Evolve 2 is equipped with a spacious connection box with M20 input and output and toolless connection terminals. No more hassle with separate junction boxes on the wall. By replacing the M20 end cap with an extra cable gland (ref. EV2M20) the unit is also suitable for through-wiring! With the toolless screws with directional angle indication, Evolve 2 can be easily oriented. Various accessories for ground or pole mounting are available as well as different symmetrical/asymmetrical lenses. 5-year warranty. On request available with dimmable driver 1-10V/DALI. | https://www.integratech.be/integratech-catalog/floodlight-evolve-2-100w-4000k-zwart-120/ | https://www.integratech.be/fr/integratech-catalog/floodlight-evolve-2-100w-4000k-noir-120/ | https://www.integratech.be/fr/integratech-catalog/floodlight-evolve-2-100w-4000k-noir-120/ | https://www.integratech.be/downloads/datasheets/EV100BDAS4DA-nl.pdf | https://www.integratech.be/downloads/datasheets/EV100BDAS4DA-fr.pdf | https://www.integratech.be/downloads/datasheets/EV100B1204-eng.pdf | https://www.integratech.be/downloads/photometric-data/evolve2.zip | https://www.integratech.be/downloads/pics/EV100B1204.jpg | https://www.integratech.be/downloads/pics/EV100-Dimensions.jpg | W:\integra-tarief\ACCESS\pics\maatschetsen\evolve2-75w-maatschets2.jpg | 8 | smd3030 | Lumileds | -30~+45 | 220~240 | TRUE | TRUE | FALSE | 5 | inclusief driver (intern) | TRUE | 44 82 98 100 100 | black | 3 | DALI | > 60.000 | L90 | TRUE |  |  |  | 1
LED stralers | Courant I | B |  | Evolve projectoren | EV12B1203 | Evolve2 12W 3000K 120gr zwart ENEC | Evolve2 12W 3000K 120gr noir ENEC | Evolve2 12W 3000K 120gr black ENEC | st | 107.64 | 1609 | 133 | 5420076284091 | 9405 42 10 00 | EC001744 | Yes | 3 | 0.01 | 46 |  |  | 2.45 | 229 | 69 | 294 |  |  | 270 | 105 | 325 | 4 | 100 | IP66 | 0,97 | 82 | 12 | 3000 | 120 | Evolve 2 is de opvolger van de populaire Evolve straler en de referentie onder de led stralers vanwege zijn hoge kwaliteit, duurzaamheid en gebruiksgemak. Evolve 2 is uitgerust met Lumileds SMD3030 chips met een efficiëntie tot 150lm/W bij 4000K en een levensduur L90 >60.000u . De aluminium IP66 behuizing, geschikt voor corrosieve omgevingen en zeezout, is voorzien van een Interpon coating en standaard voorzien van L316 schroeven, een mat veiligheidsglas en een interne 120° reflector. De leds worden aangestuurd door een interne dubbel geïsoleerde en flickervrije kwaliteitsdriver. Evolve 2 is aan de achterzijde voorzien van een ruime connectiebox met M20 in- en uitgang en toolless aansluitklemmen. Geen gedoe meer met aparte aftakdozen op de muur. Door de M20 eindstop te vervangen door een extra wartel (ref. EV2M20) is het toestel eveneens geschikt voor doorvoerbedrading! Met de toolless schroeven met richthoek aanduiding kan Evolve 2 eenvoudig gericht worden. Verschillende toebehoren voor grond- of paalmontage zijn beschikbaar alsook verschillende symmetrische/asymmetrische lenzen. 5 jaar garantie. Op aanvraag leverbaar met dimbare driver 1-10V/DALI. | Evolve 2 est le successeur du célèbre projecteur Evolve et la référence parmi les projecteurs LED en raison de sa haute qualité, de sa durabilité et de sa facilité d'utilisation. Evolve 2 est équipé de puces Lumileds SMD3030 avec une efficacité allant jusqu'à 150lm/W à 4000K et une durée de vie L90 >60,000h. Le boîtier en aluminium IP66, adapté aux environnements corrosifs et au sel de mer, avec revêtement Interpon, équipé en standard de vis L316, d'un verre de sécurité matte et d'un réflecteur interne de 120°. Les LED sont pilotées par un driver interne de qualité, doublement isolé et sans scintillement. À l'arrière, l'Evolve 2 est équipé d'une boîte de connexion spacieuse avec des bornes sans outil et un entrée et sortie M20. Plus besoin de s'embêter avec des boîtes de jonction séparées sur le mur. En remplaçant l'embout M20 par un presse-étoupe supplémentaire (réf. EV2M20), l'unité peut également être câblée pour câblage traversant! Grâce aux vis sans outil avec signe directionnel, Evolve 2 peut être facilement aligné. Accessoires divers pour le montage au sol ou sur poteau sont disponibles, ainsi que différentes lentilles symétriques/asymétriques. Garantie de 5 ans. Sur demande, disponible avec un driver dimmable 1-10V/DALI. | Evolve 2 is the successor of the popular Evolve floodlight and the reference among LED floodlights because of its high quality, durability and ease of use. Evolve 2 is equipped with Lumileds SMD3030 chips with an efficiency up to 150lm/W at 4000K and a lifetime L90 >60.000h. The aluminum IP66 housing, suitable for corrosive environments and sea salt, is Interpon coated and standard equipped with L316 screws, a frosted safety glass and an internal 120° reflector. The LEDs are driven by an internal double-insulated and flicker-free quality driver. At the rear Evolve 2 is equipped with a spacious connection box with M20 input and output and toolless connection terminals. No more hassle with separate junction boxes on the wall. By replacing the M20 end cap with an extra cable gland (ref. EV2M20) the unit is also suitable for through-wiring! With the toolless screws with directional angle indication, Evolve 2 can be easily oriented. Various accessories for ground or pole mounting are available as well as different symmetrical/asymmetrical lenses. 5-year warranty. On request available with dimmable driver 1-10V/DALI. | https://www.integratech.be/led-straler-2/led-straler-evolve-2/ | https://www.integratech.be/fr/projecteur-led/projecteur-led-evolve-2/ | https://www.integratech.be/led-straler-2/led-straler-evolve-2/ | https://www.integratech.be/downloads/datasheets/EV12B1203-nl.pdf | https://www.integratech.be/downloads/datasheets/EV12B1203-fr.pdf | https://www.integratech.be/downloads/datasheets/EV12B1203-eng.pdf | https://www.integratech.be/downloads/photometric-data/evolve2.zip | https://www.integratech.be/downloads/pics/EV12B1203.jpg | https://www.integratech.be/downloads/pics/EV12-Dimensions.jpg | W:\integra-tarief\ACCESS\pics\maatschetsen\evolve2-25w-maatschets2.jpg | 8 | smd3030 | Lumileds | -30~+45 | 220~240 | TRUE | TRUE | FALSE | 5 | inclusief driver (intern) | TRUE | 50 85 98 100 108 | black | 3 | no | > 60.000 | L90 | TRUE |  |  |  | 1
LED stralers | On order | B |  | Evolve projectoren | EV12B1203DA | Evolve2 12W 3000K 120gr zwart ENEC DALI | Evolve2 12W 3000K 120gr noir ENEC DALI | Evolve2 12W 3000K 120gr black ENEC DALI | st | 146.2536 | 1609 | 133 |  | 9405 42 10 00 | EC001744 | No | 90 | 0.01 | 46 |  |  | 2.45 | 229 | 69 | 294 |  |  | 270 | 105 | 325 | 4 | 100 | IP66 | 0,97 | 82 | 12 | 3000 | 120 | Evolve 2 is de opvolger van de populaire Evolve straler en de referentie onder de led stralers vanwege zijn hoge kwaliteit, duurzaamheid en gebruiksgemak. Evolve 2 is uitgerust met Lumileds SMD3030 chips met een efficiëntie tot 150lm/W bij 4000K en een levensduur L90 >60.000u . De aluminium IP66 behuizing, geschikt voor corrosieve omgevingen en zeezout, is voorzien van een Interpon coating en standaard voorzien van L316 schroeven, een mat veiligheidsglas en een interne 120° reflector. De leds worden aangestuurd door een interne dubbel geïsoleerde en flickervrije kwaliteitsdriver. Evolve 2 is aan de achterzijde voorzien van een ruime connectiebox met M20 in- en uitgang en toolless aansluitklemmen. Geen gedoe meer met aparte aftakdozen op de muur. Door de M20 eindstop te vervangen door een extra wartel (ref. EV2M20) is het toestel eveneens geschikt voor doorvoerbedrading! Met de toolless schroeven met richthoek aanduiding kan Evolve 2 eenvoudig gericht worden. Verschillende toebehoren voor grond- of paalmontage zijn beschikbaar alsook verschillende symmetrische/asymmetrische lenzen. 5 jaar garantie. Op aanvraag leverbaar met dimbare driver 1-10V/DALI. | Evolve 2 est le successeur du célèbre projecteur Evolve et la référence parmi les projecteurs LED en raison de sa haute qualité, de sa durabilité et de sa facilité d'utilisation. Evolve 2 est équipé de puces Lumileds SMD3030 avec une efficacité allant jusqu'à 150lm/W à 4000K et une durée de vie L90 >60,000h. Le boîtier en aluminium IP66, adapté aux environnements corrosifs et au sel de mer, avec revêtement Interpon, équipé en standard de vis L316, d'un verre de sécurité matte et d'un réflecteur interne de 120°. Les LED sont pilotées par un driver interne de qualité, doublement isolé et sans scintillement. À l'arrière, l'Evolve 2 est équipé d'une boîte de connexion spacieuse avec des bornes sans outil et un entrée et sortie M20. Plus besoin de s'embêter avec des boîtes de jonction séparées sur le mur. En remplaçant l'embout M20 par un presse-étoupe supplémentaire (réf. EV2M20), l'unité peut également être câblée pour câblage traversant! Grâce aux vis sans outil avec signe directionnel, Evolve 2 peut être facilement aligné. Accessoires divers pour le montage au sol ou sur poteau sont disponibles, ainsi que différentes lentilles symétriques/asymétriques. Garantie de 5 ans. Sur demande, disponible avec un driver dimmable 1-10V/DALI. | Evolve 2 is the successor of the popular Evolve floodlight and the reference among LED floodlights because of its high quality, durability and ease of use. Evolve 2 is equipped with Lumileds SMD3030 chips with an efficiency up to 150lm/W at 4000K and a lifetime L90 >60.000h. The aluminum IP66 housing, suitable for corrosive environments and sea salt, is Interpon coated and standard equipped with L316 screws, a frosted safety glass and an internal 120° reflector. The LEDs are driven by an internal double-insulated and flicker-free quality driver. At the rear Evolve 2 is equipped with a spacious connection box with M20 input and output and toolless connection terminals. No more hassle with separate junction boxes on the wall. By replacing the M20 end cap with an extra cable gland (ref. EV2M20) the unit is also suitable for through-wiring! With the toolless screws with directional angle indication, Evolve 2 can be easily oriented. Various accessories for ground or pole mounting are available as well as different symmetrical/asymmetrical lenses. 5-year warranty. On request available with dimmable driver 1-10V/DALI. | https://www.integratech.be/led-straler-2/led-straler-evolve-2/ | https://www.integratech.be/fr/projecteur-led/projecteur-led-evolve-2/ | [5 empty] | https://www.integratech.be/downloads/pics/EV12B1203.jpg | https://www.integratech.be/downloads/pics/EV12-Dimensions.jpg |  | 8 | smd3030 | Lumileds | -30~+45 | 220~240 | TRUE | TRUE | FALSE | 5 | inclusief driver (intern) | TRUE | 50 85 98 100 108 | black | 3 | DALI | > 60.000 | L90 | TRUE |  |  |  | 1
LED stralers | Courant I | B |  | Evolve projectoren | EV12B1204 | Evolve2 12W 4000K 120gr zwart ENEC | Evolve2 12W 4000K 120gr noir ENEC | Evolve2 12W 4000K 120gr black ENEC | st | 107.64 | 1677 | 141 | 5420076284107 | 9405 42 10 00 | EC001744 | Yes | 3 | 0.01 | 46 |  |  | 2.45 | 229 | 69 | 294 |  |  | 270 | 105 | 325 | 4 | 100 | IP66 | 0,97 | 82 | 12 | 4000 | 120 | Evolve 2 is de opvolger van de populaire Evolve straler en de referentie onder de led stralers vanwege zijn hoge kwaliteit, duurzaamheid en gebruiksgemak. Evolve 2 is uitgerust met Lumileds SMD3030 chips met een efficiëntie tot 150lm/W bij 4000K en een levensduur L90 >60.000u . De aluminium IP66 behuizing, geschikt voor corrosieve omgevingen en zeezout, is voorzien van een Interpon coating en standaard voorzien van L316 schroeven, een mat veiligheidsglas en een interne 120° reflector. De leds worden aangestuurd door een interne dubbel geïsoleerde en flickervrije kwaliteitsdriver. Evolve 2 is aan de achterzijde voorzien van een ruime connectiebox met M20 in- en uitgang en toolless aansluitklemmen. Geen gedoe meer met aparte aftakdozen op de muur. Door de M20 eindstop te vervangen door een extra wartel (ref. EV2M20) is het toestel eveneens geschikt voor doorvoerbedrading! Met de toolless schroeven met richthoek aanduiding kan Evolve 2 eenvoudig gericht worden. Verschillende toebehoren voor grond- of paalmontage zijn beschikbaar alsook verschillende symmetrische/asymmetrische lenzen. 5 jaar garantie. Op aanvraag leverbaar met dimbare driver 1-10V/DALI. | Evolve 2 est le successeur du célèbre projecteur Evolve et la référence parmi les projecteurs LED en raison de sa haute qualité, de sa durabilité et de sa facilité d'utilisation. Evolve 2 est équipé de puces Lumileds SMD3030 avec une efficacité allant jusqu'à 150lm/W à 4000K et une durée de vie L90 >60.000h. Le boîtier en aluminium IP66, adapté aux environnements corrosifs et au sel de mer, avec revêtement Interpon, équipé en standard de vis L316, d'un verre de sécurité matte et d'un réflecteur interne de 120°. Les LED sont pilotées par un driver interne de qualité, doublement isolé et sans scintillement. À l'arrière, l'Evolve 2 est équipé d'une boîte de connexion spacieuse avec des bornes sans outil et un entrée et sortie M20. Plus besoin de s'embêter avec des boîtes de jonction séparées sur le mur. En remplaçant l'embout M20 par un presse-étoupe supplémentaire (réf. EV2M20), l'unité peut également être câblée pour câblage traversant! Grâce aux vis sans outil avec signe directionnel, Evolve 2 peut être facilement aligné. Accessoires divers pour le montage au sol ou sur poteau sont disponibles, ainsi que différentes lentilles symétriques/asymétriques. Garantie de 5 ans. Sur demande, disponible avec un driver dimmable 1-10V/DALI. | Evolve 2 is the successor of the popular Evolve floodlight and the reference among LED floodlights because of its high quality, durability and ease of use. Evolve 2 is equipped with Lumileds SMD3030 chips with an efficiency up to 150lm/W at 4000K and a lifetime L90 >60.000h. The aluminum IP66 housing, suitable for corrosive environments and sea salt, is Interpon coated and standard equipped with L316 screws, a frosted safety glass and an internal 120° reflector. The LEDs are driven by an internal double-insulated and flicker-free quality driver. At the rear Evolve 2 is equipped with a spacious connection box with M20 input and output and toolless connection terminals. No more hassle with separate junction boxes on the wall. By replacing the M20 end cap with an extra cable gland (ref. EV2M20) the unit is also suitable for through-wiring! With the toolless screws with directional angle indication, Evolve 2 can be easily oriented. Various accessories for ground or pole mounting are available as well as different symmetrical/asymmetrical lenses. 5-year warranty. On request available with dimmable driver 1-10V/DALI. | https://www.integratech.be/led-straler-2/led-straler-evolve-2/ | https://www.integratech.be/fr/projecteur-led/projecteur-led-evolve-2/ | https://www.integratech.be/led-straler-2/led-straler-evolve-2/ | https://www.integratech.be/downloads/datasheets/EV12B1204-nl.pdf | https://www.integratech.be/downloads/datasheets/EV12B1204-fr.pdf | https://www.integratech.be/downloads/datasheets/EV12B1204-eng.pdf | https://www.integratech.be/downloads/photometric-data/evolve2.zip | https://www.integratech.be/downloads/pics/EV12B1204.jpg | https://www.integratech.be/downloads/pics/EV12-Dimensions.jpg | W:\integra-tarief\ACCESS\pics\maatschetsen\evolve2-25w-maatschets2.jpg | 8 | smd3030 | Lumileds | -30~+45 | 220~240 | TRUE | TRUE | FALSE | 5 | inclusief driver (intern) | TRUE | 50 85 98 100 108 | black | 3 | no | > 60.000 | L90 | TRUE | FALSE | FL12W06-B4000 |  | 1
LED stralers | Courant I | B |  | Evolve projectoren | EV12B1204DA | Evolve2 12W 4000K 120gr zwart ENEC DALI | Evolve2 12W 4000K 120gr noir ENEC DALI | Evolve2 12W 4000K 120gr black ENEC DALI | st | 146.2536 | 1677 | 141 |  | 9405 42 10 00 | EC001744 | No | 90 | 0.01 | 46 |  |  | 2.45 | 229 | 69 | 294 |  |  | 270 | 105 | 325 | 4 | 100 | IP66 | 0,97 | 82 | 12 | 4000 | 120 | Evolve 2 is de opvolger van de populaire Evolve straler en de referentie onder de led stralers vanwege zijn hoge kwaliteit, duurzaamheid en gebruiksgemak. Evolve 2 is uitgerust met Lumileds SMD3030 chips met een efficiëntie tot 150lm/W bij 4000K en een levensduur L90 >60.000u . De aluminium IP66 behuizing, geschikt voor corrosieve omgevingen en zeezout, is voorzien van een Interpon coating en standaard voorzien van L316 schroeven, een mat veiligheidsglas en een interne 120° reflector. De leds worden aangestuurd door een interne dubbel geïsoleerde en flickervrije kwaliteitsdriver. Evolve 2 is aan de achterzijde voorzien van een ruime connectiebox met M20 in- en uitgang en toolless aansluitklemmen. Geen gedoe meer met aparte aftakdozen op de muur. Door de M20 eindstop te vervangen door een extra wartel (ref. EV2M20) is het toestel eveneens geschikt voor doorvoerbedrading! Met de toolless schroeven met richthoek aanduiding kan Evolve 2 eenvoudig gericht worden. Verschillende toebehoren voor grond- of paalmontage zijn beschikbaar alsook verschillende symmetrische/asymmetrische lenzen. 5 jaar garantie. Op aanvraag leverbaar met dimbare driver 1-10V/DALI. | Evolve 2 est le successeur du célèbre projecteur Evolve et la référence parmi les projecteurs LED en raison de sa haute qualité, de sa durabilité et de sa facilité d'utilisation. Evolve 2 est équipé de puces Lumileds SMD3030 avec une efficacité allant jusqu'à 150lm/W à 4000K et une durée de vie L90 >60.000h. Le boîtier en aluminium IP66, adapté aux environnements corrosifs et au sel de mer, avec revêtement Interpon, équipé en standard de vis L316, d'un verre de sécurité matte et d'un réflecteur interne de 120°. Les LED sont pilotées par un driver interne de qualité, doublement isolé et sans scintillement. À l'arrière, l'Evolve 2 est équipé d'une boîte de connexion spacieuse avec des bornes sans outil et un entrée et sortie M20. Plus besoin de s'embêter avec des boîtes de jonction séparées sur le mur. En remplaçant l'embout M20 par un presse-étoupe supplémentaire (réf. EV2M20), l'unité peut également être câblée pour câblage traversant! Grâce aux vis sans outil avec signe directionnel, Evolve 2 peut être facilement aligné. Accessoires divers pour le montage au sol ou sur poteau sont disponibles, ainsi que différentes lentilles symétriques/asymétriques. Garantie de 5 ans. Sur demande, disponible avec un driver dimmable 1-10V/DALI. | Evolve 2 is the successor of the popular Evolve floodlight and the reference among LED floodlights because of its high quality, durability and ease of use. Evolve 2 is equipped with Lumileds SMD3030 chips with an efficiency up to 150lm/W at 4000K and a lifetime L90 >60.000h. The aluminum IP66 housing, suitable for corrosive environments and sea salt, is Interpon coated and standard equipped with L316 screws, a frosted safety glass and an internal 120° reflector. The LEDs are driven by an internal double-insulated and flicker-free quality driver. At the rear Evolve 2 is equipped with a spacious connection box with M20 input and output and toolless connection terminals. No more hassle with separate junction boxes on the wall. By replacing the M20 end cap with an extra cable gland (ref. EV2M20) the unit is also suitable for through-wiring! With the toolless screws with directional angle indication, Evolve 2 can be easily oriented. Various accessories for ground or pole mounting are available as well as different symmetrical/asymmetrical lenses. 5-year warranty. On request available with dimmable driver 1-10V/DALI. | https://www.integratech.be/led-straler-2/led-straler-evolve-2/ | https://www.integratech.be/fr/projecteur-led/projecteur-led-evolve-2/ | https://www.integratech.be/led-straler-2/led-straler-evolve-2/ |  |  |  |  | https://www.integratech.be/downloads/pics/EV12B1204.jpg | https://www.integratech.be/downloads/pics/EV12-Dimensions.jpg |  | 8 | smd3030 | Lumileds | -30~+45 | 220~240 | TRUE | TRUE | FALSE | 5 | inclusief driver (intern) | TRUE | 50 85 98 100 108 | black | 3 | DALI | > 60.000 | L90 | TRUE |  |  |  | 1
LED stralers | Courant I | BFM |  | Evolve projectoren | EV150B1203 | Evolve2 150W 3000K 120gr zwart ENEC | Evolve2 150W 3000K 120gr noir ENEC | Evolve2 150W 3000K 120gr black ENEC | st | 435.4762 | 21006 | 140 | 5420076283742 | 9405 42 10 00 | EC001744 | Yes | 3 | 0.01 | 46 |  |  | 6.1 | 418 | 74 | 333 |  |  | 410 | 360 | 100 | 3 | 54 | IP66 | 0,98 | 82 | 150 | 3000 | 120 | Evolve 2 is de opvolger van de populaire Evolve straler en de referentie onder de led stralers vanwege zijn hoge kwaliteit, duurzaamheid en gebruiksgemak. Evolve 2 is uitgerust met Lumileds SMD3030 chips met een efficiëntie tot 150lm/W bij 4000K en een levensduur L90 >60.000u . De aluminium IP66 behuizing, geschikt voor corrosieve omgevingen en zeezout, is voorzien van een Interpon coating en standaard voorzien van L316 schroeven, een mat veiligheidsglas en een interne 120° reflector. De leds worden aangestuurd door een interne dubbel geïsoleerde en flickervrije kwaliteitsdriver. Evolve 2 is aan de achterzijde voorzien van een ruime connectiebox met M20 in- en uitgang en toolless aansluitklemmen. Geen gedoe meer met aparte aftakdozen op de muur. Door de M20 eindstop te vervangen door een extra wartel (ref. EV2M20) is het toestel eveneens geschikt voor doorvoerbedrading! Met de toolless schroeven met richthoek aanduiding kan Evolve 2 eenvoudig gericht worden. Verschillende toebehoren voor grond- of paalmontage zijn beschikbaar alsook verschillende symmetrische/asymmetrische lenzen. 5 jaar garantie. Op aanvraag leverbaar met dimbare driver 1-10V/DALI. | Evolve 2 est le successeur du célèbre projecteur Evolve et la référence parmi les projecteurs LED en raison de sa haute qualité, de sa durabilité et de sa facilité d'utilisation. Evolve 2 est équipé de puces Lumileds SMD3030 avec une efficacité allant jusqu'à 150lm/W à 4000K et une durée de vie L90 >60.000h. Le boîtier en aluminium IP66, adapté aux environnements corrosifs et au sel de mer, avec revêtement Interpon, équipé en standard de vis L316, d'un verre de sécurité matte et d'un réflecteur interne de 120°. Les LED sont pilotées par un driver interne de qualité, doublement isolé et sans scintillement. À l'arrière, l'Evolve 2 est équipé d'une boîte de connexion spacieuse avec des bornes sans outil et un entrée et sortie M20. Plus besoin de s'embêter avec des boîtes de jonction séparées sur le mur. En remplaçant l'embout M20 par un presse-étoupe supplémentaire (réf. EV2M20), l'unité peut également être câblée pour câblage traversant! Grâce aux vis sans outil avec signe directionnel, Evolve 2 peut être facilement aligné. Accessoires divers pour le montage au sol ou sur poteau sont disponibles, ainsi que différentes lentilles symétriques/asymétriques. Garantie de 5 ans. Sur demande, disponible avec un driver dimmable 1-10V/DALI. | Evolve 2 is the successor of the popular Evolve floodlight and the reference among LED floodlights because of its high quality, durability and ease of use. Evolve 2 is equipped with Lumileds SMD3030 chips with an efficiency up to 150lm/W at 4000K and a lifetime L90 >60.000h. The aluminum IP66 housing, suitable for corrosive environments and sea salt, is Interpon coated and standard equipped with L316 screws, a frosted safety glass and an internal 120° reflector. The LEDs are driven by an internal double-insulated and flicker-free quality driver. At the rear Evolve 2 is equipped with a spacious connection box with M20 input and output and toolless connection terminals. No more hassle with separate junction boxes on the wall. By replacing the M20 end cap with an extra cable gland (ref. EV2M20) the unit is also suitable for through-wiring! With the toolless screws with directional angle indication, Evolve 2 can be easily oriented. Various accessories for ground or pole mounting are available as well as different symmetrical/asymmetrical lenses. 5-year warranty. On request available with dimmable driver 1-10V/DALI. | https://www.integratech.be/integratech-catalog/floodlight-evolve-2-150w-3000k-zwart-120/ | https://www.integratech.be/fr/integratech-catalog/floodlight-evolve-2-150w-3000k-noir-120/ | https://www.integratech.be/integratech-catalog/floodlight-evolve-2-150w-3000k-zwart-120/ | https://www.integratech.be/downloads/datasheets/EV150B1203-nl.pdf | https://www.integratech.be/downloads/datasheets/EV150B1203-fr.pdf | https://www.integratech.be/downloads/datasheets/EV150B1203-eng.pdf | https://www.integratech.be/downloads/photometric-data/evolve2.zip | https://www.integratech.be/downloads/pics/EV150B1203.jpg | https://www.integratech.be/downloads/pics/EV150-Dimensions.jpg | W:\integra-tarief\ACCESS\pics\maatschetsen\evolve2-150w-maatschets2.jpg | 8 | smd3030 | Lumileds | -30~+45 | 220~240 | TRUE | TRUE | FALSE | 5 | inclusief driver (intern) | TRUE | 50 85 98 100 108 | black | 3 | no | > 60.000 | L90 | TRUE |  |  |  | 1
LED stralers | On order | B |  | Evolve projectoren | EV150B1203110V | Evolve2 150W 3000K 120gr zwart 1-10V ENEC | Evolve2 150W 3000K 120gr noir 1-10V ENEC | Evolve2 150W 3000K 120gr black 1-10V ENEC | st | 470.6839 | 21006 | 140 | 5420076284350 | 9405 42 10 00 | EC001744 | No | 90 | 0.01 | 46 |  |  | 6.1 | 418 | 74 | 333 |  |  | 410 | 360 | 100 | 3 | 54 | IP66 | 0,98 | 82 | 150 | 3000 | 120 | Evolve 2 is de opvolger van de populaire Evolve straler en de referentie onder de led stralers vanwege zijn hoge kwaliteit, duurzaamheid en gebruiksgemak. Evolve 2 is uitgerust met Lumileds SMD3030 chips met een efficiëntie tot 150lm/W bij 4000K en een levensduur L90 >60.000u . De aluminium IP66 behuizing, geschikt voor corrosieve omgevingen en zeezout, is voorzien van een Interpon coating en standaard voorzien van L316 schroeven, een mat veiligheidsglas en een interne 120° reflector. De leds worden aangestuurd door een interne dubbel geïsoleerde en flickervrije kwaliteitsdriver. Evolve 2 is aan de achterzijde voorzien van een ruime connectiebox met M20 in- en uitgang en toolless aansluitklemmen. Geen gedoe meer met aparte aftakdozen op de muur. Door de M20 eindstop te vervangen door een extra wartel (ref. EV2M20) is het toestel eveneens geschikt voor doorvoerbedrading! Met de toolless schroeven met richthoek aanduiding kan Evolve 2 eenvoudig gericht worden. Verschillende toebehoren voor grond- of paalmontage zijn beschikbaar alsook verschillende symmetrische/asymmetrische lenzen. 5 jaar garantie. Op aanvraag leverbaar met dimbare driver 1-10V/DALI. | Evolve 2 est le successeur du célèbre projecteur Evolve et la référence parmi les projecteurs LED en raison de sa haute qualité, de sa durabilité et de sa facilité d'utilisation. Evolve 2 est équipé de puces Lumileds SMD3030 avec une efficacité allant jusqu'à 150lm/W à 4000K et une durée de vie L90 >60.000h. Le boîtier en aluminium IP66, adapté aux environnements corrosifs et au sel de mer, avec revêtement Interpon, équipé en standard de vis L316, d'un verre de sécurité matte et d'un réflecteur interne de 120°. Les LED sont pilotées par un driver interne de qualité, doublement isolé et sans scintillement. À l'arrière, l'Evolve 2 est équipé d'une boîte de connexion spacieuse avec des bornes sans outil et un entrée et sortie M20. Plus besoin de s'embêter avec des boîtes de jonction séparées sur le mur. En remplaçant l'embout M20 par un presse-étoupe supplémentaire (réf. EV2M20), l'unité peut également être câblée pour câblage traversant! Grâce aux vis sans outil avec signe directionnel, Evolve 2 peut être facilement aligné. Accessoires divers pour le montage au sol ou sur poteau sont disponibles, ainsi que différentes lentilles symétriques/asymétriques. Garantie de 5 ans. Sur demande, disponible avec un driver dimmable 1-10V/DALI. | Evolve 2 is the successor of the popular Evolve floodlight and the reference among LED floodlights because of its high quality, durability and ease of use. Evolve 2 is equipped with Lumileds SMD3030 chips with an efficiency up to 150lm/W at 4000K and a lifetime L90 >60.000h. The aluminum IP66 housing, suitable for corrosive environments and sea salt, is Interpon coated and standard equipped with L316 screws, a frosted safety glass and an internal 120° reflector. The LEDs are driven by an internal double-insulated and flicker-free quality driver. At the rear Evolve 2 is equipped with a spacious connection box with M20 input and output and toolless connection terminals. No more hassle with separate junction boxes on the wall. By replacing the M20 end cap with an extra cable gland (ref. EV2M20) the unit is also suitable for through-wiring! With the toolless screws with directional angle indication, Evolve 2 can be easily oriented. Various accessories for ground or pole mounting are available as well as different symmetrical/asymmetrical lenses. 5-year warranty. On request available with dimmable driver 1-10V/DALI. | https://www.integratech.be/integratech-catalog/floodlight-evolve-2-150w-3000k-zwart-120/ | https://www.integratech.be/fr/integratech-catalog/floodlight-evolve-2-150w-3000k-noir-120/ | https://www.integratech.be/integratech-catalog/floodlight-evolve-2-150w-3000k-zwart-120/ | https://www.integratech.be/downloads/datasheets/EV150B1203110V-nl.pdf | https://www.integratech.be/downloads/datasheets/EV150B1203110V-fr.pdf | https://www.integratech.be/downloads/datasheets/EV150B1203-eng.pdf | https://www.integratech.be/downloads/photometric-data/evolve2.zip | https://www.integratech.be/downloads/pics/EV150B1203.jpg | https://www.integratech.be/downloads/pics/EV150-Dimensions.jpg | W:\integra-tarief\ACCESS\pics\maatschetsen\evolve2-150w-maatschets2.jpg | 8 | smd3030 | Lumileds | -30~+45 | 220~240 | TRUE | TRUE | FALSE | 5 | inclusief driver (intern) | TRUE | 50 85 98 100 108 | black | 3 | 1-10V | > 60.000 | L90 | TRUE |  |  |  | 1
LED stralers | On order | B |  | Evolve projectoren | EV150B1203DA | Evolve2 150W 3000K 120gr zwart DALI ENEC | Evolve2 150W 3000K 120gr noir DALI ENEC | Evolve2 150W 3000K 120gr black DALI ENEC | st | 574.0068 | 21006 | 140 | 5420076284374 | 9405 42 10 00 | EC001744 | No | 90 | 0.01 | 46 |  |  | 6.1 | 418 | 74 | 333 |  |  | 410 | 360 | 100 | 3 | 54 | IP66 | 0,98 | 82 | 150 | 3000 | 120 | Evolve 2 is de opvolger van de populaire Evolve straler en de referentie onder de led stralers vanwege zijn hoge kwaliteit, duurzaamheid en gebruiksgemak. Evolve 2 is uitgerust met Lumileds SMD3030 chips met een efficiëntie tot 150lm/W bij 4000K en een levensduur L90 >60.000u . De aluminium IP66 behuizing, geschikt voor corrosieve omgevingen en zeezout, is voorzien van een Interpon coating en standaard voorzien van L316 schroeven, een mat veiligheidsglas en een interne 120° reflector. De leds worden aangestuurd door een interne dubbel geïsoleerde en flickervrije kwaliteitsdriver. Evolve 2 is aan de achterzijde voorzien van een ruime connectiebox met M20 in- en uitgang en toolless aansluitklemmen. Geen gedoe meer met aparte aftakdozen op de muur. Door de M20 eindstop te vervangen door een extra wartel (ref. EV2M20) is het toestel eveneens geschikt voor doorvoerbedrading! Met de toolless schroeven met richthoek aanduiding kan Evolve 2 eenvoudig gericht worden. Verschillende toebehoren voor grond- of paalmontage zijn beschikbaar alsook verschillende symmetrische/asymmetrische lenzen. 5 jaar garantie. Op aanvraag leverbaar met dimbare driver 1-10V/DALI. | Evolve 2 est le successeur du célèbre projecteur Evolve et la référence parmi les projecteurs LED en raison de sa haute qualité, de sa durabilité et de sa facilité d'utilisation. Evolve 2 est équipé de puces Lumileds SMD3030 avec une efficacité allant jusqu'à 150lm/W à 4000K et une durée de vie L90 >60.000h. Le boîtier en aluminium IP66, adapté aux environnements corrosifs et au sel de mer, avec revêtement Interpon, équipé en standard de vis L316, d'un verre de sécurité matte et d'un réflecteur interne de 120°. Les LED sont pilotées par un driver interne de qualité, doublement isolé et sans scintillement. À l'arrière, l'Evolve 2 est équipé d'une boîte de connexion spacieuse avec des bornes sans outil et un entrée et sortie M20. Plus besoin de s'embêter avec des boîtes de jonction séparées sur le mur. En remplaçant l'embout M20 par un presse-étoupe supplémentaire (réf. EV2M20), l'unité peut également être câblée pour câblage traversant! Grâce aux vis sans outil avec signe directionnel, Evolve 2 peut être facilement aligné. Accessoires divers pour le montage au sol ou sur poteau sont disponibles, ainsi que différentes lentilles symétriques/asymétriques. Garantie de 5 ans. Sur demande, disponible avec un driver dimmable 1-10V/DALI. | Evolve 2 is the successor of the popular Evolve floodlight and the reference among LED floodlights because of its high quality, durability and ease of use. Evolve 2 is equipped with Lumileds SMD3030 chips with an efficiency up to 150lm/W at 4000K and a lifetime L90 >60.000h. The aluminum IP66 housing, suitable for corrosive environments and sea salt, is Interpon coated and standard equipped with L316 screws, a frosted safety glass and an internal 120° reflector. The LEDs are driven by an internal double-insulated and flicker-free quality driver. At the rear Evolve 2 is equipped with a spacious connection box with M20 input and output and toolless connection terminals. No more hassle with separate junction boxes on the wall. By replacing the M20 end cap with an extra cable gland (ref. EV2M20) the unit is also suitable for through-wiring! With the toolless screws with directional angle indication, Evolve 2 can be easily oriented. Various accessories for ground or pole mounting are available as well as different symmetrical/asymmetrical lenses. 5-year warranty. On request available with dimmable driver 1-10V/DALI. | https://www.integratech.be/integratech-catalog/floodlight-evolve-2-150w-3000k-zwart-120/ | https://www.integratech.be/fr/integratech-catalog/floodlight-evolve-2-150w-3000k-noir-120/ | https://www.integratech.be/integratech-catalog/floodlight-evolve-2-150w-3000k-zwart-120/ | https://www.integratech.be/downloads/datasheets/EV150B1203DA-nl.pdf | https://www.integratech.be/downloads/datasheets/EV150B1203DA-fr.pdf | https://www.integratech.be/downloads/datasheets/EV150B1203-eng.pdf | https://www.integratech.be/downloads/photometric-data/evolve2.zip | https://www.integratech.be/downloads/pics/EV150B1203.jpg | https://www.integratech.be/downloads/pics/EV150-Dimensions.jpg | W:\integra-tarief\ACCESS\pics\maatschetsen\evolve2-150w-maatschets2.jpg | 8 | smd3030 | Lumileds | -30~+45 | 220~240 | TRUE | TRUE | FALSE | 5 | inclusief driver (intern) | TRUE | 50 85 98 100 108 | black | 3 | DALI | > 60.000 | L90 | TRUE |  |  |  | 1
LED stralers | Courant I | BFM |  | Evolve projectoren | EV150B1204 | Evolve2 150W 4000K 120gr zwart ENEC | Evolve2 150W 4000K 120gr noir ENEC | Evolve2 150W 4000K 120gr black ENEC | st | 435.4762 | 21673 | 144 | 5420076283759 | 9405 42 10 00 | EC001744 | Yes | 3 | 0.01 | 46 |  |  | 6.1 | 418 | 74 | 333 |  |  | 410 | 360 | 100 | 3 | 54 | IP66 | 0,98 | 82 | 150 | 4000 | 120 | Evolve 2 is de opvolger van de populaire Evolve straler en de referentie onder de led stralers vanwege zijn hoge kwaliteit, duurzaamheid en gebruiksgemak. Evolve 2 is uitgerust met Lumileds SMD3030 chips met een efficiëntie tot 150lm/W bij 4000K en een levensduur L90 >60.000u . De aluminium IP66 behuizing, geschikt voor corrosieve omgevingen en zeezout, is voorzien van een Interpon coating en standaard voorzien van L316 schroeven, een mat veiligheidsglas en een interne 120° reflector. De leds worden aangestuurd door een interne dubbel geïsoleerde en flickervrije kwaliteitsdriver. Evolve 2 is aan de achterzijde voorzien van een ruime connectiebox met M20 in- en uitgang en toolless aansluitklemmen. Geen gedoe meer met aparte aftakdozen op de muur. Door de M20 eindstop te vervangen door een extra wartel (ref. EV2M20) is het toestel eveneens geschikt voor doorvoerbedrading! Met de toolless schroeven met richthoek aanduiding kan Evolve 2 eenvoudig gericht worden. Verschillende toebehoren voor grond- of paalmontage zijn beschikbaar alsook verschillende symmetrische/asymmetrische lenzen. 5 jaar garantie. Op aanvraag leverbaar met dimbare driver 1-10V/DALI. | Evolve 2 est le successeur du célèbre projecteur Evolve et la référence parmi les projecteurs LED en raison de sa haute qualité, de sa durabilité et de sa facilité d'utilisation. Evolve 2 est équipé de puces Lumileds SMD3030 avec une efficacité allant jusqu'à 150lm/W à 4000K et une durée de vie L90 >60.000h. Le boîtier en aluminium IP66, adapté aux environnements corrosifs et au sel de mer, avec revêtement Interpon, équipé en standard de vis L316, d'un verre de sécurité matte et d'un réflecteur interne de 120°. Les LED sont pilotées par un driver interne de qualité, doublement isolé et sans scintillement. À l'arrière, l'Evolve 2 est équipé d'une boîte de connexion spacieuse avec des bornes sans outil et un entrée et sortie M20. Plus besoin de s'embêter avec des boîtes de jonction séparées sur le mur. En remplaçant l'embout M20 par un presse-étoupe supplémentaire (réf. EV2M20), l'unité peut également être câblée pour câblage traversant! Grâce aux vis sans outil avec signe directionnel, Evolve 2 peut être facilement aligné. Accessoires divers pour le montage au sol ou sur poteau sont disponibles, ainsi que différentes lentilles symétriques/asymétriques. Garantie de 5 ans. Sur demande, disponible avec un driver dimmable 1-10V/DALI. | Evolve 2 is the successor of the popular Evolve floodlight and the reference among LED floodlights because of its high quality, durability and ease of use. Evolve 2 is equipped with Lumileds SMD3030 chips with an efficiency up to 150lm/W at 4000K and a lifetime L90 >60.000h. The aluminum IP66 housing, suitable for corrosive environments and sea salt, is Interpon coated and standard equipped with L316 screws, a frosted safety glass and an internal 120° reflector. The LEDs are driven by an internal double-insulated and flicker-free quality driver. At the rear Evolve 2 is equipped with a spacious connection box with M20 input and output and toolless connection terminals. No more hassle with separate junction boxes on the wall. By replacing the M20 end cap with an extra cable gland (ref. EV2M20) the unit is also suitable for through-wiring! With the toolless screws with directional angle indication, Evolve 2 can be easily oriented. Various accessories for ground or pole mounting are available as well as different symmetrical/asymmetrical lenses. 5-year warranty. On request available with dimmable driver 1-10V/DALI. | https://www.integratech.be/integratech-catalog/floodlight-evolve-2-150w-4000k-zwart-120/ | https://www.integratech.be/fr/integratech-catalog/floodlight-evolve-2-150w-4000k-noir-120/ | https://www.integratech.be/integratech-catalog/floodlight-evolve-2-150w-4000k-zwart-120/ | https://www.integratech.be/downloads/datasheets/EV150B1204-nl.pdf | https://www.integratech.be/downloads/datasheets/EV150B1204-fr.pdf | https://www.integratech.be/downloads/datasheets/EV150B1204-eng.pdf | https://www.integratech.be/downloads/photometric-data/evolve2.zip | https://www.integratech.be/downloads/pics/EV150B1203.jpg | https://www.integratech.be/downloads/pics/EV150-Dimensions.jpg | W:\integra-tarief\ACCESS\pics\maatschetsen\evolve2-150w-maatschets2.jpg | 8 | smd3030 | Lumileds | -30~+45 | 220~240 | TRUE | TRUE | FALSE | 5 | inclusief driver (intern) | TRUE | 50 85 98 100 108 | black | 3 | no | > 60.000 | L90 | TRUE |  |  |  | 1
LED stralers | On order | B |  | Evolve projectoren | EV150B1204110V | Evolve2 150W 4000K 120gr zwart 1-10V ENEC | Evolve2 150W 4000K 120gr noir 1-10V ENEC | Evolve2 150W 4000K 120gr black 1-10V ENEC | st | 470.6839 | 21673 | 144 | 5420076284367 | 9405 42 10 00 | EC001744 | No | 90 | 0.01 | 46 |  |  | 6.1 | 418 | 74 | 333 |  |  | 410 | 360 | 100 | 3 | 54 | IP66 | 0,98 | 82 | 150 | 4000 | 120 | Evolve 2 is de opvolger van de populaire Evolve straler en de referentie onder de led stralers vanwege zijn hoge kwaliteit, duurzaamheid en gebruiksgemak. Evolve 2 is uitgerust met Lumileds SMD3030 chips met een efficiëntie tot 150lm/W bij 4000K en een levensduur L90 >60.000u . De aluminium IP66 behuizing, geschikt voor corrosieve omgevingen en zeezout, is voorzien van een Interpon coating en standaard voorzien van L316 schroeven, een mat veiligheidsglas en een interne 120° reflector. De leds worden aangestuurd door een interne dubbel geïsoleerde en flickervrije kwaliteitsdriver. Evolve 2 is aan de achterzijde voorzien van een ruime connectiebox met M20 in- en uitgang en toolless aansluitklemmen. Geen gedoe meer met aparte aftakdozen op de muur. Door de M20 eindstop te vervangen door een extra wartel (ref. EV2M20) is het toestel eveneens geschikt voor doorvoerbedrading! Met de toolless schroeven met richthoek aanduiding kan Evolve 2 eenvoudig gericht worden. Verschillende toebehoren voor grond- of paalmontage zijn beschikbaar alsook verschillende symmetrische/asymmetrische lenzen. 5 jaar garantie. Op aanvraag leverbaar met dimbare driver 1-10V/DALI. | Evolve 2 est le successeur du célèbre projecteur Evolve et la référence parmi les projecteurs LED en raison de sa haute qualité, de sa durabilité et de sa facilité d'utilisation. Evolve 2 est équipé de puces Lumileds SMD3030 avec une efficacité allant jusqu'à 150lm/W à 4000K et une durée de vie L90 >60.000h. Le boîtier en aluminium IP66, adapté aux environnements corrosifs et au sel de mer, avec revêtement Interpon, équipé en standard de vis L316, d'un verre de sécurité matte et d'un réflecteur interne de 120°. Les LED sont pilotées par un driver interne de qualité, doublement isolé et sans scintillement. À l'arrière, l'Evolve 2 est équipé d'une boîte de connexion spacieuse avec des bornes sans outil et un entrée et sortie M20. Plus besoin de s'embêter avec des boîtes de jonction séparées sur le mur. En remplaçant l'embout M20 par un presse-étoupe supplémentaire (réf. EV2M20), l'unité peut également être câblée pour câblage traversant! Grâce aux vis sans outil avec signe directionnel, Evolve 2 peut être facilement aligné. Accessoires divers pour le montage au sol ou sur poteau sont disponibles, ainsi que différentes lentilles symétriques/asymétriques. Garantie de 5 ans. Sur demande, disponible avec un driver dimmable 1-10V/DALI. | Evolve 2 is the successor of the popular Evolve floodlight and the reference among LED floodlights because of its high quality, durability and ease of use. Evolve 2 is equipped with Lumileds SMD3030 chips with an efficiency up to 150lm/W at 4000K and a lifetime L90 >60.000h. The aluminum IP66 housing, suitable for corrosive environments and sea salt, is Interpon coated and standard equipped with L316 screws, a frosted safety glass and an internal 120° reflector. The LEDs are driven by an internal double-insulated and flicker-free quality driver. At the rear Evolve 2 is equipped with a spacious connection box with M20 input and output and toolless connection terminals. No more hassle with separate junction boxes on the wall. By replacing the M20 end cap with an extra cable gland (ref. EV2M20) the unit is also suitable for through-wiring! With the toolless screws with directional angle indication, Evolve 2 can be easily oriented. Various accessories for ground or pole mounting are available as well as different symmetrical/asymmetrical lenses. 5-year warranty. On request available with dimmable driver 1-10V/DALI. | https://www.integratech.be/integratech-catalog/floodlight-evolve-2-150w-4000k-zwart-120/ | https://www.integratech.be/fr/integratech-catalog/floodlight-evolve-2-150w-4000k-noir-120/ | https://www.integratech.be/integratech-catalog/floodlight-evolve-2-150w-4000k-zwart-120/ | https://www.integratech.be/downloads/datasheets/EV150B1204110V-nl.pdf | https://www.integratech.be/downloads/datasheets/EV150B1204110V-fr.pdf | https://www.integratech.be/downloads/datasheets/EV150B1204-eng.pdf | https://www.integratech.be/downloads/photometric-data/evolve2.zip | https://www.integratech.be/downloads/pics/EV150B1203.jpg | https://www.integratech.be/downloads/pics/EV150-Dimensions.jpg | W:\integra-tarief\ACCESS\pics\maatschetsen\evolve2-150w-maatschets2.jpg | 8 | smd3030 | Lumileds | -30~+45 | 220~240 | TRUE | TRUE | FALSE | 5 | inclusief driver (intern) | TRUE | 50 85 98 100 108 | black | 3 | 1-10V | > 60.000 | L90 | TRUE |  |  |  | 1
LED stralers | On order | B |  | Evolve projectoren | EV150B1204DA | Evolve2 150W 4000K 120gr zwart DALI ENEC | Evolve2 150W 4000K 120gr noir DALI ENEC | Evolve2 150W 4000K 120gr black DALI ENEC | st | 574.0068 | 21673 | 144 | 5420076284381 | 9405 42 10 00 | EC001744 | No | 90 | 0.01 | 46 |  |  | 6.1 | 418 | 74 | 333 |  |  | 410 | 360 | 100 | 3 | 54 | IP66 | 0,98 | 82 | 150 | 4000 | 120 | Evolve 2 is de opvolger van de populaire Evolve straler en de referentie onder de led stralers vanwege zijn hoge kwaliteit, duurzaamheid en gebruiksgemak. Evolve 2 is uitgerust met Lumileds SMD3030 chips met een efficiëntie tot 150lm/W bij 4000K en een levensduur L90 >60.000u . De aluminium IP66 behuizing, geschikt voor corrosieve omgevingen en zeezout, is voorzien van een Interpon coating en standaard voorzien van L316 schroeven, een mat veiligheidsglas en een interne 120° reflector. De leds worden aangestuurd door een interne dubbel geïsoleerde en flickervrije kwaliteitsdriver. Evolve 2 is aan de achterzijde voorzien van een ruime connectiebox met M20 in- en uitgang en toolless aansluitklemmen. Geen gedoe meer met aparte aftakdozen op de muur. Door de M20 eindstop te vervangen door een extra wartel (ref. EV2M20) is het toestel eveneens geschikt voor doorvoerbedrading! Met de toolless schroeven met richthoek aanduiding kan Evolve 2 eenvoudig gericht worden. Verschillende toebehoren voor grond- of paalmontage zijn beschikbaar alsook verschillende symmetrische/asymmetrische lenzen. 5 jaar garantie. Op aanvraag leverbaar met dimbare driver 1-10V/DALI. | Evolve 2 est le successeur du célèbre projecteur Evolve et la référence parmi les projecteurs LED en raison de sa haute qualité, de sa durabilité et de sa facilité d'utilisation. Evolve 2 est équipé de puces Lumileds SMD3030 avec une efficacité allant jusqu'à 150lm/W à 4000K et une durée de vie L90 >60.000h. Le boîtier en aluminium IP66, adapté aux environnements corrosifs et au sel de mer, avec revêtement Interpon, équipé en standard de vis L316, d'un verre de sécurité matte et d'un réflecteur interne de 120°. Les LED sont pilotées par un driver interne de qualité, doublement isolé et sans scintillement. À l'arrière, l'Evolve 2 est équipé d'une boîte de connexion spacieuse avec des bornes sans outil et un entrée et sortie M20. Plus besoin de s'embêter avec des boîtes de jonction séparées sur le mur. En remplaçant l'embout M20 par un presse-étoupe supplémentaire (réf. EV2M20), l'unité peut également être câblée pour câblage traversant! Grâce aux vis sans outil avec signe directionnel, Evolve 2 peut être facilement aligné. Accessoires divers pour le montage au sol ou sur poteau sont disponibles, ainsi que différentes lentilles symétriques/asymétriques. Garantie de 5 ans. Sur demande, disponible avec un driver dimmable 1-10V/DALI. | Evolve 2 is the successor of the popular Evolve floodlight and the reference among LED floodlights because of its high quality, durability and ease of use. Evolve 2 is equipped with Lumileds SMD3030 chips with an efficiency up to 150lm/W at 4000K and a lifetime L90 >60.000h. The aluminum IP66 housing, suitable for corrosive environments and sea salt, is Interpon coated and standard equipped with L316 screws, a frosted safety glass and an internal 120° reflector. The LEDs are driven by an internal double-insulated and flicker-free quality driver. At the rear Evolve 2 is equipped with a spacious connection box with M20 input and output and toolless connection terminals. No more hassle with separate junction boxes on the wall. By replacing the M20 end cap with an extra cable gland (ref. EV2M20) the unit is also suitable for through-wiring! With the toolless screws with directional angle indication, Evolve 2 can be easily oriented. Various accessories for ground or pole mounting are available as well as different symmetrical/asymmetrical lenses. 5-year warranty. On request available with dimmable driver 1-10V/DALI. | https://www.integratech.be/integratech-catalog/floodlight-evolve-2-150w-4000k-zwart-120/ | https://www.integratech.be/fr/integratech-catalog/floodlight-evolve-2-150w-4000k-noir-120/ | https://www.integratech.be/integratech-catalog/floodlight-evolve-2-150w-4000k-zwart-120/ | https://www.integratech.be/downloads/datasheets/EV150B1204DA-nl.pdf | https://www.integratech.be/downloads/datasheets/EV150B1204DA-fr.pdf | https://www.integratech.be/downloads/datasheets/EV150B1204-eng.pdf | https://www.integratech.be/downloads/photometric-data/evolve2.zip | https://www.integratech.be/downloads/pics/EV150B1203.jpg | https://www.integratech.be/downloads/pics/EV150-Dimensions.jpg | W:\integra-tarief\ACCESS\pics\maatschetsen\evolve2-150w-maatschets2.jpg | 8 | smd3030 | Lumileds | -30~+45 | 220~240 | TRUE | TRUE | FALSE | 5 | inclusief driver (intern) | TRUE | 50 85 98 100 108 | black | 3 | DALI | > 60.000 | L90 | TRUE |  |  |  | 1
LED stralers | Courant I | B |  | Evolve projectoren | EV150B303 | Evolve2 150W 3000K 30gr zwart ENEC | Evolve2 150W 3000K 30gr noir ENEC | Evolve2 150W 3000K 30gr black ENEC | st | 487.7334 | 19724 | 140 | 5420076284763 | 9405 42 10 00 | EC001744 | No | 3 | 0.01 | 46 |  |  | 6.1 | 418 | 74 | 333 |  |  | 410 | 360 | 100 | 3 |  | IP66 | 0,98 | 82 | 150 | 3000 | 30 | Evolve 2 is de opvolger van de populaire Evolve straler en de referentie onder de led stralers vanwege zijn hoge kwaliteit, duurzaamheid en gebruiksgemak. Evolve 2 is uitgerust met Lumileds SMD3030 chips met een efficiëntie tot 150lm/W bij 4000K en een levensduur L90 >60.000u . De aluminium IP66 behuizing, geschikt voor corrosieve omgevingen en zeezout, is voorzien van een Interpon coating en standaard voorzien van L316 schroeven, een mat veiligheidsglas en een interne 30° reflector. De leds worden aangestuurd door een interne dubbel geïsoleerde en flickervrije kwaliteitsdriver. Evolve 2 is aan de achterzijde voorzien van een ruime connectiebox met M20 in- en uitgang en toolless aansluitklemmen. Geen gedoe meer met aparte aftakdozen op de muur. Door de M20 eindstop te vervangen door een extra wartel (ref. EV2M20) is het toestel eveneens geschikt voor doorvoerbedrading! Met de toolless schroeven met richthoek aanduiding kan Evolve 2 eenvoudig gericht worden. Verschillende toebehoren voor grond- of paalmontage zijn beschikbaar alsook verschillende symmetrische/asymmetrische lenzen. 5 jaar garantie. Op aanvraag leverbaar met dimbare driver 1-10V/DALI. | Evolve 2 est le successeur du célèbre projecteur Evolve et la référence parmi les projecteurs LED en raison de sa haute qualité, de sa durabilité et de sa facilité d'utilisation. Evolve 2 est équipé de puces Lumileds SMD3030 avec une efficacité allant jusqu'à 150lm/W à 4000K et une durée de vie L90 >60.000h. Le boîtier en aluminium IP66, adapté aux environnements corrosifs et au sel de mer, avec revêtement Interpon, équipé en standard de vis L316, d'un verre de sécurité matte et d'un réflecteur interne de 30°. Les LED sont pilotées par un driver interne de qualité, doublement isolé et sans scintillement. À l'arrière, l'Evolve 2 est équipé d'une boîte de connexion spacieuse avec des bornes sans outil et un entrée et sortie M20. Plus besoin de s'embêter avec des boîtes de jonction séparées sur le mur. En remplaçant l'embout M20 par un presse-étoupe supplémentaire (réf. EV2M20), l'unité peut également être câblée pour câblage traversant! Grâce aux vis sans outil avec signe directionnel, Evolve 2 peut être facilement aligné. Accessoires divers pour le montage au sol ou sur poteau sont disponibles, ainsi que différentes lentilles symétriques/asymétriques. Garantie de 5 ans. Sur demande, disponible avec un driver dimmable 1-10V/DALI. | Evolve 2 is the successor of the popular Evolve floodlight and the reference among LED floodlights because of its high quality, durability and ease of use. Evolve 2 is equipped with Lumileds SMD3030 chips with an efficiency up to 150lm/W at 4000K and a lifetime L90 >60.000h. The aluminum IP66 housing, suitable for corrosive environments and sea salt, is Interpon coated and standard equipped with L316 screws, a frosted safety glass and an internal 30° reflector. The LEDs are driven by an internal double-insulated and flicker-free quality driver. At the rear Evolve 2 is equipped with a spacious connection box with M20 input and output and toolless connection terminals. No more hassle with separate junction boxes on the wall. By replacing the M20 end cap with an extra cable gland (ref. EV2M20) the unit is also suitable for through-wiring! With the toolless screws with directional angle indication, Evolve 2 can be easily oriented. Various accessories for ground or pole mounting are available as well as different symmetrical/asymmetrical lenses. 5-year warranty. On request available with dimmable driver 1-10V/DALI. | https://www.integratech.be/integratech-catalog/floodlight-evolve-2-150w-3000k-zwart-120/ | https://www.integratech.be/fr/integratech-catalog/floodlight-evolve-2-150w-3000k-noir-120/ | https://www.integratech.be/integratech-catalog/floodlight-evolve-2-150w-3000k-zwart-120/ | https://www.integratech.be/downloads/datasheets/EV150B303-nl.pdf | https://www.integratech.be/downloads/datasheets/EV150B303-fr.pdf | https://www.integratech.be/downloads/datasheets/EV150B1203-eng.pdf | https://www.integratech.be/downloads/photometric-data/evolve2.zip | https://www.integratech.be/downloads/pics/EV150B1203.jpg | https://www.integratech.be/downloads/pics/EV150-Dimensions.jpg | W:\integra-tarief\ACCESS\pics\maatschetsen\evolve2-150w-maatschets2.jpg | 8 | smd3030 | Lumileds | -30~+45 | 220~240 | TRUE | TRUE | FALSE | 5 | inclusief driver (intern) | TRUE | 83 96 99 100 112 | black | 3 | no | > 60.000 | L90 | TRUE |  |  |  | 1
LED stralers | On order | B |  | Evolve projectoren | EV150B303110V | Evolve2 150W 3000K 30gr zwart 1-10V ENEC | Evolve2 150W 3000K 30gr noir 1-10V ENEC | Evolve2 150W 3000K 30gr black 1-10V ENEC | st | 515.9389 | 19724 | 140 | 5420076284787 | 9405 42 10 00 | EC001744 | No | 90 | 0.01 | 46 |  |  | 6.1 | 418 | 74 | 333 |  |  | 410 | 360 | 100 | 3 |  | IP66 | 0,98 | 82 | 150 | 3000 | 30 | Evolve 2 is de opvolger van de populaire Evolve straler en de referentie onder de led stralers vanwege zijn hoge kwaliteit, duurzaamheid en gebruiksgemak. Evolve 2 is uitgerust met Lumileds SMD3030 chips met een efficiëntie tot 150lm/W bij 4000K en een levensduur L90 >60.000u . De aluminium IP66 behuizing, geschikt voor corrosieve omgevingen en zeezout, is voorzien van een Interpon coating en standaard voorzien van L316 schroeven, een mat veiligheidsglas en een interne 30° reflector. De leds worden aangestuurd door een interne dubbel geïsoleerde en flickervrije kwaliteitsdriver. Evolve 2 is aan de achterzijde voorzien van een ruime connectiebox met M20 in- en uitgang en toolless aansluitklemmen. Geen gedoe meer met aparte aftakdozen op de muur. Door de M20 eindstop te vervangen door een extra wartel (ref. EV2M20) is het toestel eveneens geschikt voor doorvoerbedrading! Met de toolless schroeven met richthoek aanduiding kan Evolve 2 eenvoudig gericht worden. Verschillende toebehoren voor grond- of paalmontage zijn beschikbaar alsook verschillende symmetrische/asymmetrische lenzen. 5 jaar garantie. Op aanvraag leverbaar met dimbare driver 1-10V/DALI. | Evolve 2 est le successeur du célèbre projecteur Evolve et la référence parmi les projecteurs LED en raison de sa haute qualité, de sa durabilité et de sa facilité d'utilisation. Evolve 2 est équipé de puces Lumileds SMD3030 avec une efficacité allant jusqu'à 150lm/W à 4000K et une durée de vie L90 >60.000h. Le boîtier en aluminium IP66, adapté aux environnements corrosifs et au sel de mer, avec revêtement Interpon, équipé en standard de vis L316, d'un verre de sécurité matte et d'un réflecteur interne de 30°. Les LED sont pilotées par un driver interne de qualité, doublement isolé et sans scintillement. À l'arrière, l'Evolve 2 est équipé d'une boîte de connexion spacieuse avec des bornes sans outil et un entrée et sortie M20. Plus besoin de s'embêter avec des boîtes de jonction séparées sur le mur. En remplaçant l'embout M20 par un presse-étoupe supplémentaire (réf. EV2M20), l'unité peut également être câblée pour câblage traversant! Grâce aux vis sans outil avec signe directionnel, Evolve 2 peut être facilement aligné. Accessoires divers pour le montage au sol ou sur poteau sont disponibles, ainsi que différentes lentilles symétriques/asymétriques. Garantie de 5 ans. Sur demande, disponible avec un driver dimmable 1-10V/DALI. | Evolve 2 is the successor of the popular Evolve floodlight and the reference among LED floodlights because of its high quality, durability and ease of use. Evolve 2 is equipped with Lumileds SMD3030 chips with an efficiency up to 150lm/W at 4000K and a lifetime L90 >60.000h. The aluminum IP66 housing, suitable for corrosive environments and sea salt, is Interpon coated and standard equipped with L316 screws, a frosted safety glass and an internal 30° reflector. The LEDs are driven by an internal double-insulated and flicker-free quality driver. At the rear Evolve 2 is equipped with a spacious connection box with M20 input and output and toolless connection terminals. No more hassle with separate junction boxes on the wall. By replacing the M20 end cap with an extra cable gland (ref. EV2M20) the unit is also suitable for through-wiring! With the toolless screws with directional angle indication, Evolve 2 can be easily oriented. Various accessories for ground or pole mounting are available as well as different symmetrical/asymmetrical lenses. 5-year warranty. On request available with dimmable driver 1-10V/DALI. | https://www.integratech.be/integratech-catalog/floodlight-evolve-2-150w-3000k-zwart-120/ | https://www.integratech.be/fr/integratech-catalog/floodlight-evolve-2-150w-3000k-noir-120/ | https://www.integratech.be/integratech-catalog/floodlight-evolve-2-150w-3000k-zwart-120/ | https://www.integratech.be/downloads/datasheets/EV150B303110V-nl.pdf | https://www.integratech.be/downloads/datasheets/EV150B303110V-fr.pdf | https://www.integratech.be/downloads/datasheets/EV150B1203-eng.pdf | https://www.integratech.be/downloads/photometric-data/evolve2.zip | https://www.integratech.be/downloads/pics/EV150B1203.jpg | https://www.integratech.be/downloads/pics/EV150-Dimensions.jpg | W:\integra-tarief\ACCESS\pics\maatschetsen\evolve2-150w-maatschets2.jpg | 8 | smd3030 | Lumileds | -30~+45 | 220~240 | TRUE | TRUE | FALSE | 5 | inclusief driver (intern) | TRUE | 83 96 99 100 112 | black | 3 | 1-10V | > 60.000 | L90 | TRUE |  |  |  | 1
LED stralers | On order | B |  | Evolve projectoren | EV150B303DA | Evolve2 150W 3000K 30gr zwart DALI ENEC | Evolve2 150W 3000K 30gr noir DALI ENEC | Evolve2 150W 3000K 30gr black DALI ENEC | st | 628.3771 | 19724 | 140 | 5420076284800 | 9405 42 10 00 | EC001744 | No | 90 | 0.01 | 46 |  |  | 6.1 | 418 | 74 | 333 |  |  | 410 | 360 | 100 | 3 |  | IP66 | 0,98 | 82 | 150 | 3000 | 30 | Evolve 2 is de opvolger van de populaire Evolve straler en de referentie onder de led stralers vanwege zijn hoge kwaliteit, duurzaamheid en gebruiksgemak. Evolve 2 is uitgerust met Lumileds SMD3030 chips met een efficiëntie tot 150lm/W bij 4000K en een levensduur L90 >60.000u . De aluminium IP66 behuizing, geschikt voor corrosieve omgevingen en zeezout, is voorzien van een Interpon coating en standaard voorzien van L316 schroeven, een mat veiligheidsglas en een interne 30° reflector. De leds worden aangestuurd door een interne dubbel geïsoleerde en flickervrije kwaliteitsdriver. Evolve 2 is aan de achterzijde voorzien van een ruime connectiebox met M20 in- en uitgang en toolless aansluitklemmen. Geen gedoe meer met aparte aftakdozen op de muur. Door de M20 eindstop te vervangen door een extra wartel (ref. EV2M20) is het toestel eveneens geschikt voor doorvoerbedrading! Met de toolless schroeven met richthoek aanduiding kan Evolve 2 eenvoudig gericht worden. Verschillende toebehoren voor grond- of paalmontage zijn beschikbaar alsook verschillende symmetrische/asymmetrische lenzen. 5 jaar garantie. Op aanvraag leverbaar met dimbare driver 1-10V/DALI. | Evolve 2 est le successeur du célèbre projecteur Evolve et la référence parmi les projecteurs LED en raison de sa haute qualité, de sa durabilité et de sa facilité d'utilisation. Evolve 2 est équipé de puces Lumileds SMD3030 avec une efficacité allant jusqu'à 150lm/W à 4000K et une durée de vie L90 >60.000h. Le boîtier en aluminium IP66, adapté aux environnements corrosifs et au sel de mer, avec revêtement Interpon, équipé en standard de vis L316, d'un verre de sécurité matte et d'un réflecteur interne de 30°. Les LED sont pilotées par un driver interne de qualité, doublement isolé et sans scintillement. À l'arrière, l'Evolve 2 est équipé d'une boîte de connexion spacieuse avec des bornes sans outil et un entrée et sortie M20. Plus besoin de s'embêter avec des boîtes de jonction séparées sur le mur. En remplaçant l'embout M20 par un presse-étoupe supplémentaire (réf. EV2M20), l'unité peut également être câblée pour câblage traversant! Grâce aux vis sans outil avec signe directionnel, Evolve 2 peut être facilement aligné. Accessoires divers pour le montage au sol ou sur poteau sont disponibles, ainsi que différentes lentilles symétriques/asymétriques. Garantie de 5 ans. Sur demande, disponible avec un driver dimmable 1-10V/DALI. | Evolve 2 is the successor of the popular Evolve floodlight and the reference among LED floodlights because of its high quality, durability and ease of use. Evolve 2 is equipped with Lumileds SMD3030 chips with an efficiency up to 150lm/W at 4000K and a lifetime L90 >60.000h. The aluminum IP66 housing, suitable for corrosive environments and sea salt, is Interpon coated and standard equipped with L316 screws, a frosted safety glass and an internal 30° reflector. The LEDs are driven by an internal double-insulated and flicker-free quality driver. At the rear Evolve 2 is equipped with a spacious connection box with M20 input and output and toolless connection terminals. No more hassle with separate junction boxes on the wall. By replacing the M20 end cap with an extra cable gland (ref. EV2M20) the unit is also suitable for through-wiring! With the toolless screws with directional angle indication, Evolve 2 can be easily oriented. Various accessories for ground or pole mounting are available as well as different symmetrical/asymmetrical lenses. 5-year warranty. On request available with dimmable driver 1-10V/DALI. | https://www.integratech.be/integratech-catalog/floodlight-evolve-2-150w-3000k-zwart-120/ | https://www.integratech.be/fr/integratech-catalog/floodlight-evolve-2-150w-3000k-noir-120/ | https://www.integratech.be/integratech-catalog/floodlight-evolve-2-150w-3000k-zwart-120/ | https://www.integratech.be/downloads/datasheets/EV150B303DA-nl.pdf | https://www.integratech.be/downloads/datasheets/EV150B303DA-fr.pdf | https://www.integratech.be/downloads/datasheets/EV150B1203-eng.pdf | https://www.integratech.be/downloads/photometric-data/evolve2.zip | https://www.integratech.be/downloads/pics/EV150B1203.jpg | https://www.integratech.be/downloads/pics/EV150-Dimensions.jpg | W:\integra-tarief\ACCESS\pics\maatschetsen\evolve2-150w-maatschets2.jpg | 8 | smd3030 | Lumileds | -30~+45 | 220~240 | TRUE | TRUE | FALSE | 5 | inclusief driver (intern) | TRUE | 83 96 99 100 112 | black | 3 | DALI | > 60.000 | L90 | TRUE |  |  |  | 1
LED stralers | Courant I | B |  | Evolve projectoren | EV150B304 | Evolve2 150W 4000K 30gr zwart ENEC | Evolve2 150W 4000K 30gr noir ENEC | Evolve2 150W 4000K 30gr black ENEC | st | 487.7334 | 20377 | 144 | 5420076284770 | 9405 42 10 00 | EC001744 | Yes | 3 | 0.01 | 46 |  |  | 6.1 | 418 | 74 | 333 |  |  | 410 | 360 | 100 | 3 |  | IP66 | 0,98 | 82 | 150 | 4000 | 30 | Evolve 2 is de opvolger van de populaire Evolve straler en de referentie onder de led stralers vanwege zijn hoge kwaliteit, duurzaamheid en gebruiksgemak. Evolve 2 is uitgerust met Lumileds SMD3030 chips met een efficiëntie tot 150lm/W bij 4000K en een levensduur L90 >60.000u . De aluminium IP66 behuizing, geschikt voor corrosieve omgevingen en zeezout, is voorzien van een Interpon coating en standaard voorzien van L316 schroeven, een mat veiligheidsglas en een interne 30° reflector. De leds worden aangestuurd door een interne dubbel geïsoleerde en flickervrije kwaliteitsdriver. Evolve 2 is aan de achterzijde voorzien van een ruime connectiebox met M20 in- en uitgang en toolless aansluitklemmen. Geen gedoe meer met aparte aftakdozen op de muur. Door de M20 eindstop te vervangen door een extra wartel (ref. EV2M20) is het toestel eveneens geschikt voor doorvoerbedrading! Met de toolless schroeven met richthoek aanduiding kan Evolve 2 eenvoudig gericht worden. Verschillende toebehoren voor grond- of paalmontage zijn beschikbaar alsook verschillende symmetrische/asymmetrische lenzen. 5 jaar garantie. Op aanvraag leverbaar met dimbare driver 1-10V/DALI. | Evolve 2 est le successeur du célèbre projecteur Evolve et la référence parmi les projecteurs LED en raison de sa haute qualité, de sa durabilité et de sa facilité d'utilisation. Evolve 2 est équipé de puces Lumileds SMD3030 avec une efficacité allant jusqu'à 150lm/W à 4000K et une durée de vie L90 >60.000h. Le boîtier en aluminium IP66, adapté aux environnements corrosifs et au sel de mer, avec revêtement Interpon, équipé en standard de vis L316, d'un verre de sécurité matte et d'un réflecteur interne de 30°. Les LED sont pilotées par un driver interne de qualité, doublement isolé et sans scintillement. À l'arrière, l'Evolve 2 est équipé d'une boîte de connexion spacieuse avec des bornes sans outil et un entrée et sortie M20. Plus besoin de s'embêter avec des boîtes de jonction séparées sur le mur. En remplaçant l'embout M20 par un presse-étoupe supplémentaire (réf. EV2M20), l'unité peut également être câblée pour câblage traversant! Grâce aux vis sans outil avec signe directionnel, Evolve 2 peut être facilement aligné. Accessoires divers pour le montage au sol ou sur poteau sont disponibles, ainsi que différentes lentilles symétriques/asymétriques. Garantie de 5 ans. Sur demande, disponible avec un driver dimmable 1-10V/DALI. | Evolve 2 is the successor of the popular Evolve floodlight and the reference among LED floodlights because of its high quality, durability and ease of use. Evolve 2 is equipped with Lumileds SMD3030 chips with an efficiency up to 150lm/W at 4000K and a lifetime L90 >60.000h. The aluminum IP66 housing, suitable for corrosive environments and sea salt, is Interpon coated and standard equipped with L316 screws, a frosted safety glass and an internal 30° reflector. The LEDs are driven by an internal double-insulated and flicker-free quality driver. At the rear Evolve 2 is equipped with a spacious connection box with M20 input and output and toolless connection terminals. No more hassle with separate junction boxes on the wall. By replacing the M20 end cap with an extra cable gland (ref. EV2M20) the unit is also suitable for through-wiring! With the toolless screws with directional angle indication, Evolve 2 can be easily oriented. Various accessories for ground or pole mounting are available as well as different symmetrical/asymmetrical lenses. 5-year warranty. On request available with dimmable driver 1-10V/DALI. | https://www.integratech.be/integratech-catalog/floodlight-evolve-2-150w-4000k-zwart-120/ | https://www.integratech.be/fr/integratech-catalog/floodlight-evolve-2-150w-4000k-noir-120/ | https://www.integratech.be/integratech-catalog/floodlight-evolve-2-150w-4000k-zwart-120/ | https://www.integratech.be/downloads/datasheets/EV150B304-nl.pdf | https://www.integratech.be/downloads/datasheets/EV150B304-fr.pdf | https://www.integratech.be/downloads/datasheets/EV150B1204-eng.pdf | https://www.integratech.be/downloads/photometric-data/evolve2.zip | https://www.integratech.be/downloads/pics/EV150B1203.jpg | https://www.integratech.be/downloads/pics/EV150-Dimensions.jpg | W:\integra-tarief\ACCESS\pics\maatschetsen\evolve2-150w-maatschets2.jpg | 8 | smd3030 | Lumileds | -30~+45 | 220~240 | TRUE | TRUE | FALSE | 5 | inclusief driver (intern) | TRUE | 83 96 99 100 112 | black | 3 | no | > 60.000 | L90 | TRUE |  |  |  | 1
LED stralers | On order | B |  | Evolve projectoren | EV150B304110V | Evolve2 150W 4000K 30gr zwart 1-10V ENEC | Evolve2 150W 4000K 30gr noir 1-10V ENEC | Evolve2 150W 4000K 30gr black 1-10V ENEC | st | 515.9389 | 20377 | 144 | 5420076284794 | 9405 42 10 00 | EC001744 | No | 90 | 0.01 | 46 |  |  | 6.1 | 418 | 74 | 333 |  |  | 410 | 360 | 100 | 3 |  | IP66 | 0,98 | 82 | 150 | 4000 | 30 | Evolve 2 is de opvolger van de populaire Evolve straler en de referentie onder de led stralers vanwege zijn hoge kwaliteit, duurzaamheid en gebruiksgemak. Evolve 2 is uitgerust met Lumileds SMD3030 chips met een efficiëntie tot 150lm/W bij 4000K en een levensduur L90 >60.000u . De aluminium IP66 behuizing, geschikt voor corrosieve omgevingen en zeezout, is voorzien van een Interpon coating en standaard voorzien van L316 schroeven, een mat veiligheidsglas en een interne 30° reflector. De leds worden aangestuurd door een interne dubbel geïsoleerde en flickervrije kwaliteitsdriver. Evolve 2 is aan de achterzijde voorzien van een ruime connectiebox met M20 in- en uitgang en toolless aansluitklemmen. Geen gedoe meer met aparte aftakdozen op de muur. Door de M20 eindstop te vervangen door een extra wartel (ref. EV2M20) is het toestel eveneens geschikt voor doorvoerbedrading! Met de toolless schroeven met richthoek aanduiding kan Evolve 2 eenvoudig gericht worden. Verschillende toebehoren voor grond- of paalmontage zijn beschikbaar alsook verschillende symmetrische/asymmetrische lenzen. 5 jaar garantie. Op aanvraag leverbaar met dimbare driver 1-10V/DALI. | Evolve 2 est le successeur du célèbre projecteur Evolve et la référence parmi les projecteurs LED en raison de sa haute qualité, de sa durabilité et de sa facilité d'utilisation. Evolve 2 est équipé de puces Lumileds SMD3030 avec une efficacité allant jusqu'à 150lm/W à 4000K et une durée de vie L90 >60.000h. Le boîtier en aluminium IP66, adapté aux environnements corrosifs et au sel de mer, avec revêtement Interpon, équipé en standard de vis L316, d'un verre de sécurité matte et d'un réflecteur interne de 30°. Les LED sont pilotées par un driver interne de qualité, doublement isolé et sans scintillement. À l'arrière, l'Evolve 2 est équipé d'une boîte de connexion spacieuse avec des bornes sans outil et un entrée et sortie M20. Plus besoin de s'embêter avec des boîtes de jonction séparées sur le mur. En remplaçant l'embout M20 par un presse-étoupe supplémentaire (réf. EV2M20), l'unité peut également être câblée pour câblage traversant! Grâce aux vis sans outil avec signe directionnel, Evolve 2 peut être facilement aligné. Accessoires divers pour le montage au sol ou sur poteau sont disponibles, ainsi que différentes lentilles symétriques/asymétriques. Garantie de 5 ans. Sur demande, disponible avec un driver dimmable 1-10V/DALI. | Evolve 2 is the successor of the popular Evolve floodlight and the reference among LED floodlights because of its high quality, durability and ease of use. Evolve 2 is equipped with Lumileds SMD3030 chips with an efficiency up to 150lm/W at 4000K and a lifetime L90 >60.000h. The aluminum IP66 housing, suitable for corrosive environments and sea salt, is Interpon coated and standard equipped with L316 screws, a frosted safety glass and an internal 30° reflector. The LEDs are driven by an internal double-insulated and flicker-free quality driver. At the rear Evolve 2 is equipped with a spacious connection box with M20 input and output and toolless connection terminals. No more hassle with separate junction boxes on the wall. By replacing the M20 end cap with an extra cable gland (ref. EV2M20) the unit is also suitable for through-wiring! With the toolless screws with directional angle indication, Evolve 2 can be easily oriented. Various accessories for ground or pole mounting are available as well as different symmetrical/asymmetrical lenses. 5-year warranty. On request available with dimmable driver 1-10V/DALI. | https://www.integratech.be/integratech-catalog/floodlight-evolve-2-150w-4000k-zwart-120/ | https://www.integratech.be/fr/integratech-catalog/floodlight-evolve-2-150w-4000k-noir-120/ | https://www.integratech.be/integratech-catalog/floodlight-evolve-2-150w-4000k-zwart-120/ | https://www.integratech.be/downloads/datasheets/EV150B304110V-nl.pdf | https://www.integratech.be/downloads/datasheets/EV150B304110V-fr.pdf | https://www.integratech.be/downloads/datasheets/EV150B1204-eng.pdf | https://www.integratech.be/downloads/photometric-data/evolve2.zip | https://www.integratech.be/downloads/pics/EV150B1203.jpg | https://www.integratech.be/downloads/pics/EV150-Dimensions.jpg | W:\integra-tarief\ACCESS\pics\maatschetsen\evolve2-150w-maatschets2.jpg | 8 | smd3030 | Lumileds | -30~+45 | 220~240 | TRUE | TRUE | FALSE | 5 | inclusief driver (intern) | TRUE | 83 96 99 100 112 | black | 3 | 1-10V | > 60.000 | L90 | TRUE |  |  |  | 1
LED stralers | On order | B |  | Evolve projectoren | EV150B304DA | Evolve2 150W 4000K 30gr zwart DALI ENEC | Evolve2 150W 4000K 30gr noir DALI ENEC | Evolve2 150W 4000K 30gr black DALI ENEC | st | 628.3771 | 20377 | 144 | 5420076284817 | 9405 42 10 00 | EC001744 | No | 90 | 0.01 | 46 |  |  | 6.1 | 418 | 74 | 333 |  |  | 410 | 360 | 100 | 3 |  | IP66 | 0,98 | 82 | 150 | 4000 | 30 | Evolve 2 is de opvolger van de populaire Evolve straler en de referentie onder de led stralers vanwege zijn hoge kwaliteit, duurzaamheid en gebruiksgemak. Evolve 2 is uitgerust met Lumileds SMD3030 chips met een efficiëntie tot 150lm/W bij 4000K en een levensduur L90 >60.000u . De aluminium IP66 behuizing, geschikt voor corrosieve omgevingen en zeezout, is voorzien van een Interpon coating en standaard voorzien van L316 schroeven, een mat veiligheidsglas en een interne 30° reflector. De leds worden aangestuurd door een interne dubbel geïsoleerde en flickervrije kwaliteitsdriver. Evolve 2 is aan de achterzijde voorzien van een ruime connectiebox met M20 in- en uitgang en toolless aansluitklemmen. Geen gedoe meer met aparte aftakdozen op de muur. Door de M20 eindstop te vervangen door een extra wartel (ref. EV2M20) is het toestel eveneens geschikt voor doorvoerbedrading! Met de toolless schroeven met richthoek aanduiding kan Evolve 2 eenvoudig gericht worden. Verschillende toebehoren voor grond- of paalmontage zijn beschikbaar alsook verschillende symmetrische/asymmetrische lenzen. 5 jaar garantie. Op aanvraag leverbaar met dimbare driver 1-10V/DALI. | Evolve 2 est le successeur du célèbre projecteur Evolve et la référence parmi les projecteurs LED en raison de sa haute qualité, de sa durabilité et de sa facilité d'utilisation. Evolve 2 est équipé de puces Lumileds SMD3030 avec une efficacité allant jusqu'à 150lm/W à 4000K et une durée de vie L90 >60.000h. Le boîtier en aluminium IP66, adapté aux environnements corrosifs et au sel de mer, avec revêtement Interpon, équipé en standard de vis L316, d'un verre de sécurité matte et d'un réflecteur interne de 120°. Les LED sont pilotées par un driver interne de qualité, doublement isolé et sans scintillement. À l'arrière, l'Evolve 2 est équipé d'une boîte de connexion spacieuse avec des bornes sans outil et un entrée et sortie M20. Plus besoin de s'embêter avec des boîtes de jonction séparées sur le mur. En remplaçant l'embout M20 par un presse-étoupe supplémentaire (réf. EV2M20), l'unité peut également être câblée pour câblage traversant! Grâce aux vis sans outil avec signe directionnel, Evolve 2 peut être facilement aligné. Accessoires divers pour le montage au sol ou sur poteau sont disponibles, ainsi que différentes lentilles symétriques/asymétriques. Garantie de 5 ans. Sur demande, disponible avec un driver dimmable 1-10V/DALI. | Evolve 2 is the successor of the popular Evolve floodlight and the reference among LED floodlights because of its high quality, durability and ease of use. Evolve 2 is equipped with Lumileds SMD3030 chips with an efficiency up to 150lm/W at 4000K and a lifetime L90 >60.000h. The aluminum IP66 housing, suitable for corrosive environments and sea salt, is Interpon coated and standard equipped with L316 screws, a frosted safety glass and an internal 120° reflector. The LEDs are driven by an internal double-insulated and flicker-free quality driver. At the rear Evolve 2 is equipped with a spacious connection box with M20 input and output and toolless connection terminals. No more hassle with separate junction boxes on the wall. By replacing the M20 end cap with an extra cable gland (ref. EV2M20) the unit is also suitable for through-wiring! With the toolless screws with directional angle indication, Evolve 2 can be easily oriented. Various accessories for ground or pole mounting are available as well as different symmetrical/asymmetrical lenses. 5-year warranty. On request available with dimmable driver 1-10V/DALI. | https://www.integratech.be/integratech-catalog/floodlight-evolve-2-150w-4000k-zwart-120/ | https://www.integratech.be/fr/integratech-catalog/floodlight-evolve-2-150w-4000k-noir-120/ | https://www.integratech.be/integratech-catalog/floodlight-evolve-2-150w-4000k-zwart-120/ | https://www.integratech.be/downloads/datasheets/EV150B304DA-nl.pdf | https://www.integratech.be/downloads/datasheets/EV150B304DA-fr.pdf | https://www.integratech.be/downloads/datasheets/EV150B1204-eng.pdf | https://www.integratech.be/downloads/photometric-data/evolve2.zip | https://www.integratech.be/downloads/pics/EV150B1203.jpg | https://www.integratech.be/downloads/pics/EV150-Dimensions.jpg | W:\integra-tarief\ACCESS\pics\maatschetsen\evolve2-150w-maatschets2.jpg | 8 | smd3030 | Lumileds | -30~+45 | 220~240 | TRUE | TRUE | FALSE | 5 | inclusief driver (intern) | TRUE | 83 96 99 100 112 | black | 3 | DALI | > 60.000 | L90 | TRUE |  |  |  | 1
LED stralers | Courant I | B |  | Evolve projectoren | EV150B603 | Evolve2 150W 3000K 60gr zwart ENEC | Evolve2 150W 3000K 60gr noir ENEC | Evolve2 150W 3000K 60gr black ENEC | st | 487.7334 | 20123 | 140 | 5420076285289 | 9405 42 10 00 | EC001744 | No | 3 | 0.01 | 46 |  |  | 6.1 | 418 | 74 | 333 |  |  | 410 | 360 | 100 | 3 |  | IP66 | 0,98 | 82 | 150 | 3000 | 60 | Evolve 2 is de opvolger van de populaire Evolve straler en de referentie onder de led stralers vanwege zijn hoge kwaliteit, duurzaamheid en gebruiksgemak. Evolve 2 is uitgerust met Lumileds SMD3030 chips met een efficiëntie tot 150lm/W bij 4000K en een levensduur L90 >60.000u . De aluminium IP66 behuizing, geschikt voor corrosieve omgevingen en zeezout, is voorzien van een Interpon coating en standaard voorzien van L316 schroeven, een mat veiligheidsglas en een interne 60° reflector. De leds worden aangestuurd door een interne dubbel geïsoleerde en flickervrije kwaliteitsdriver. Evolve 2 is aan de achterzijde voorzien van een ruime connectiebox met M20 in- en uitgang en toolless aansluitklemmen. Geen gedoe meer met aparte aftakdozen op de muur. Door de M20 eindstop te vervangen door een extra wartel (ref. EV2M20) is het toestel eveneens geschikt voor doorvoerbedrading! Met de toolless schroeven met richthoek aanduiding kan Evolve 2 eenvoudig gericht worden. Verschillende toebehoren voor grond- of paalmontage zijn beschikbaar alsook verschillende symmetrische/asymmetrische lenzen. 5 jaar garantie. Op aanvraag leverbaar met dimbare driver 1-10V/DALI. | Evolve 2 est le successeur du célèbre projecteur Evolve et la référence parmi les projecteurs LED en raison de sa haute qualité, de sa durabilité et de sa facilité d'utilisation. Evolve 2 est équipé de puces Lumileds SMD3030 avec une efficacité allant jusqu'à 150lm/W à 4000K et une durée de vie L90 >60.000h. Le boîtier en aluminium IP66, adapté aux environnements corrosifs et au sel de mer, avec revêtement Interpon, équipé en standard de vis L316, d'un verre de sécurité matte et d'un réflecteur interne de 120°. Les LED sont pilotées par un driver interne de qualité, doublement isolé et sans scintillement. À l'arrière, l'Evolve 2 est équipé d'une boîte de connexion spacieuse avec des bornes sans outil et un entrée et sortie M20. Plus besoin de s'embêter avec des boîtes de jonction séparées sur le mur. En remplaçant l'embout M20 par un presse-étoupe supplémentaire (réf. EV2M20), l'unité peut également être câblée pour câblage traversant! Grâce aux vis sans outil avec signe directionnel, Evolve 2 peut être facilement aligné. Accessoires divers pour le montage au sol ou sur poteau sont disponibles, ainsi que différentes lentilles symétriques/asymétriques. Garantie de 5 ans. Sur demande, disponible avec un driver dimmable 1-10V/DALI. | Evolve 2 is the successor of the popular Evolve floodlight and the reference among LED floodlights because of its high quality, durability and ease of use. Evolve 2 is equipped with Lumileds SMD3030 chips with an efficiency up to 150lm/W at 4000K and a lifetime L90 >60.000h. The aluminum IP66 housing, suitable for corrosive environments and sea salt, is Interpon coated and standard equipped with L316 screws, a frosted safety glass and an internal 120° reflector. The LEDs are driven by an internal double-insulated and flicker-free quality driver. At the rear Evolve 2 is equipped with a spacious connection box with M20 input and output and toolless connection terminals. No more hassle with separate junction boxes on the wall. By replacing the M20 end cap with an extra cable gland (ref. EV2M20) the unit is also suitable for through-wiring! With the toolless screws with directional angle indication, Evolve 2 can be easily oriented. Various accessories for ground or pole mounting are available as well as different symmetrical/asymmetrical lenses. 5-year warranty. On request available with dimmable driver 1-10V/DALI. | https://www.integratech.be/integratech-catalog/floodlight-evolve-2-150w-3000k-zwart-120/ | https://www.integratech.be/fr/integratech-catalog/floodlight-evolve-2-150w-3000k-noir-120/ | https://www.integratech.be/integratech-catalog/floodlight-evolve-2-150w-3000k-zwart-120/ | https://www.integratech.be/downloads/datasheets/EV150B603-nl.pdf | https://www.integratech.be/downloads/datasheets/EV150B603-fr.pdf | https://www.integratech.be/downloads/datasheets/EV150B1203-eng.pdf | https://www.integratech.be/downloads/photometric-data/evolve2.zip | https://www.integratech.be/downloads/pics/EV150B1203.jpg | https://www.integratech.be/downloads/pics/EV150-Dimensions.jpg | W:\integra-tarief\ACCESS\pics\maatschetsen\evolve2-150w-maatschets2.jpg | 8 | smd3030 | Lumileds | -30~+45 | 220~240 | TRUE | TRUE | FALSE | 5 | inclusief driver (intern) | TRUE | 85 97 99 100 104 | black | 3 | no | > 60.000 | L90 | TRUE |  |  |  | 1
LED stralers | On order | B |  | Evolve projectoren | EV150B603110V | Evolve2 150W 3000K 60gr zwart 1-10V ENEC | Evolve2 150W 3000K 60gr noir 1-10V ENEC | Evolve2 150W 3000K 60gr black 1-10V ENEC | st | 515.9389 | 20123 | 140 | 5420076285302 | 9405 42 10 00 | EC001744 | No | 90 | 0.01 | 46 |  |  | 6.1 | 418 | 74 | 333 |  |  | 410 | 360 | 100 | 3 |  | IP66 | 0,98 | 82 | 150 | 3000 | 60 | Evolve 2 is de opvolger van de populaire Evolve straler en de referentie onder de led stralers vanwege zijn hoge kwaliteit, duurzaamheid en gebruiksgemak. Evolve 2 is uitgerust met Lumileds SMD3030 chips met een efficiëntie tot 150lm/W bij 4000K en een levensduur L90 >60.000u . De aluminium IP66 behuizing, geschikt voor corrosieve omgevingen en zeezout, is voorzien van een Interpon coating en standaard voorzien van L316 schroeven, een mat veiligheidsglas en een interne 60° reflector. De leds worden aangestuurd door een interne dubbel geïsoleerde en flickervrije kwaliteitsdriver. Evolve 2 is aan de achterzijde voorzien van een ruime connectiebox met M20 in- en uitgang en toolless aansluitklemmen. Geen gedoe meer met aparte aftakdozen op de muur. Door de M20 eindstop te vervangen door een extra wartel (ref. EV2M20) is het toestel eveneens geschikt voor doorvoerbedrading! Met de toolless schroeven met richthoek aanduiding kan Evolve 2 eenvoudig gericht worden. Verschillende toebehoren voor grond- of paalmontage zijn beschikbaar alsook verschillende symmetrische/asymmetrische lenzen. 5 jaar garantie. Op aanvraag leverbaar met dimbare driver 1-10V/DALI. | Evolve 2 est le successeur du célèbre projecteur Evolve et la référence parmi les projecteurs LED en raison de sa haute qualité, de sa durabilité et de sa facilité d'utilisation. Evolve 2 est équipé de puces Lumileds SMD3030 avec une efficacité allant jusqu'à 150lm/W à 4000K et une durée de vie L90 >60.000h. Le boîtier en aluminium IP66, adapté aux environnements corrosifs et au sel de mer, avec revêtement Interpon, équipé en standard de vis L316, d'un verre de sécurité matte et d'un réflecteur interne de 120°. Les LED sont pilotées par un driver interne de qualité, doublement isolé et sans scintillement. À l'arrière, l'Evolve 2 est équipé d'une boîte de connexion spacieuse avec des bornes sans outil et un entrée et sortie M20. Plus besoin de s'embêter avec des boîtes de jonction séparées sur le mur. En remplaçant l'embout M20 par un presse-étoupe supplémentaire (réf. EV2M20), l'unité peut également être câblée pour câblage traversant! Grâce aux vis sans outil avec signe directionnel, Evolve 2 peut être facilement aligné. Accessoires divers pour le montage au sol ou sur poteau sont disponibles, ainsi que différentes lentilles symétriques/asymétriques. Garantie de 5 ans. Sur demande, disponible avec un driver dimmable 1-10V/DALI. | Evolve 2 is the successor of the popular Evolve floodlight and the reference among LED floodlights because of its high quality, durability and ease of use. Evolve 2 is equipped with Lumileds SMD3030 chips with an efficiency up to 150lm/W at 4000K and a lifetime L90 >60.000h. The aluminum IP66 housing, suitable for corrosive environments and sea salt, is Interpon coated and standard equipped with L316 screws, a frosted safety glass and an internal 120° reflector. The LEDs are driven by an internal double-insulated and flicker-free quality driver. At the rear Evolve 2 is equipped with a spacious connection box with M20 input and output and toolless connection terminals. No more hassle with separate junction boxes on the wall. By replacing the M20 end cap with an extra cable gland (ref. EV2M20) the unit is also suitable for through-wiring! With the toolless screws with directional angle indication, Evolve 2 can be easily oriented. Various accessories for ground or pole mounting are available as well as different symmetrical/asymmetrical lenses. 5-year warranty. On request available with dimmable driver 1-10V/DALI. | https://www.integratech.be/integratech-catalog/floodlight-evolve-2-150w-3000k-zwart-120/ | https://www.integratech.be/fr/integratech-catalog/floodlight-evolve-2-150w-3000k-noir-120/ | https://www.integratech.be/integratech-catalog/floodlight-evolve-2-150w-3000k-zwart-120/ | https://www.integratech.be/downloads/datasheets/EV150B603110V-nl.pdf | https://www.integratech.be/downloads/datasheets/EV150B603110V-fr.pdf | https://www.integratech.be/downloads/datasheets/EV150B1203-eng.pdf | https://www.integratech.be/downloads/photometric-data/evolve2.zip | https://www.integratech.be/downloads/pics/EV150B1203.jpg | https://www.integratech.be/downloads/pics/EV150-Dimensions.jpg | W:\integra-tarief\ACCESS\pics\maatschetsen\evolve2-150w-maatschets2.jpg | 8 | smd3030 | Lumileds | -30~+45 | 220~240 | TRUE | TRUE | FALSE | 5 | inclusief driver (intern) | TRUE | 85 97 99 100 104 | black | 3 | 1-10V | > 60.000 | L90 | TRUE |  |  |  | 1
LED stralers | On order | B |  | Evolve projectoren | EV150B603DA | Evolve2 150W 3000K 60gr zwart DALI ENEC | Evolve2 150W 3000K 60gr noir DALI ENEC | Evolve2 150W 3000K 60gr black DALI ENEC | st | 628.3771 | 20123 | 140 | 5420076285326 | 9405 42 10 00 | EC001744 | No | 90 | 0.01 | 46 |  |  | 6.1 | 418 | 74 | 333 |  |  | 410 | 360 | 100 | 3 |  | IP66 | 0,98 | 82 | 150 | 3000 | 60 | Evolve 2 is de opvolger van de populaire Evolve straler en de referentie onder de led stralers vanwege zijn hoge kwaliteit, duurzaamheid en gebruiksgemak. Evolve 2 is uitgerust met Lumileds SMD3030 chips met een efficiëntie tot 150lm/W bij 4000K en een levensduur L90 >60.000u . De aluminium IP66 behuizing, geschikt voor corrosieve omgevingen en zeezout, is voorzien van een Interpon coating en standaard voorzien van L316 schroeven, een mat veiligheidsglas en een interne 30° reflector. De leds worden aangestuurd door een interne dubbel geïsoleerde en flickervrije kwaliteitsdriver. Evolve 2 is aan de achterzijde voorzien van een ruime connectiebox met M20 in- en uitgang en toolless aansluitklemmen. Geen gedoe meer met aparte aftakdozen op de muur. Door de M20 eindstop te vervangen door een extra wartel (ref. EV2M20) is het toestel eveneens geschikt voor doorvoerbedrading! Met de toolless schroeven met richthoek aanduiding kan Evolve 2 eenvoudig gericht worden. Verschillende toebehoren voor grond- of paalmontage zijn beschikbaar alsook verschillende symmetrische/asymmetrische lenzen. 5 jaar garantie. Op aanvraag leverbaar met dimbare driver 1-10V/DALI. | Evolve 2 est le successeur du célèbre projecteur Evolve et la référence parmi les projecteurs LED en raison de sa haute qualité, de sa durabilité et de sa facilité d'utilisation. Evolve 2 est équipé de puces Lumileds SMD3030 avec une efficacité allant jusqu'à 150lm/W à 4000K et une durée de vie L90 >60.000h. Le boîtier en aluminium IP66, adapté aux environnements corrosifs et au sel de mer, avec revêtement Interpon, équipé en standard de vis L316, d'un verre de sécurité matte et d'un réflecteur interne de 30°. Les LED sont pilotées par un driver interne de qualité, doublement isolé et sans scintillement. À l'arrière, l'Evolve 2 est équipé d'une boîte de connexion spacieuse avec des bornes sans outil et un entrée et sortie M20. Plus besoin de s'embêter avec des boîtes de jonction séparées sur le mur. En remplaçant l'embout M20 par un presse-étoupe supplémentaire (réf. EV2M20), l'unité peut également être câblée pour câblage traversant! Grâce aux vis sans outil avec signe directionnel, Evolve 2 peut être facilement aligné. Accessoires divers pour le montage au sol ou sur poteau sont disponibles, ainsi que différentes lentilles symétriques/asymétriques. Garantie de 5 ans. Sur demande, disponible avec un driver dimmable 1-10V/DALI. | Evolve 2 is the successor of the popular Evolve floodlight and the reference among LED floodlights because of its high quality, durability and ease of use. Evolve 2 is equipped with Lumileds SMD3030 chips with an efficiency up to 150lm/W at 4000K and a lifetime L90 >60.000h. The aluminum IP66 housing, suitable for corrosive environments and sea salt, is Interpon coated and standard equipped with L316 screws, a frosted safety glass and an internal 30° reflector. The LEDs are driven by an internal double-insulated and flicker-free quality driver. At the rear Evolve 2 is equipped with a spacious connection box with M20 input and output and toolless connection terminals. No more hassle with separate junction boxes on the wall. By replacing the M20 end cap with an extra cable gland (ref. EV2M20) the unit is also suitable for through-wiring! With the toolless screws with directional angle indication, Evolve 2 can be easily oriented. Various accessories for ground or pole mounting are available as well as different symmetrical/asymmetrical lenses. 5-year warranty. On request available with dimmable driver 1-10V/DALI. | https://www.integratech.be/integratech-catalog/floodlight-evolve-2-150w-3000k-zwart-120/ | https://www.integratech.be/fr/integratech-catalog/floodlight-evolve-2-150w-3000k-noir-120/ | https://www.integratech.be/integratech-catalog/floodlight-evolve-2-150w-3000k-zwart-120/ | https://www.integratech.be/downloads/datasheets/EV150B603DA-nl.pdf | https://www.integratech.be/downloads/datasheets/EV150B603DA-fr.pdf | https://www.integratech.be/downloads/datasheets/EV150B1203-eng.pdf | https://www.integratech.be/downloads/photometric-data/evolve2.zip | https://www.integratech.be/downloads/pics/EV150B1203.jpg | https://www.integratech.be/downloads/pics/EV150-Dimensions.jpg | W:\integra-tarief\ACCESS\pics\maatschetsen\evolve2-150w-maatschets2.jpg | 8 | smd3030 | Lumileds | -30~+45 | 220~240 | TRUE | TRUE | FALSE | 5 | inclusief driver (intern) | TRUE | 85 97 99 100 104 | black | 3 | DALI | > 60.000 | L90 | TRUE |  |  |  | 1
LED stralers | Courant I | B |  | Evolve projectoren | EV150B604 | Evolve2 150W 4000K 60gr zwart ENEC | Evolve2 150W 4000K 60gr noir ENEC | Evolve2 150W 4000K 60gr black ENEC | st | 487.7334 | 20831 | 144 | 5420076285296 | 9405 42 10 00 | EC001744 | No | 3 | 0.01 | 46 |  |  | 6.1 | 418 | 74 | 333 |  |  | 410 | 360 | 100 | 3 |  | IP66 | 0,98 | 82 | 150 | 4000 | 60 | Evolve 2 is de opvolger van de populaire Evolve straler en de referentie onder de led stralers vanwege zijn hoge kwaliteit, duurzaamheid en gebruiksgemak. Evolve 2 is uitgerust met Lumileds SMD3030 chips met een efficiëntie tot 150lm/W bij 4000K en een levensduur L90 >60.000u . De aluminium IP66 behuizing, geschikt voor corrosieve omgevingen en zeezout, is voorzien van een Interpon coating en standaard voorzien van L316 schroeven, een mat veiligheidsglas en een interne 60° reflector. De leds worden aangestuurd door een interne dubbel geïsoleerde en flickervrije kwaliteitsdriver. Evolve 2 is aan de achterzijde voorzien van een ruime connectiebox met M20 in- en uitgang en toolless aansluitklemmen. Geen gedoe meer met aparte aftakdozen op de muur. Door de M20 eindstop te vervangen door een extra wartel (ref. EV2M20) is het toestel eveneens geschikt voor doorvoerbedrading! Met de toolless schroeven met richthoek aanduiding kan Evolve 2 eenvoudig gericht worden. Verschillende toebehoren voor grond- of paalmontage zijn beschikbaar alsook verschillende symmetrische/asymmetrische lenzen. 5 jaar garantie. Op aanvraag leverbaar met dimbare driver 1-10V/DALI. | Evolve 2 est le successeur du célèbre projecteur Evolve et la référence parmi les projecteurs LED en raison de sa haute qualité, de sa durabilité et de sa facilité d'utilisation. Evolve 2 est équipé de puces Lumileds SMD3030 avec une efficacité allant jusqu'à 150lm/W à 4000K et une durée de vie L90 >60.000h. Le boîtier en aluminium IP66, adapté aux environnements corrosifs et au sel de mer, avec revêtement Interpon, équipé en standard de vis L316, d'un verre de sécurité matte et d'un réflecteur interne de 60°. Les LED sont pilotées par un driver interne de qualité, doublement isolé et sans scintillement. À l'arrière, l'Evolve 2 est équipé d'une boîte de connexion spacieuse avec des bornes sans outil et un entrée et sortie M20. Plus besoin de s'embêter avec des boîtes de jonction séparées sur le mur. En remplaçant l'embout M20 par un presse-étoupe supplémentaire (réf. EV2M20), l'unité peut également être câblée pour câblage traversant! Grâce aux vis sans outil avec signe directionnel, Evolve 2 peut être facilement aligné. Accessoires divers pour le montage au sol ou sur poteau sont disponibles, ainsi que différentes lentilles symétriques/asymétriques. Garantie de 5 ans. Sur demande, disponible avec un driver dimmable 1-10V/DALI. | Evolve 2 is the successor of the popular Evolve floodlight and the reference among LED floodlights because of its high quality, durability and ease of use. Evolve 2 is equipped with Lumileds SMD3030 chips with an efficiency up to 150lm/W at 4000K and a lifetime L90 >60.000h. The aluminum IP66 housing, suitable for corrosive environments and sea salt, is Interpon coated and standard equipped with L316 screws, a frosted safety glass and an internal 60° reflector. The LEDs are driven by an internal double-insulated and flicker-free quality driver. At the rear Evolve 2 is equipped with a spacious connection box with M20 input and output and toolless connection terminals. No more hassle with separate junction boxes on the wall. By replacing the M20 end cap with an extra cable gland (ref. EV2M20) the unit is also suitable for through-wiring! With the toolless screws with directional angle indication, Evolve 2 can be easily oriented. Various accessories for ground or pole mounting are available as well as different symmetrical/asymmetrical lenses. 5-year warranty. On request available with dimmable driver 1-10V/DALI. | https://www.integratech.be/integratech-catalog/floodlight-evolve-2-150w-4000k-zwart-120/ | https://www.integratech.be/fr/integratech-catalog/floodlight-evolve-2-150w-4000k-noir-120/ | https://www.integratech.be/integratech-catalog/floodlight-evolve-2-150w-4000k-zwart-120/ | https://www.integratech.be/downloads/datasheets/EV150B604-nl.pdf | https://www.integratech.be/downloads/datasheets/EV150B604-fr.pdf | https://www.integratech.be/downloads/datasheets/EV150B1204-eng.pdf | https://www.integratech.be/downloads/photometric-data/evolve2.zip | https://www.integratech.be/downloads/pics/EV150B1203.jpg | https://www.integratech.be/downloads/pics/EV150-Dimensions.jpg | W:\integra-tarief\ACCESS\pics\maatschetsen\evolve2-150w-maatschets2.jpg | 8 | smd3030 | Lumileds | -30~+45 | 220~240 | TRUE | TRUE | FALSE | 5 | inclusief driver (intern) | TRUE | 85 97 99 100 104 | black | 3 | no | > 60.000 | L90 | TRUE |  |  |  | 1
LED stralers | On order | B |  | Evolve projectoren | EV150B604110V | Evolve2 150W 4000K 60gr zwart 1-10V ENEC | Evolve2 150W 4000K 60gr noir 1-10V ENEC | Evolve2 150W 4000K 60gr black 1-10V ENEC | st | 515.9389 | 20831 | 144 | 5420076285319 | 9405 42 10 00 | EC001744 | No | 90 | 0.01 | 46 |  |  | 6.1 | 418 | 74 | 333 |  |  | 410 | 360 | 100 | 3 |  | IP66 | 0,98 | 82 | 150 | 4000 | 60 | Evolve 2 is de opvolger van de populaire Evolve straler en de referentie onder de led stralers vanwege zijn hoge kwaliteit, duurzaamheid en gebruiksgemak. Evolve 2 is uitgerust met Lumileds SMD3030 chips met een efficiëntie tot 150lm/W bij 4000K en een levensduur L90 >60.000u . De aluminium IP66 behuizing, geschikt voor corrosieve omgevingen en zeezout, is voorzien van een Interpon coating en standaard voorzien van L316 schroeven, een mat veiligheidsglas en een interne 60° reflector. De leds worden aangestuurd door een interne dubbel geïsoleerde en flickervrije kwaliteitsdriver. Evolve 2 is aan de achterzijde voorzien van een ruime connectiebox met M20 in- en uitgang en toolless aansluitklemmen. Geen gedoe meer met aparte aftakdozen op de muur. Door de M20 eindstop te vervangen door een extra wartel (ref. EV2M20) is het toestel eveneens geschikt voor doorvoerbedrading! Met de toolless schroeven met richthoek aanduiding kan Evolve 2 eenvoudig gericht worden. Verschillende toebehoren voor grond- of paalmontage zijn beschikbaar alsook verschillende symmetrische/asymmetrische lenzen. 5 jaar garantie. Op aanvraag leverbaar met dimbare driver 1-10V/DALI. | Evolve 2 est le successeur du célèbre projecteur Evolve et la référence parmi les projecteurs LED en raison de sa haute qualité, de sa durabilité et de sa facilité d'utilisation. Evolve 2 est équipé de puces Lumileds SMD3030 avec une efficacité allant jusqu'à 150lm/W à 4000K et une durée de vie L90 >60.000h. Le boîtier en aluminium IP66, adapté aux environnements corrosifs et au sel de mer, avec revêtement Interpon, équipé en standard de vis L316, d'un verre de sécurité matte et d'un réflecteur interne de 60°. Les LED sont pilotées par un driver interne de qualité, doublement isolé et sans scintillement. À l'arrière, l'Evolve 2 est équipé d'une boîte de connexion spacieuse avec des bornes sans outil et un entrée et sortie M20. Plus besoin de s'embêter avec des boîtes de jonction séparées sur le mur. En remplaçant l'embout M20 par un presse-étoupe supplémentaire (réf. EV2M20), l'unité peut également être câblée pour câblage traversant! Grâce aux vis sans outil avec signe directionnel, Evolve 2 peut être facilement aligné. Accessoires divers pour le montage au sol ou sur poteau sont disponibles, ainsi que différentes lentilles symétriques/asymétriques. Garantie de 5 ans. Sur demande, disponible avec un driver dimmable 1-10V/DALI. | Evolve 2 is the successor of the popular Evolve floodlight and the reference among LED floodlights because of its high quality, durability and ease of use. Evolve 2 is equipped with Lumileds SMD3030 chips with an efficiency up to 150lm/W at 4000K and a lifetime L90 >60.000h. The aluminum IP66 housing, suitable for corrosive environments and sea salt, is Interpon coated and standard equipped with L316 screws, a frosted safety glass and an internal 60° reflector. The LEDs are driven by an internal double-insulated and flicker-free quality driver. At the rear Evolve 2 is equipped with a spacious connection box with M20 input and output and toolless connection terminals. No more hassle with separate junction boxes on the wall. By replacing the M20 end cap with an extra cable gland (ref. EV2M20) the unit is also suitable for through-wiring! With the toolless screws with directional angle indication, Evolve 2 can be easily oriented. Various accessories for ground or pole mounting are available as well as different symmetrical/asymmetrical lenses. 5-year warranty. On request available with dimmable driver 1-10V/DALI. | https://www.integratech.be/integratech-catalog/floodlight-evolve-2-150w-4000k-zwart-120/ | https://www.integratech.be/fr/integratech-catalog/floodlight-evolve-2-150w-4000k-noir-120/ | https://www.integratech.be/integratech-catalog/floodlight-evolve-2-150w-4000k-zwart-120/ | https://www.integratech.be/downloads/datasheets/EV150B604110V-nl.pdf | https://www.integratech.be/downloads/datasheets/EV150B604110V-fr.pdf | https://www.integratech.be/downloads/datasheets/EV150B1204-eng.pdf | https://www.integratech.be/downloads/photometric-data/evolve2.zip | https://www.integratech.be/downloads/pics/EV150B1203.jpg | https://www.integratech.be/downloads/pics/EV150-Dimensions.jpg | W:\integra-tarief\ACCESS\pics\maatschetsen\evolve2-150w-maatschets2.jpg | 8 | smd3030 | Lumileds | -30~+45 | 220~240 | TRUE | TRUE | FALSE | 5 | inclusief driver (intern) | TRUE | 85 97 99 100 104 | black | 3 | 1-10V | > 60.000 | L90 | TRUE |  |  |  | 1
LED stralers | On order | B |  | Evolve projectoren | EV150B604DA | Evolve2 150W 4000K 60gr zwart DALI ENEC | Evolve2 150W 4000K 60gr noir DALI ENEC | Evolve2 150W 4000K 60gr black DALI ENEC | st | 628.3771 | 20831 | 144 | 5420076285333 | 9405 42 10 00 | EC001744 | No | 90 | 0.01 | 46 |  |  | 6.1 | 418 | 74 | 333 |  |  | 410 | 360 | 100 | 3 |  | IP66 | 0,98 | 82 | 150 | 4000 | 60 | Evolve 2 is de opvolger van de populaire Evolve straler en de referentie onder de led stralers vanwege zijn hoge kwaliteit, duurzaamheid en gebruiksgemak. Evolve 2 is uitgerust met Lumileds SMD3030 chips met een efficiëntie tot 150lm/W bij 4000K en een levensduur L90 >60.000u . De aluminium IP66 behuizing, geschikt voor corrosieve omgevingen en zeezout, is voorzien van een Interpon coating en standaard voorzien van L316 schroeven, een mat veiligheidsglas en een interne 60° reflector. De leds worden aangestuurd door een interne dubbel geïsoleerde en flickervrije kwaliteitsdriver. Evolve 2 is aan de achterzijde voorzien van een ruime connectiebox met M20 in- en uitgang en toolless aansluitklemmen. Geen gedoe meer met aparte aftakdozen op de muur. Door de M20 eindstop te vervangen door een extra wartel (ref. EV2M20) is het toestel eveneens geschikt voor doorvoerbedrading! Met de toolless schroeven met richthoek aanduiding kan Evolve 2 eenvoudig gericht worden. Verschillende toebehoren voor grond- of paalmontage zijn beschikbaar alsook verschillende symmetrische/asymmetrische lenzen. 5 jaar garantie. Op aanvraag leverbaar met dimbare driver 1-10V/DALI. | Evolve 2 est le successeur du célèbre projecteur Evolve et la référence parmi les projecteurs LED en raison de sa haute qualité, de sa durabilité et de sa facilité d'utilisation. Evolve 2 est équipé de puces Lumileds SMD3030 avec une efficacité allant jusqu'à 150lm/W à 4000K et une durée de vie L90 >60.000h. Le boîtier en aluminium IP66, adapté aux environnements corrosifs et au sel de mer, avec revêtement Interpon, équipé en standard de vis L316, d'un verre de sécurité matte et d'un réflecteur interne de 60°. Les LED sont pilotées par un driver interne de qualité, doublement isolé et sans scintillement. À l'arrière, l'Evolve 2 est équipé d'une boîte de connexion spacieuse avec des bornes sans outil et un entrée et sortie M20. Plus besoin de s'embêter avec des boîtes de jonction séparées sur le mur. En remplaçant l'embout M20 par un presse-étoupe supplémentaire (réf. EV2M20), l'unité peut également être câblée pour câblage traversant! Grâce aux vis sans outil avec signe directionnel, Evolve 2 peut être facilement aligné. Accessoires divers pour le montage au sol ou sur poteau sont disponibles, ainsi que différentes lentilles symétriques/asymétriques. Garantie de 5 ans. Sur demande, disponible avec un driver dimmable 1-10V/DALI. | Evolve 2 is the successor of the popular Evolve floodlight and the reference among LED floodlights because of its high quality, durability and ease of use. Evolve 2 is equipped with Lumileds SMD3030 chips with an efficiency up to 150lm/W at 4000K and a lifetime L90 >60.000h. The aluminum IP66 housing, suitable for corrosive environments and sea salt, is Interpon coated and standard equipped with L316 screws, a frosted safety glass and an internal 60° reflector. The LEDs are driven by an internal double-insulated and flicker-free quality driver. At the rear Evolve 2 is equipped with a spacious connection box with M20 input and output and toolless connection terminals. No more hassle with separate junction boxes on the wall. By replacing the M20 end cap with an extra cable gland (ref. EV2M20) the unit is also suitable for through-wiring! With the toolless screws with directional angle indication, Evolve 2 can be easily oriented. Various accessories for ground or pole mounting are available as well as different symmetrical/asymmetrical lenses. 5-year warranty. On request available with dimmable driver 1-10V/DALI. | https://www.integratech.be/integratech-catalog/floodlight-evolve-2-150w-4000k-zwart-120/ | https://www.integratech.be/fr/integratech-catalog/floodlight-evolve-2-150w-4000k-noir-120/ | https://www.integratech.be/integratech-catalog/floodlight-evolve-2-150w-4000k-zwart-120/ | https://www.integratech.be/downloads/datasheets/EV150B604DA-nl.pdf | https://www.integratech.be/downloads/datasheets/EV150B604DA-fr.pdf | https://www.integratech.be/downloads/datasheets/EV150B1204-eng.pdf | https://www.integratech.be/downloads/photometric-data/evolve2.zip | https://www.integratech.be/downloads/pics/EV150B1203.jpg | https://www.integratech.be/downloads/pics/EV150-Dimensions.jpg | W:\integra-tarief\ACCESS\pics\maatschetsen\evolve2-150w-maatschets2.jpg | 8 | smd3030 | Lumileds | -30~+45 | 220~240 | TRUE | TRUE | FALSE | 5 | inclusief driver (intern) | TRUE | 85 97 99 100 104 | black | 3 | DALI | > 60.000 | L90 | TRUE |  |  |  | 1
LED stralers | Courant I | B |  | Evolve projectoren | EV150BAS3 | Evolve2 150W 3000K asym 135x60gr zwart ENEC | Evolve2 150W 3000K asym 135x60gr noir ENEC | Evolve2 150W 3000K asym 135x60gr black ENEC | st | 583.533 | 17816 | 140 | 5420076285890 | 9405 42 10 00 | EC001744 | Yes | 3 | 0.01 | 46 |  |  | 6.1 | 418 | 74 | 333 |  |  | 410 | 360 | 100 | 3 |  | IP66 | 0,98 | 82 | 150 | 3000 | 135x60 | Evolve 2 is de opvolger van de populaire Evolve straler en de referentie onder de led stralers vanwege zijn hoge kwaliteit, duurzaamheid en gebruiksgemak. Evolve 2 is uitgerust met Lumileds SMD3030 chips met een efficiëntie tot 150lm/W bij 4000K en een levensduur L90 >60.000u . De aluminium IP66 behuizing, geschikt voor corrosieve omgevingen en zeezout, is voorzien van een Interpon coating en standaard voorzien van L316 schroeven, een mat veiligheidsglas en een interne 135x60° reflector. De leds worden aangestuurd door een interne dubbel geïsoleerde en flickervrije kwaliteitsdriver. Evolve 2 is aan de achterzijde voorzien van een ruime connectiebox met M20 in- en uitgang en toolless aansluitklemmen. Geen gedoe meer met aparte aftakdozen op de muur. Door de M20 eindstop te vervangen door een extra wartel (ref. EV2M20) is het toestel eveneens geschikt voor doorvoerbedrading! Met de toolless schroeven met richthoek aanduiding kan Evolve 2 eenvoudig gericht worden. Verschillende toebehoren voor grond- of paalmontage zijn beschikbaar alsook verschillende symmetrische/asymmetrische lenzen. 5 jaar garantie. Op aanvraag leverbaar met dimbare driver 1-10V/DALI. | Evolve 2 est le successeur du célèbre projecteur Evolve et la référence parmi les projecteurs LED en raison de sa haute qualité, de sa durabilité et de sa facilité d'utilisation. Evolve 2 est équipé de puces Lumileds SMD3030 avec une efficacité allant jusqu'à 150lm/W à 4000K et une durée de vie L90 >60.000h. Le boîtier en aluminium IP66, adapté aux environnements corrosifs et au sel de mer, avec revêtement Interpon, équipé en standard de vis L316, d'un verre de sécurité matte et d'un réflecteur interne de 135x60°. Les LED sont pilotées par un driver interne de qualité, doublement isolé et sans scintillement. À l'arrière, l'Evolve 2 est équipé d'une boîte de connexion spacieuse avec des bornes sans outil et un entrée et sortie M20. Plus besoin de s'embêter avec des boîtes de jonction séparées sur le mur. En remplaçant l'embout M20 par un presse-étoupe supplémentaire (réf. EV2M20), l'unité peut également être câblée pour câblage traversant! Grâce aux vis sans outil avec signe directionnel, Evolve 2 peut être facilement aligné. Accessoires divers pour le montage au sol ou sur poteau sont disponibles, ainsi que différentes lentilles symétriques/asymétriques. Garantie de 5 ans. Sur demande, disponible avec un driver dimmable 1-10V/DALI. | Evolve 2 is the successor of the popular Evolve floodlight and the reference among LED floodlights because of its high quality, durability and ease of use. Evolve 2 is equipped with Lumileds SMD3030 chips with an efficiency up to 150lm/W at 4000K and a lifetime L90 >60.000h. The aluminum IP66 housing, suitable for corrosive environments and sea salt, is Interpon coated and standard equipped with L316 screws, a frosted safety glass and an internal 135x60° reflector. The LEDs are driven by an internal double-insulated and flicker-free quality driver. At the rear Evolve 2 is equipped with a spacious connection box with M20 input and output and toolless connection terminals. No more hassle with separate junction boxes on the wall. By replacing the M20 end cap with an extra cable gland (ref. EV2M20) the unit is also suitable for through-wiring! With the toolless screws with directional angle indication, Evolve 2 can be easily oriented. Various accessories for ground or pole mounting are available as well as different symmetrical/asymmetrical lenses. 5-year warranty. On request available with dimmable driver 1-10V/DALI. | https://www.integratech.be/integratech-catalog/floodlight-evolve-2-150w-3000k-zwart-120/ | https://www.integratech.be/fr/integratech-catalog/floodlight-evolve-2-150w-3000k-noir-120/ | https://www.integratech.be/integratech-catalog/floodlight-evolve-2-150w-3000k-zwart-120/ | https://www.integratech.be/downloads/datasheets/EV150BAS3-nl.pdf | https://www.integratech.be/downloads/datasheets/EV150BAS3-fr.pdf | https://www.integratech.be/downloads/datasheets/EV150B1203-eng.pdf | https://www.integratech.be/downloads/photometric-data/evolve2.zip | https://www.integratech.be/downloads/pics/EV150B1203.jpg | https://www.integratech.be/downloads/pics/EV150-Dimensions.jpg | W:\integra-tarief\ACCESS\pics\maatschetsen\evolve2-150w-maatschets2.jpg | 8 | smd3030 | Lumileds | -30~+45 | 220~240 | TRUE | TRUE | FALSE | 5 | inclusief driver (intern) | TRUE | 40 79 97 100 140 | black | 3 | no | > 60.000 | L90 | TRUE |  |  |  | 1
LED stralers | On order | B |  | Evolve projectoren | EV150BAS3110V | Evolve2 150W 3000K asym 135x60gr zwart 1-10V ENEC | Evolve2 150W 3000K asym 135x60gr noir 1-10V ENEC | Evolve2 150W 3000K asym 135x60gr black 1-10V ENEC | st | 597.4029 | 17816 | 140 | 5420076285913 | 9405 42 10 00 | EC001744 | No | 90 | 0.01 | 46 |  |  | 6.1 | 418 | 74 | 333 |  |  | 410 | 360 | 100 | 3 |  | IP66 | 0,98 | 82 | 150 | 3000 | 135x60 | Evolve 2 is de opvolger van de populaire Evolve straler en de referentie onder de led stralers vanwege zijn hoge kwaliteit, duurzaamheid en gebruiksgemak. Evolve 2 is uitgerust met Lumileds SMD3030 chips met een efficiëntie tot 150lm/W bij 4000K en een levensduur L90 >60.000u . De aluminium IP66 behuizing, geschikt voor corrosieve omgevingen en zeezout, is voorzien van een Interpon coating en standaard voorzien van L316 schroeven, een mat veiligheidsglas en een interne 135x60° reflector. De leds worden aangestuurd door een interne dubbel geïsoleerde en flickervrije kwaliteitsdriver. Evolve 2 is aan de achterzijde voorzien van een ruime connectiebox met M20 in- en uitgang en toolless aansluitklemmen. Geen gedoe meer met aparte aftakdozen op de muur. Door de M20 eindstop te vervangen door een extra wartel (ref. EV2M20) is het toestel eveneens geschikt voor doorvoerbedrading! Met de toolless schroeven met richthoek aanduiding kan Evolve 2 eenvoudig gericht worden. Verschillende toebehoren voor grond- of paalmontage zijn beschikbaar alsook verschillende symmetrische/asymmetrische lenzen. 5 jaar garantie. Op aanvraag leverbaar met dimbare driver 1-10V/DALI. | Evolve 2 est le successeur du célèbre projecteur Evolve et la référence parmi les projecteurs LED en raison de sa haute qualité, de sa durabilité et de sa facilité d'utilisation. Evolve 2 est équipé de puces Lumileds SMD3030 avec une efficacité allant jusqu'à 150lm/W à 4000K et une durée de vie L90 >60.000h. Le boîtier en aluminium IP66, adapté aux environnements corrosifs et au sel de mer, avec revêtement Interpon, équipé en standard de vis L316, d'un verre de sécurité matte et d'un réflecteur interne de 135x60°. Les LED sont pilotées par un driver interne de qualité, doublement isolé et sans scintillement. À l'arrière, l'Evolve 2 est équipé d'une boîte de connexion spacieuse avec des bornes sans outil et un entrée et sortie M20. Plus besoin de s'embêter avec des boîtes de jonction séparées sur le mur. En remplaçant l'embout M20 par un presse-étoupe supplémentaire (réf. EV2M20), l'unité peut également être câblée pour câblage traversant! Grâce aux vis sans outil avec signe directionnel, Evolve 2 peut être facilement aligné. Accessoires divers pour le montage au sol ou sur poteau sont disponibles, ainsi que différentes lentilles symétriques/asymétriques. Garantie de 5 ans. Sur demande, disponible avec un driver dimmable 1-10V/DALI. | Evolve 2 is the successor of the popular Evolve floodlight and the reference among LED floodlights because of its high quality, durability and ease of use. Evolve 2 is equipped with Lumileds SMD3030 chips with an efficiency up to 150lm/W at 4000K and a lifetime L90 >60.000h. The aluminum IP66 housing, suitable for corrosive environments and sea salt, is Interpon coated and standard equipped with L316 screws, a frosted safety glass and an internal 135x60° reflector. The LEDs are driven by an internal double-insulated and flicker-free quality driver. At the rear Evolve 2 is equipped with a spacious connection box with M20 input and output and toolless connection terminals. No more hassle with separate junction boxes on the wall. By replacing the M20 end cap with an extra cable gland (ref. EV2M20) the unit is also suitable for through-wiring! With the toolless screws with directional angle indication, Evolve 2 can be easily oriented. Various accessories for ground or pole mounting are available as well as different symmetrical/asymmetrical lenses. 5-year warranty. On request available with dimmable driver 1-10V/DALI. | https://www.integratech.be/integratech-catalog/floodlight-evolve-2-150w-3000k-zwart-120/ | https://www.integratech.be/fr/integratech-catalog/floodlight-evolve-2-150w-3000k-noir-120/ | https://www.integratech.be/integratech-catalog/floodlight-evolve-2-150w-3000k-zwart-120/ | https://www.integratech.be/downloads/datasheets/EV150BAS3110V-nl.pdf | https://www.integratech.be/downloads/datasheets/EV150BAS3110V-fr.pdf | https://www.integratech.be/downloads/datasheets/EV150B1203-eng.pdf | https://www.integratech.be/downloads/photometric-data/evolve2.zip | https://www.integratech.be/downloads/pics/EV150B1203.jpg | https://www.integratech.be/downloads/pics/EV150-Dimensions.jpg | W:\integra-tarief\ACCESS\pics\maatschetsen\evolve2-150w-maatschets2.jpg | 8 | smd3030 | Lumileds | -30~+45 | 220~240 | TRUE | TRUE | FALSE | 5 | inclusief driver (intern) | TRUE | 40 79 97 100 140 | black | 3 | 1-10V | > 60.000 | L90 | TRUE |  |  |  | 1
LED stralers | On order | B |  | Evolve projectoren | EV150BAS3DA | Evolve2 150W 3000K asym 135x60gr zwart DALI ENEC | Evolve2 150W 3000K asym 135x60gr noir DALI ENEC | Evolve2 150W 3000K asym 135x60gr black DALI ENEC | st | 680.1258 | 17816 | 140 | 5420076285937 | 9405 42 10 00 | EC001744 | No | 90 | 0.01 | 46 |  |  | 6.1 | 418 | 74 | 333 |  |  | 410 | 360 | 100 | 3 |  | IP66 | 0,98 | 82 | 150 | 3000 | 135x60 | Evolve 2 is de opvolger van de populaire Evolve straler en de referentie onder de led stralers vanwege zijn hoge kwaliteit, duurzaamheid en gebruiksgemak. Evolve 2 is uitgerust met Lumileds SMD3030 chips met een efficiëntie tot 150lm/W bij 4000K en een levensduur L90 >60.000u . De aluminium IP66 behuizing, geschikt voor corrosieve omgevingen en zeezout, is voorzien van een Interpon coating en standaard voorzien van L316 schroeven, een mat veiligheidsglas en een interne 135x60° reflector. De leds worden aangestuurd door een interne dubbel geïsoleerde en flickervrije kwaliteitsdriver. Evolve 2 is aan de achterzijde voorzien van een ruime connectiebox met M20 in- en uitgang en toolless aansluitklemmen. Geen gedoe meer met aparte aftakdozen op de muur. Door de M20 eindstop te vervangen door een extra wartel (ref. EV2M20) is het toestel eveneens geschikt voor doorvoerbedrading! Met de toolless schroeven met richthoek aanduiding kan Evolve 2 eenvoudig gericht worden. Verschillende toebehoren voor grond- of paalmontage zijn beschikbaar alsook verschillende symmetrische/asymmetrische lenzen. 5 jaar garantie. Op aanvraag leverbaar met dimbare driver 1-10V/DALI. | Evolve 2 est le successeur du célèbre projecteur Evolve et la référence parmi les projecteurs LED en raison de sa haute qualité, de sa durabilité et de sa facilité d'utilisation. Evolve 2 est équipé de puces Lumileds SMD3030 avec une efficacité allant jusqu'à 150lm/W à 4000K et une durée de vie L90 >60.000h. Le boîtier en aluminium IP66, adapté aux environnements corrosifs et au sel de mer, avec revêtement Interpon, équipé en standard de vis L316, d'un verre de sécurité matte et d'un réflecteur interne de 135x60°. Les LED sont pilotées par un driver interne de qualité, doublement isolé et sans scintillement. À l'arrière, l'Evolve 2 est équipé d'une boîte de connexion spacieuse avec des bornes sans outil et un entrée et sortie M20. Plus besoin de s'embêter avec des boîtes de jonction séparées sur le mur. En remplaçant l'embout M20 par un presse-étoupe supplémentaire (réf. EV2M20), l'unité peut également être câblée pour câblage traversant! Grâce aux vis sans outil avec signe directionnel, Evolve 2 peut être facilement aligné. Accessoires divers pour le montage au sol ou sur poteau sont disponibles, ainsi que différentes lentilles symétriques/asymétriques. Garantie de 5 ans. Sur demande, disponible avec un driver dimmable 1-10V/DALI. | Evolve 2 is the successor of the popular Evolve floodlight and the reference among LED floodlights because of its high quality, durability and ease of use. Evolve 2 is equipped with Lumileds SMD3030 chips with an efficiency up to 150lm/W at 4000K and a lifetime L90 >60.000h. The aluminum IP66 housing, suitable for corrosive environments and sea salt, is Interpon coated and standard equipped with L316 screws, a frosted safety glass and an internal 135x60° reflector. The LEDs are driven by an internal double-insulated and flicker-free quality driver. At the rear Evolve 2 is equipped with a spacious connection box with M20 input and output and toolless connection terminals. No more hassle with separate junction boxes on the wall. By replacing the M20 end cap with an extra cable gland (ref. EV2M20) the unit is also suitable for through-wiring! With the toolless screws with directional angle indication, Evolve 2 can be easily oriented. Various accessories for ground or pole mounting are available as well as different symmetrical/asymmetrical lenses. 5-year warranty. On request available with dimmable driver 1-10V/DALI. | https://www.integratech.be/integratech-catalog/floodlight-evolve-2-150w-3000k-zwart-120/ | https://www.integratech.be/fr/integratech-catalog/floodlight-evolve-2-150w-3000k-noir-120/ | https://www.integratech.be/integratech-catalog/floodlight-evolve-2-150w-3000k-zwart-120/ | https://www.integratech.be/downloads/datasheets/EV150BAS3DA-nl.pdf | https://www.integratech.be/downloads/datasheets/EV150BAS3DA-fr.pdf | https://www.integratech.be/downloads/datasheets/EV150B1203-eng.pdf | https://www.integratech.be/downloads/photometric-data/evolve2.zip | https://www.integratech.be/downloads/pics/EV150B1203.jpg | https://www.integratech.be/downloads/pics/EV150-Dimensions.jpg | W:\integra-tarief\ACCESS\pics\maatschetsen\evolve2-150w-maatschets2.jpg | 8 | smd3030 | Lumileds | -30~+45 | 220~240 | TRUE | TRUE | FALSE | 5 | inclusief driver (intern) | TRUE | 40 79 97 100 140 | black | 3 | DALI | > 60.000 | L90 | TRUE |  |  |  | 1
LED stralers | Courant I | B |  | Evolve projectoren | EV150BAS4 | Evolve2 150W 4000K asym 135x60gr zwart ENEC | Evolve2 150W 4000K asym 135x60gr noir ENEC | Evolve2 150W 4000K asym 135x60gr black ENEC | st | 583.533 | 18294 | 144 | 5420076285906 | 9405 42 10 00 | EC001744 | No | 3 | 0.01 | 46 |  |  | 6.1 | 418 | 74 | 333 |  |  | 410 | 360 | 100 | 3 |  | IP66 | 0,98 | 82 | 150 | 4000 | 135x60 | Evolve 2 is de opvolger van de populaire Evolve straler en de referentie onder de led stralers vanwege zijn hoge kwaliteit, duurzaamheid en gebruiksgemak. Evolve 2 is uitgerust met Lumileds SMD3030 chips met een efficiëntie tot 150lm/W bij 4000K en een levensduur L90 >60.000u . De aluminium IP66 behuizing, geschikt voor corrosieve omgevingen en zeezout, is voorzien van een Interpon coating en standaard voorzien van L316 schroeven, een mat veiligheidsglas en een interne 135x60° reflector. De leds worden aangestuurd door een interne dubbel geïsoleerde en flickervrije kwaliteitsdriver. Evolve 2 is aan de achterzijde voorzien van een ruime connectiebox met M20 in- en uitgang en toolless aansluitklemmen. Geen gedoe meer met aparte aftakdozen op de muur. Door de M20 eindstop te vervangen door een extra wartel (ref. EV2M20) is het toestel eveneens geschikt voor doorvoerbedrading! Met de toolless schroeven met richthoek aanduiding kan Evolve 2 eenvoudig gericht worden. Verschillende toebehoren voor grond- of paalmontage zijn beschikbaar alsook verschillende symmetrische/asymmetrische lenzen. 5 jaar garantie. Op aanvraag leverbaar met dimbare driver 1-10V/DALI. | Evolve 2 est le successeur du célèbre projecteur Evolve et la référence parmi les projecteurs LED en raison de sa haute qualité, de sa durabilité et de sa facilité d'utilisation. Evolve 2 est équipé de puces Lumileds SMD3030 avec une efficacité allant jusqu'à 150lm/W à 4000K et une durée de vie L90 >60.000h. Le boîtier en aluminium IP66, adapté aux environnements corrosifs et au sel de mer, avec revêtement Interpon, équipé en standard de vis L316, d'un verre de sécurité matte et d'un réflecteur interne de 135x60°. Les LED sont pilotées par un driver interne de qualité, doublement isolé et sans scintillement. À l'arrière, l'Evolve 2 est équipé d'une boîte de connexion spacieuse avec des bornes sans outil et un entrée et sortie M20. Plus besoin de s'embêter avec des boîtes de jonction séparées sur le mur. En remplaçant l'embout M20 par un presse-étoupe supplémentaire (réf. EV2M20), l'unité peut également être câblée pour câblage traversant! Grâce aux vis sans outil avec signe directionnel, Evolve 2 peut être facilement aligné. Accessoires divers pour le montage au sol ou sur poteau sont disponibles, ainsi que différentes lentilles symétriques/asymétriques. Garantie de 5 ans. Sur demande, disponible avec un driver dimmable 1-10V/DALI. | Evolve 2 is the successor of the popular Evolve floodlight and the reference among LED floodlights because of its high quality, durability and ease of use. Evolve 2 is equipped with Lumileds SMD3030 chips with an efficiency up to 150lm/W at 4000K and a lifetime L90 >60.000h. The aluminum IP66 housing, suitable for corrosive environments and sea salt, is Interpon coated and standard equipped with L316 screws, a frosted safety glass and an internal 135x60° reflector. The LEDs are driven by an internal double-insulated and flicker-free quality driver. At the rear Evolve 2 is equipped with a spacious connection box with M20 input and output and toolless connection terminals. No more hassle with separate junction boxes on the wall. By replacing the M20 end cap with an extra cable gland (ref. EV2M20) the unit is also suitable for through-wiring! With the toolless screws with directional angle indication, Evolve 2 can be easily oriented. Various accessories for ground or pole mounting are available as well as different symmetrical/asymmetrical lenses. 5-year warranty. On request available with dimmable driver 1-10V/DALI. | https://www.integratech.be/integratech-catalog/floodlight-evolve-2-150w-4000k-zwart-120/ | https://www.integratech.be/fr/integratech-catalog/floodlight-evolve-2-150w-4000k-noir-120/ | https://www.integratech.be/integratech-catalog/floodlight-evolve-2-150w-4000k-zwart-120/ | https://www.integratech.be/downloads/datasheets/EV150BAS4-nl.pdf | https://www.integratech.be/downloads/datasheets/EV150BAS4-fr.pdf | https://www.integratech.be/downloads/datasheets/EV150B1204-eng.pdf | https://www.integratech.be/downloads/photometric-data/evolve2.zip | https://www.integratech.be/downloads/pics/EV150B1203.jpg | https://www.integratech.be/downloads/pics/EV150-Dimensions.jpg | W:\integra-tarief\ACCESS\pics\maatschetsen\evolve2-150w-maatschets2.jpg | 8 | smd3030 | Lumileds | -30~+45 | 220~240 | TRUE | TRUE | FALSE | 5 | inclusief driver (intern) | TRUE | 40 79 97 100 140 | black | 3 | no | > 60.000 | L90 | TRUE |  |  |  | 1
LED stralers | On order | B |  | Evolve projectoren | EV150BAS4110V | Evolve2 150W 4000K asym 135x60gr zwart 1-10V ENEC | Evolve2 150W 4000K asym 135x60gr noir 1-10V ENEC | Evolve2 150W 4000K asym 135x60gr black 1-10V ENEC | st | 597.4029 | 18294 | 144 | 5420076285920 | 9405 42 10 00 | EC001744 | No | 90 | 0.01 | 46 |  |  | 6.1 | 418 | 74 | 333 |  |  | 410 | 360 | 100 | 3 |  | IP66 | 0,98 | 82 | 150 | 4000 | 135x60 | Evolve 2 is de opvolger van de populaire Evolve straler en de referentie onder de led stralers vanwege zijn hoge kwaliteit, duurzaamheid en gebruiksgemak. Evolve 2 is uitgerust met Lumileds SMD3030 chips met een efficiëntie tot 150lm/W bij 4000K en een levensduur L90 >60.000u . De aluminium IP66 behuizing, geschikt voor corrosieve omgevingen en zeezout, is voorzien van een Interpon coating en standaard voorzien van L316 schroeven, een mat veiligheidsglas en een interne 135x60° reflector. De leds worden aangestuurd door een interne dubbel geïsoleerde en flickervrije kwaliteitsdriver. Evolve 2 is aan de achterzijde voorzien van een ruime connectiebox met M20 in- en uitgang en toolless aansluitklemmen. Geen gedoe meer met aparte aftakdozen op de muur. Door de M20 eindstop te vervangen door een extra wartel (ref. EV2M20) is het toestel eveneens geschikt voor doorvoerbedrading! Met de toolless schroeven met richthoek aanduiding kan Evolve 2 eenvoudig gericht worden. Verschillende toebehoren voor grond- of paalmontage zijn beschikbaar alsook verschillende symmetrische/asymmetrische lenzen. 5 jaar garantie. Op aanvraag leverbaar met dimbare driver 1-10V/DALI. | Evolve 2 est le successeur du célèbre projecteur Evolve et la référence parmi les projecteurs LED en raison de sa haute qualité, de sa durabilité et de sa facilité d'utilisation. Evolve 2 est équipé de puces Lumileds SMD3030 avec une efficacité allant jusqu'à 150lm/W à 4000K et une durée de vie L90 >60.000h. Le boîtier en aluminium IP66, adapté aux environnements corrosifs et au sel de mer, avec revêtement Interpon, équipé en standard de vis L316, d'un verre de sécurité matte et d'un réflecteur interne de 135x60°. Les LED sont pilotées par un driver interne de qualité, doublement isolé et sans scintillement. À l'arrière, l'Evolve 2 est équipé d'une boîte de connexion spacieuse avec des bornes sans outil et un entrée et sortie M20. Plus besoin de s'embêter avec des boîtes de jonction séparées sur le mur. En remplaçant l'embout M20 par un presse-étoupe supplémentaire (réf. EV2M20), l'unité peut également être câblée pour câblage traversant! Grâce aux vis sans outil avec signe directionnel, Evolve 2 peut être facilement aligné. Accessoires divers pour le montage au sol ou sur poteau sont disponibles, ainsi que différentes lentilles symétriques/asymétriques. Garantie de 5 ans. Sur demande, disponible avec un driver dimmable 1-10V/DALI. | Evolve 2 is the successor of the popular Evolve floodlight and the reference among LED floodlights because of its high quality, durability and ease of use. Evolve 2 is equipped with Lumileds SMD3030 chips with an efficiency up to 150lm/W at 4000K and a lifetime L90 >60.000h. The aluminum IP66 housing, suitable for corrosive environments and sea salt, is Interpon coated and standard equipped with L316 screws, a frosted safety glass and an internal 135x60° reflector. The LEDs are driven by an internal double-insulated and flicker-free quality driver. At the rear Evolve 2 is equipped with a spacious connection box with M20 input and output and toolless connection terminals. No more hassle with separate junction boxes on the wall. By replacing the M20 end cap with an extra cable gland (ref. EV2M20) the unit is also suitable for through-wiring! With the toolless screws with directional angle indication, Evolve 2 can be easily oriented. Various accessories for ground or pole mounting are available as well as different symmetrical/asymmetrical lenses. 5-year warranty. On request available with dimmable driver 1-10V/DALI. | https://www.integratech.be/integratech-catalog/floodlight-evolve-2-150w-4000k-zwart-120/ | https://www.integratech.be/fr/integratech-catalog/floodlight-evolve-2-150w-4000k-noir-120/ | https://www.integratech.be/integratech-catalog/floodlight-evolve-2-150w-4000k-zwart-120/ | https://www.integratech.be/downloads/datasheets/EV150BAS4110V-nl.pdf | https://www.integratech.be/downloads/datasheets/EV150BAS4110V-fr.pdf | https://www.integratech.be/downloads/datasheets/EV150B1204-eng.pdf | https://www.integratech.be/downloads/photometric-data/evolve2.zip | https://www.integratech.be/downloads/pics/EV150B1203.jpg | https://www.integratech.be/downloads/pics/EV150-Dimensions.jpg | W:\integra-tarief\ACCESS\pics\maatschetsen\evolve2-150w-maatschets2.jpg | 8 | smd3030 | Lumileds | -30~+45 | 220~240 | TRUE | TRUE | FALSE | 5 | inclusief driver (intern) | TRUE | 40 79 97 100 140 | black | 3 | 1-10V | > 60.000 | L90 | TRUE |  |  |  | 1
LED stralers | On order | B |  | Evolve projectoren | EV150BAS4DA | Evolve2 150W 4000K asym 135x60gr zwart DALI ENEC | Evolve2 150W 4000K asym 135x60gr noir DALI ENEC | Evolve2 150W 4000K asym 135x60gr black DALI ENEC | st | 680.1258 | 18294 | 144 | 5420076285944 | 9405 42 10 00 | EC001744 | No | 90 | 0.01 | 46 |  |  | 6.1 | 418 | 74 | 333 |  |  | 410 | 360 | 100 | 3 |  | IP66 | 0,98 | 82 | 150 | 4000 | 135x60 | Evolve 2 is de opvolger van de populaire Evolve straler en de referentie onder de led stralers vanwege zijn hoge kwaliteit, duurzaamheid en gebruiksgemak. Evolve 2 is uitgerust met Lumileds SMD3030 chips met een efficiëntie tot 150lm/W bij 4000K en een levensduur L90 >60.000u . De aluminium IP66 behuizing, geschikt voor corrosieve omgevingen en zeezout, is voorzien van een Interpon coating en standaard voorzien van L316 schroeven, een mat veiligheidsglas en een interne 135x60° reflector. De leds worden aangestuurd door een interne dubbel geïsoleerde en flickervrije kwaliteitsdriver. Evolve 2 is aan de achterzijde voorzien van een ruime connectiebox met M20 in- en uitgang en toolless aansluitklemmen. Geen gedoe meer met aparte aftakdozen op de muur. Door de M20 eindstop te vervangen door een extra wartel (ref. EV2M20) is het toestel eveneens geschikt voor doorvoerbedrading! Met de toolless schroeven met richthoek aanduiding kan Evolve 2 eenvoudig gericht worden. Verschillende toebehoren voor grond- of paalmontage zijn beschikbaar alsook verschillende symmetrische/asymmetrische lenzen. 5 jaar garantie. Op aanvraag leverbaar met dimbare driver 1-10V/DALI. | Evolve 2 est le successeur du célèbre projecteur Evolve et la référence parmi les projecteurs LED en raison de sa haute qualité, de sa durabilité et de sa facilité d'utilisation. Evolve 2 est équipé de puces Lumileds SMD3030 avec une efficacité allant jusqu'à 150lm/W à 4000K et une durée de vie L90 >60.000h. Le boîtier en aluminium IP66, adapté aux environnements corrosifs et au sel de mer, avec revêtement Interpon, équipé en standard de vis L316, d'un verre de sécurité matte et d'un réflecteur interne de 120°. Les LED sont pilotées par un driver interne de qualité, doublement isolé et sans scintillement. À l'arrière, l'Evolve 2 est équipé d'une boîte de connexion spacieuse avec des bornes sans outil et un entrée et sortie M20. Plus besoin de s'embêter avec des boîtes de jonction séparées sur le mur. En remplaçant l'embout M20 par un presse-étoupe supplémentaire (réf. EV2M20), l'unité peut également être câblée pour câblage traversant! Grâce aux vis sans outil avec signe directionnel, Evolve 2 peut être facilement aligné. Accessoires divers pour le montage au sol ou sur poteau sont disponibles, ainsi que différentes lentilles symétriques/asymétriques. Garantie de 5 ans. Sur demande, disponible avec un driver dimmable 1-10V/DALI. | Evolve 2 is the successor of the popular Evolve floodlight and the reference among LED floodlights because of its high quality, durability and ease of use. Evolve 2 is equipped with Lumileds SMD3030 chips with an efficiency up to 150lm/W at 4000K and a lifetime L90 >60.000h. The aluminum IP66 housing, suitable for corrosive environments and sea salt, is Interpon coated and standard equipped with L316 screws, a frosted safety glass and an internal 120° reflector. The LEDs are driven by an internal double-insulated and flicker-free quality driver. At the rear Evolve 2 is equipped with a spacious connection box with M20 input and output and toolless connection terminals. No more hassle with separate junction boxes on the wall. By replacing the M20 end cap with an extra cable gland (ref. EV2M20) the unit is also suitable for through-wiring! With the toolless screws with directional angle indication, Evolve 2 can be easily oriented. Various accessories for ground or pole mounting are available as well as different symmetrical/asymmetrical lenses. 5-year warranty. On request available with dimmable driver 1-10V/DALI. | https://www.integratech.be/integratech-catalog/floodlight-evolve-2-150w-4000k-zwart-120/ | https://www.integratech.be/fr/integratech-catalog/floodlight-evolve-2-150w-4000k-noir-120/ | https://www.integratech.be/integratech-catalog/floodlight-evolve-2-150w-4000k-zwart-120/ | https://www.integratech.be/downloads/datasheets/EV150BAS4DA-nl.pdf | https://www.integratech.be/downloads/datasheets/EV150BAS4DA-fr.pdf | https://www.integratech.be/downloads/datasheets/EV150B1204-eng.pdf | https://www.integratech.be/downloads/photometric-data/evolve2.zip | https://www.integratech.be/downloads/pics/EV150B1203.jpg | https://www.integratech.be/downloads/pics/EV150-Dimensions.jpg | W:\integra-tarief\ACCESS\pics\maatschetsen\evolve2-150w-maatschets2.jpg | 8 | smd3030 | Lumileds | -30~+45 | 220~240 | TRUE | TRUE | FALSE | 5 | inclusief driver (intern) | TRUE | 40 79 97 100 140 | black | 3 | DALI | > 60.000 | L90 | TRUE |  |  |  | 1
LED stralers | Courant I | B |  | Evolve projectoren | EV150BDAS3 | Evolve2 150W 3000K asym 2x60gr zwart ENEC | Evolve2 150W 3000K asym 2x60gr noir ENEC | Evolve2 150W 3000K asym 2x60gr black ENEC | st | 583.533 | 17816 | 140 | 5420076289119 | 9405 42 10 00 | EC001744 | No | 3 | 0.01 | 46 |  |  | 6.1 | 418 | 74 | 333 |  |  | 410 | 360 | 100 | 3 |  | IP66 | 0,98 | 82 | 150 | 3000 | ASYM 2x60gr | Evolve 2 is de opvolger van de populaire Evolve straler en de referentie onder de led stralers vanwege zijn hoge kwaliteit, duurzaamheid en gebruiksgemak. Evolve 2 is uitgerust met Lumileds SMD3030 chips met een efficiëntie tot 150lm/W bij 4000K en een levensduur L90 >60.000u . De aluminium IP66 behuizing, geschikt voor corrosieve omgevingen en zeezout, is voorzien van een Interpon coating en standaard voorzien van L316 schroeven, een mat veiligheidsglas en een interne ASYM 2x60° reflector. De leds worden aangestuurd door een interne dubbel geïsoleerde en flickervrije kwaliteitsdriver. Evolve 2 is aan de achterzijde voorzien van een ruime connectiebox met M20 in- en uitgang en toolless aansluitklemmen. Geen gedoe meer met aparte aftakdozen op de muur. Door de M20 eindstop te vervangen door een extra wartel (ref. EV2M20) is het toestel eveneens geschikt voor doorvoerbedrading! Met de toolless schroeven met richthoek aanduiding kan Evolve 2 eenvoudig gericht worden. Verschillende toebehoren voor grond- of paalmontage zijn beschikbaar alsook verschillende symmetrische/asymmetrische lenzen. 5 jaar garantie. Op aanvraag leverbaar met dimbare driver 1-10V/DALI. | Evolve 2 est le successeur du célèbre projecteur Evolve et la référence parmi les projecteurs LED en raison de sa haute qualité, de sa durabilité et de sa facilité d'utilisation. Evolve 2 est équipé de puces Lumileds SMD3030 avec une efficacité allant jusqu'à 150lm/W à 4000K et une durée de vie L90 >60.000h. Le boîtier en aluminium IP66, adapté aux environnements corrosifs et au sel de mer, avec revêtement Interpon, équipé en standard de vis L316, d'un verre de sécurité matte et d'un réflecteur interne de 120°. Les LED sont pilotées par un driver interne de qualité, doublement isolé et sans scintillement. À l'arrière, l'Evolve 2 est équipé d'une boîte de connexion spacieuse avec des bornes sans outil et un entrée et sortie M20. Plus besoin de s'embêter avec des boîtes de jonction séparées sur le mur. En remplaçant l'embout M20 par un presse-étoupe supplémentaire (réf. EV2M20), l'unité peut également être câblée pour câblage traversant! Grâce aux vis sans outil avec signe directionnel, Evolve 2 peut être facilement aligné. Accessoires divers pour le montage au sol ou sur poteau sont disponibles, ainsi que différentes lentilles symétriques/asymétriques. Garantie de 5 ans. Sur demande, disponible avec un driver dimmable 1-10V/DALI. | Evolve 2 is the successor of the popular Evolve floodlight and the reference among LED floodlights because of its high quality, durability and ease of use. Evolve 2 is equipped with Lumileds SMD3030 chips with an efficiency up to 150lm/W at 4000K and a lifetime L90 >60.000h. The aluminum IP66 housing, suitable for corrosive environments and sea salt, is Interpon coated and standard equipped with L316 screws, a frosted safety glass and an internal 120° reflector. The LEDs are driven by an internal double-insulated and flicker-free quality driver. At the rear Evolve 2 is equipped with a spacious connection box with M20 input and output and toolless connection terminals. No more hassle with separate junction boxes on the wall. By replacing the M20 end cap with an extra cable gland (ref. EV2M20) the unit is also suitable for through-wiring! With the toolless screws with directional angle indication, Evolve 2 can be easily oriented. Various accessories for ground or pole mounting are available as well as different symmetrical/asymmetrical lenses. 5-year warranty. On request available with dimmable driver 1-10V/DALI. | https://www.integratech.be/integratech-catalog/floodlight-evolve-2-150w-3000k-zwart-120/ | https://www.integratech.be/fr/integratech-catalog/floodlight-evolve-2-150w-3000k-noir-120/ | https://www.integratech.be/integratech-catalog/floodlight-evolve-2-150w-3000k-zwart-120/ | https://www.integratech.be/downloads/datasheets/EV150BDAS3-nl.pdf | https://www.integratech.be/downloads/datasheets/EV150BDAS3-fr.pdf | https://www.integratech.be/downloads/datasheets/EV150B1203-eng.pdf | https://www.integratech.be/downloads/photometric-data/evolve2.zip | https://www.integratech.be/downloads/pics/EV150B1203.jpg | https://www.integratech.be/downloads/pics/EV150-Dimensions.jpg | W:\integra-tarief\ACCESS\pics\maatschetsen\evolve2-150w-maatschets2.jpg | 8 | smd3030 | Lumileds | -30~+45 | 220~240 | TRUE | TRUE | FALSE | 5 | inclusief driver (intern) | TRUE | 40 80 97 100 138 | black | 3 | no | > 60.000 | L90 | TRUE |  |  |  | 1
LED stralers | On order | B |  | Evolve projectoren | EV150BDAS3110V | Evolve2 150W 3000K asym 2x60gr zwart 1-10V ENEC | Evolve2 150W 3000K asym 2x60gr noir 1-10V ENEC | Evolve2 150W 3000K asym 2x60gr black 1-10V ENEC | st | 597.4029 | 17816 | 140 | 5420076289126 | 9405 42 10 00 | EC001744 | No | 90 | 0.01 | 46 |  |  | 6.1 | 418 | 74 | 333 |  |  | 410 | 360 | 100 | 3 |  | IP66 | 0,98 | 82 | 150 | 3000 | ASYM 2x60gr | Evolve 2 is de opvolger van de populaire Evolve straler en de referentie onder de led stralers vanwege zijn hoge kwaliteit, duurzaamheid en gebruiksgemak. Evolve 2 is uitgerust met Lumileds SMD3030 chips met een efficiëntie tot 150lm/W bij 4000K en een levensduur L90 >60.000u . De aluminium IP66 behuizing, geschikt voor corrosieve omgevingen en zeezout, is voorzien van een Interpon coating en standaard voorzien van L316 schroeven, een mat veiligheidsglas en een interne ASYM 2x60° reflector. De leds worden aangestuurd door een interne dubbel geïsoleerde en flickervrije kwaliteitsdriver. Evolve 2 is aan de achterzijde voorzien van een ruime connectiebox met M20 in- en uitgang en toolless aansluitklemmen. Geen gedoe meer met aparte aftakdozen op de muur. Door de M20 eindstop te vervangen door een extra wartel (ref. EV2M20) is het toestel eveneens geschikt voor doorvoerbedrading! Met de toolless schroeven met richthoek aanduiding kan Evolve 2 eenvoudig gericht worden. Verschillende toebehoren voor grond- of paalmontage zijn beschikbaar alsook verschillende symmetrische/asymmetrische lenzen. 5 jaar garantie. Op aanvraag leverbaar met dimbare driver 1-10V/DALI. | Evolve 2 est le successeur du célèbre projecteur Evolve et la référence parmi les projecteurs LED en raison de sa haute qualité, de sa durabilité et de sa facilité d'utilisation. Evolve 2 est équipé de puces Lumileds SMD3030 avec une efficacité allant jusqu'à 150lm/W à 4000K et une durée de vie L90 >60.000h. Le boîtier en aluminium IP66, adapté aux environnements corrosifs et au sel de mer, avec revêtement Interpon, équipé en standard de vis L316, d'un verre de sécurité matte et d'un réflecteur interne de 2x60°. Les LED sont pilotées par un driver interne de qualité, doublement isolé et sans scintillement. À l'arrière, l'Evolve 2 est équipé d'une boîte de connexion spacieuse avec des bornes sans outil et un entrée et sortie M20. Plus besoin de s'embêter avec des boîtes de jonction séparées sur le mur. En remplaçant l'embout M20 par un presse-étoupe supplémentaire (réf. EV2M20), l'unité peut également être câblée pour câblage traversant! Grâce aux vis sans outil avec signe directionnel, Evolve 2 peut être facilement aligné. Accessoires divers pour le montage au sol ou sur poteau sont disponibles, ainsi que différentes lentilles symétriques/asymétriques. Garantie de 5 ans. Sur demande, disponible avec un driver dimmable 1-10V/DALI. | Evolve 2 is the successor of the popular Evolve floodlight and the reference among LED floodlights because of its high quality, durability and ease of use. Evolve 2 is equipped with Lumileds SMD3030 chips with an efficiency up to 150lm/W at 4000K and a lifetime L90 >60.000h. The aluminum IP66 housing, suitable for corrosive environments and sea salt, is Interpon coated and standard equipped with L316 screws, a frosted safety glass and an internal 2x60° reflector. The LEDs are driven by an internal double-insulated and flicker-free quality driver. At the rear Evolve 2 is equipped with a spacious connection box with M20 input and output and toolless connection terminals. No more hassle with separate junction boxes on the wall. By replacing the M20 end cap with an extra cable gland (ref. EV2M20) the unit is also suitable for through-wiring! With the toolless screws with directional angle indication, Evolve 2 can be easily oriented. Various accessories for ground or pole mounting are available as well as different symmetrical/asymmetrical lenses. 5-year warranty. On request available with dimmable driver 1-10V/DALI. | https://www.integratech.be/integratech-catalog/floodlight-evolve-2-150w-3000k-zwart-120/ | https://www.integratech.be/fr/integratech-catalog/floodlight-evolve-2-150w-3000k-noir-120/ | https://www.integratech.be/integratech-catalog/floodlight-evolve-2-150w-3000k-zwart-120/ | https://www.integratech.be/downloads/datasheets/EV150BDAS3110V-nl.pdf | https://www.integratech.be/downloads/datasheets/EV150BDAS3110V-fr.pdf | https://www.integratech.be/downloads/datasheets/EV150B1203-eng.pdf | https://www.integratech.be/downloads/photometric-data/evolve2.zip | https://www.integratech.be/downloads/pics/EV150B1203.jpg | https://www.integratech.be/downloads/pics/EV150-Dimensions.jpg | W:\integra-tarief\ACCESS\pics\maatschetsen\evolve2-150w-maatschets2.jpg | 8 | smd3030 | Lumileds | -30~+45 | 220~240 | TRUE | TRUE | FALSE | 5 | inclusief driver (intern) | TRUE | 40 80 97 100 138 | black | 3 | 1-10V | > 60.000 | L90 | TRUE |  |  |  | 1
LED stralers | On order | B |  | Evolve projectoren | EV150BDAS3DA | Evolve2 150W 3000K asym 2x60gr zwart DALI ENEC | Evolve2 150W 3000K asym 2x60gr noir DALI ENEC | Evolve2 150W 3000K asym 2x60gr black DALI ENEC | st | 680.1258 | 17816 | 140 | 5420076289133 | 9405 42 10 00 | EC001744 | No | 90 | 0.01 | 46 |  |  | 6.1 | 418 | 74 | 333 |  |  | 410 | 360 | 100 | 3 |  | IP66 | 0,98 | 82 | 150 | 3000 | ASYM 2x60gr | Evolve 2 is de opvolger van de populaire Evolve straler en de referentie onder de led stralers vanwege zijn hoge kwaliteit, duurzaamheid en gebruiksgemak. Evolve 2 is uitgerust met Lumileds SMD3030 chips met een efficiëntie tot 150lm/W bij 4000K en een levensduur L90 >60.000u . De aluminium IP66 behuizing, geschikt voor corrosieve omgevingen en zeezout, is voorzien van een Interpon coating en standaard voorzien van L316 schroeven, een mat veiligheidsglas en een interne ASYM 2x60° reflector. De leds worden aangestuurd door een interne dubbel geïsoleerde en flickervrije kwaliteitsdriver. Evolve 2 is aan de achterzijde voorzien van een ruime connectiebox met M20 in- en uitgang en toolless aansluitklemmen. Geen gedoe meer met aparte aftakdozen op de muur. Door de M20 eindstop te vervangen door een extra wartel (ref. EV2M20) is het toestel eveneens geschikt voor doorvoerbedrading! Met de toolless schroeven met richthoek aanduiding kan Evolve 2 eenvoudig gericht worden. Verschillende toebehoren voor grond- of paalmontage zijn beschikbaar alsook verschillende symmetrische/asymmetrische lenzen. 5 jaar garantie. Op aanvraag leverbaar met dimbare driver 1-10V/DALI. | Evolve 2 est le successeur du célèbre projecteur Evolve et la référence parmi les projecteurs LED en raison de sa haute qualité, de sa durabilité et de sa facilité d'utilisation. Evolve 2 est équipé de puces Lumileds SMD3030 avec une efficacité allant jusqu'à 150lm/W à 4000K et une durée de vie L90 >60.000h. Le boîtier en aluminium IP66, adapté aux environnements corrosifs et au sel de mer, avec revêtement Interpon, équipé en standard de vis L316, d'un verre de sécurité matte et d'un réflecteur interne de 2x60°. Les LED sont pilotées par un driver interne de qualité, doublement isolé et sans scintillement. À l'arrière, l'Evolve 2 est équipé d'une boîte de connexion spacieuse avec des bornes sans outil et un entrée et sortie M20. Plus besoin de s'embêter avec des boîtes de jonction séparées sur le mur. En remplaçant l'embout M20 par un presse-étoupe supplémentaire (réf. EV2M20), l'unité peut également être câblée pour câblage traversant! Grâce aux vis sans outil avec signe directionnel, Evolve 2 peut être facilement aligné. Accessoires divers pour le montage au sol ou sur poteau sont disponibles, ainsi que différentes lentilles symétriques/asymétriques. Garantie de 5 ans. Sur demande, disponible avec un driver dimmable 1-10V/DALI. | Evolve 2 is the successor of the popular Evolve floodlight and the reference among LED floodlights because of its high quality, durability and ease of use. Evolve 2 is equipped with Lumileds SMD3030 chips with an efficiency up to 150lm/W at 4000K and a lifetime L90 >60.000h. The aluminum IP66 housing, suitable for corrosive environments and sea salt, is Interpon coated and standard equipped with L316 screws, a frosted safety glass and an internal 2x60° reflector. The LEDs are driven by an internal double-insulated and flicker-free quality driver. At the rear Evolve 2 is equipped with a spacious connection box with M20 input and output and toolless connection terminals. No more hassle with separate junction boxes on the wall. By replacing the M20 end cap with an extra cable gland (ref. EV2M20) the unit is also suitable for through-wiring! With the toolless screws with directional angle indication, Evolve 2 can be easily oriented. Various accessories for ground or pole mounting are available as well as different symmetrical/asymmetrical lenses. 5-year warranty. On request available with dimmable driver 1-10V/DALI. | https://www.integratech.be/integratech-catalog/floodlight-evolve-2-150w-3000k-zwart-120/ | https://www.integratech.be/fr/integratech-catalog/floodlight-evolve-2-150w-3000k-noir-120/ | https://www.integratech.be/integratech-catalog/floodlight-evolve-2-150w-3000k-zwart-120/ | https://www.integratech.be/downloads/datasheets/EV150BDAS3DA-nl.pdf | https://www.integratech.be/downloads/datasheets/EV150BDAS3DA-fr.pdf | https://www.integratech.be/downloads/datasheets/EV150B1203-eng.pdf | https://www.integratech.be/downloads/photometric-data/evolve2.zip | https://www.integratech.be/downloads/pics/EV150B1203.jpg | https://www.integratech.be/downloads/pics/EV150-Dimensions.jpg | W:\integra-tarief\ACCESS\pics\maatschetsen\evolve2-150w-maatschets2.jpg | 8 | smd3030 | Lumileds | -30~+45 | 220~240 | TRUE | TRUE | FALSE | 5 | inclusief driver (intern) | TRUE | 40 80 97 100 138 | black | 3 | DALI | > 60.000 | L90 | TRUE |  |  |  | 1
LED stralers | Courant I | B |  | Evolve projectoren | EV150BDAS4 | Evolve2 150W 4000K asym 2x60gr zwart ENEC | Evolve2 150W 4000K asym 2x60gr noir ENEC | Evolve2 150W 4000K asym 2x60gr black ENEC | st | 583.533 | 18294 | 144 | 5420076289140 | 9405 42 10 00 | EC001744 | No | 3 | 0.01 | 46 |  |  | 6.1 | 418 | 74 | 333 |  |  | 410 | 360 | 100 | 3 |  | IP66 | 0,98 | 82 | 150 | 4000 | ASYM 2x60gr | Evolve 2 is de opvolger van de populaire Evolve straler en de referentie onder de led stralers vanwege zijn hoge kwaliteit, duurzaamheid en gebruiksgemak. Evolve 2 is uitgerust met Lumileds SMD3030 chips met een efficiëntie tot 150lm/W bij 4000K en een levensduur L90 >60.000u . De aluminium IP66 behuizing, geschikt voor corrosieve omgevingen en zeezout, is voorzien van een Interpon coating en standaard voorzien van L316 schroeven, een mat veiligheidsglas en een interne ASYM 2x60° reflector. De leds worden aangestuurd door een interne dubbel geïsoleerde en flickervrije kwaliteitsdriver. Evolve 2 is aan de achterzijde voorzien van een ruime connectiebox met M20 in- en uitgang en toolless aansluitklemmen. Geen gedoe meer met aparte aftakdozen op de muur. Door de M20 eindstop te vervangen door een extra wartel (ref. EV2M20) is het toestel eveneens geschikt voor doorvoerbedrading! Met de toolless schroeven met richthoek aanduiding kan Evolve 2 eenvoudig gericht worden. Verschillende toebehoren voor grond- of paalmontage zijn beschikbaar alsook verschillende symmetrische/asymmetrische lenzen. 5 jaar garantie. Op aanvraag leverbaar met dimbare driver 1-10V/DALI. | Evolve 2 est le successeur du célèbre projecteur Evolve et la référence parmi les projecteurs LED en raison de sa haute qualité, de sa durabilité et de sa facilité d'utilisation. Evolve 2 est équipé de puces Lumileds SMD3030 avec une efficacité allant jusqu'à 150lm/W à 4000K et une durée de vie L90 >60.000h. Le boîtier en aluminium IP66, adapté aux environnements corrosifs et au sel de mer, avec revêtement Interpon, équipé en standard de vis L316, d'un verre de sécurité matte et d'un réflecteur interne de 2x60°. Les LED sont pilotées par un driver interne de qualité, doublement isolé et sans scintillement. À l'arrière, l'Evolve 2 est équipé d'une boîte de connexion spacieuse avec des bornes sans outil et un entrée et sortie M20. Plus besoin de s'embêter avec des boîtes de jonction séparées sur le mur. En remplaçant l'embout M20 par un presse-étoupe supplémentaire (réf. EV2M20), l'unité peut également être câblée pour câblage traversant! Grâce aux vis sans outil avec signe directionnel, Evolve 2 peut être facilement aligné. Accessoires divers pour le montage au sol ou sur poteau sont disponibles, ainsi que différentes lentilles symétriques/asymétriques. Garantie de 5 ans. Sur demande, disponible avec un driver dimmable 1-10V/DALI. | Evolve 2 is the successor of the popular Evolve floodlight and the reference among LED floodlights because of its high quality, durability and ease of use. Evolve 2 is equipped with Lumileds SMD3030 chips with an efficiency up to 150lm/W at 4000K and a lifetime L90 >60.000h. The aluminum IP66 housing, suitable for corrosive environments and sea salt, is Interpon coated and standard equipped with L316 screws, a frosted safety glass and an internal 2x60° reflector. The LEDs are driven by an internal double-insulated and flicker-free quality driver. At the rear Evolve 2 is equipped with a spacious connection box with M20 input and output and toolless connection terminals. No more hassle with separate junction boxes on the wall. By replacing the M20 end cap with an extra cable gland (ref. EV2M20) the unit is also suitable for through-wiring! With the toolless screws with directional angle indication, Evolve 2 can be easily oriented. Various accessories for ground or pole mounting are available as well as different symmetrical/asymmetrical lenses. 5-year warranty. On request available with dimmable driver 1-10V/DALI. | https://www.integratech.be/integratech-catalog/floodlight-evolve-2-150w-4000k-zwart-120/ | https://www.integratech.be/fr/integratech-catalog/floodlight-evolve-2-150w-4000k-noir-120/ | https://www.integratech.be/integratech-catalog/floodlight-evolve-2-150w-4000k-zwart-120/ | https://www.integratech.be/downloads/datasheets/EV150BDAS4-nl.pdf | https://www.integratech.be/downloads/datasheets/EV150BDAS4-fr.pdf | https://www.integratech.be/downloads/datasheets/EV150B1204-eng.pdf | https://www.integratech.be/downloads/photometric-data/evolve2.zip | https://www.integratech.be/downloads/pics/EV150B1203.jpg | https://www.integratech.be/downloads/pics/EV150-Dimensions.jpg | W:\integra-tarief\ACCESS\pics\maatschetsen\evolve2-150w-maatschets2.jpg | 8 | smd3030 | Lumileds | -30~+45 | 220~240 | TRUE | TRUE | FALSE | 5 | inclusief driver (intern) | TRUE | 40 80 97 100 138 | black | 3 | no | > 60.000 | L90 | TRUE |  |  |  | 1
LED stralers | On order | B |  | Evolve projectoren | EV150BDAS4110V | Evolve2 150W 4000K asym 2x60gr zwart 1-10V ENEC | Evolve2 150W 4000K asym 2x60gr noir 1-10V ENEC | Evolve2 150W 4000K asym 2x60gr black 1-10V ENEC | st | 597.4029 | 18294 | 144 | 5420076289157 | 9405 42 10 00 | EC001744 | No | 90 | 0.01 | 46 |  |  | 6.1 | 418 | 74 | 333 |  |  | 410 | 360 | 100 | 3 |  | IP66 | 0,98 | 82 | 150 | 4000 | ASYM 2x60gr | Evolve 2 is de opvolger van de populaire Evolve straler en de referentie onder de led stralers vanwege zijn hoge kwaliteit, duurzaamheid en gebruiksgemak. Evolve 2 is uitgerust met Lumileds SMD3030 chips met een efficiëntie tot 150lm/W bij 4000K en een levensduur L90 >60.000u . De aluminium IP66 behuizing, geschikt voor corrosieve omgevingen en zeezout, is voorzien van een Interpon coating en standaard voorzien van L316 schroeven, een mat veiligheidsglas en een interne ASYM 2x60° reflector. De leds worden aangestuurd door een interne dubbel geïsoleerde en flickervrije kwaliteitsdriver. Evolve 2 is aan de achterzijde voorzien van een ruime connectiebox met M20 in- en uitgang en toolless aansluitklemmen. Geen gedoe meer met aparte aftakdozen op de muur. Door de M20 eindstop te vervangen door een extra wartel (ref. EV2M20) is het toestel eveneens geschikt voor doorvoerbedrading! Met de toolless schroeven met richthoek aanduiding kan Evolve 2 eenvoudig gericht worden. Verschillende toebehoren voor grond- of paalmontage zijn beschikbaar alsook verschillende symmetrische/asymmetrische lenzen. 5 jaar garantie. Op aanvraag leverbaar met dimbare driver 1-10V/DALI. | Evolve 2 est le successeur du célèbre projecteur Evolve et la référence parmi les projecteurs LED en raison de sa haute qualité, de sa durabilité et de sa facilité d'utilisation. Evolve 2 est équipé de puces Lumileds SMD3030 avec une efficacité allant jusqu'à 150lm/W à 4000K et une durée de vie L90 >60.000h. Le boîtier en aluminium IP66, adapté aux environnements corrosifs et au sel de mer, avec revêtement Interpon, équipé en standard de vis L316, d'un verre de sécurité matte et d'un réflecteur interne de 2x60°. Les LED sont pilotées par un driver interne de qualité, doublement isolé et sans scintillement. À l'arrière, l'Evolve 2 est équipé d'une boîte de connexion spacieuse avec des bornes sans outil et un entrée et sortie M20. Plus besoin de s'embêter avec des boîtes de jonction séparées sur le mur. En remplaçant l'embout M20 par un presse-étoupe supplémentaire (réf. EV2M20), l'unité peut également être câblée pour câblage traversant! Grâce aux vis sans outil avec signe directionnel, Evolve 2 peut être facilement aligné. Accessoires divers pour le montage au sol ou sur poteau sont disponibles, ainsi que différentes lentilles symétriques/asymétriques. Garantie de 5 ans. Sur demande, disponible avec un driver dimmable 1-10V/DALI. | Evolve 2 is the successor of the popular Evolve floodlight and the reference among LED floodlights because of its high quality, durability and ease of use. Evolve 2 is equipped with Lumileds SMD3030 chips with an efficiency up to 150lm/W at 4000K and a lifetime L90 >60.000h. The aluminum IP66 housing, suitable for corrosive environments and sea salt, is Interpon coated and standard equipped with L316 screws, a frosted safety glass and an internal 2x60° reflector. The LEDs are driven by an internal double-insulated and flicker-free quality driver. At the rear Evolve 2 is equipped with a spacious connection box with M20 input and output and toolless connection terminals. No more hassle with separate junction boxes on the wall. By replacing the M20 end cap with an extra cable gland (ref. EV2M20) the unit is also suitable for through-wiring! With the toolless screws with directional angle indication, Evolve 2 can be easily oriented. Various accessories for ground or pole mounting are available as well as different symmetrical/asymmetrical lenses. 5-year warranty. On request available with dimmable driver 1-10V/DALI. | https://www.integratech.be/integratech-catalog/floodlight-evolve-2-150w-4000k-zwart-120/ | https://www.integratech.be/fr/integratech-catalog/floodlight-evolve-2-150w-4000k-noir-120/ | https://www.integratech.be/integratech-catalog/floodlight-evolve-2-150w-4000k-zwart-120/ | https://www.integratech.be/downloads/datasheets/EV150BDAS4110V-nl.pdf | https://www.integratech.be/downloads/datasheets/EV150BDAS4110V-fr.pdf | https://www.integratech.be/downloads/datasheets/EV150B1204-eng.pdf | https://www.integratech.be/downloads/photometric-data/evolve2.zip | https://www.integratech.be/downloads/pics/EV150B1203.jpg | https://www.integratech.be/downloads/pics/EV150-Dimensions.jpg | W:\integra-tarief\ACCESS\pics\maatschetsen\evolve2-150w-maatschets2.jpg | 8 | smd3030 | Lumileds | -30~+45 | 220~240 | TRUE | TRUE | FALSE | 5 | inclusief driver (intern) | TRUE | 40 80 97 100 138 | black | 3 | 1-10V | > 60.000 | L90 | TRUE |  |  |  | 1
LED stralers | On order | B |  | Evolve projectoren | EV150BDAS4DA | Evolve2 150W 4000K asym 2x60gr zwart DALI ENEC | Evolve2 150W 4000K asym 2x60gr noir DALI ENEC | Evolve2 150W 4000K asym 2x60gr black DALI ENEC | st | 680.1258 | 18294 | 144 | 5420076289164 | 9405 42 10 00 | EC001744 | No | 90 | 0.01 | 46 |  |  | 6.1 | 418 | 74 | 333 |  |  | 410 | 360 | 100 | 3 |  | IP66 | 0,98 | 82 | 150 | 4000 | ASYM 2x60gr | Evolve 2 is de opvolger van de populaire Evolve straler en de referentie onder de led stralers vanwege zijn hoge kwaliteit, duurzaamheid en gebruiksgemak. Evolve 2 is uitgerust met Lumileds SMD3030 chips met een efficiëntie tot 150lm/W bij 4000K en een levensduur L90 >60.000u . De aluminium IP66 behuizing, geschikt voor corrosieve omgevingen en zeezout, is voorzien van een Interpon coating en standaard voorzien van L316 schroeven, een mat veiligheidsglas en een interne ASYM 2x60° reflector. De leds worden aangestuurd door een interne dubbel geïsoleerde en flickervrije kwaliteitsdriver. Evolve 2 is aan de achterzijde voorzien van een ruime connectiebox met M20 in- en uitgang en toolless aansluitklemmen. Geen gedoe meer met aparte aftakdozen op de muur. Door de M20 eindstop te vervangen door een extra wartel (ref. EV2M20) is het toestel eveneens geschikt voor doorvoerbedrading! Met de toolless schroeven met richthoek aanduiding kan Evolve 2 eenvoudig gericht worden. Verschillende toebehoren voor grond- of paalmontage zijn beschikbaar alsook verschillende symmetrische/asymmetrische lenzen. 5 jaar garantie. Op aanvraag leverbaar met dimbare driver 1-10V/DALI. | Evolve 2 est le successeur du célèbre projecteur Evolve et la référence parmi les projecteurs LED en raison de sa haute qualité, de sa durabilité et de sa facilité d'utilisation. Evolve 2 est équipé de puces Lumileds SMD3030 avec une efficacité allant jusqu'à 150lm/W à 4000K et une durée de vie L90 >60.000h. Le boîtier en aluminium IP66, adapté aux environnements corrosifs et au sel de mer, avec revêtement Interpon, équipé en standard de vis L316, d'un verre de sécurité matte et d'un réflecteur interne de 2x60°. Les LED sont pilotées par un driver interne de qualité, doublement isolé et sans scintillement. À l'arrière, l'Evolve 2 est équipé d'une boîte de connexion spacieuse avec des bornes sans outil et un entrée et sortie M20. Plus besoin de s'embêter avec des boîtes de jonction séparées sur le mur. En remplaçant l'embout M20 par un presse-étoupe supplémentaire (réf. EV2M20), l'unité peut également être câblée pour câblage traversant! Grâce aux vis sans outil avec signe directionnel, Evolve 2 peut être facilement aligné. Accessoires divers pour le montage au sol ou sur poteau sont disponibles, ainsi que différentes lentilles symétriques/asymétriques. Garantie de 5 ans. Sur demande, disponible avec un driver dimmable 1-10V/DALI. | Evolve 2 is the successor of the popular Evolve floodlight and the reference among LED floodlights because of its high quality, durability and ease of use. Evolve 2 is equipped with Lumileds SMD3030 chips with an efficiency up to 150lm/W at 4000K and a lifetime L90 >60.000h. The aluminum IP66 housing, suitable for corrosive environments and sea salt, is Interpon coated and standard equipped with L316 screws, a frosted safety glass and an internal 2x60° reflector. The LEDs are driven by an internal double-insulated and flicker-free quality driver. At the rear Evolve 2 is equipped with a spacious connection box with M20 input and output and toolless connection terminals. No more hassle with separate junction boxes on the wall. By replacing the M20 end cap with an extra cable gland (ref. EV2M20) the unit is also suitable for through-wiring! With the toolless screws with directional angle indication, Evolve 2 can be easily oriented. Various accessories for ground or pole mounting are available as well as different symmetrical/asymmetrical lenses. 5-year warranty. On request available with dimmable driver 1-10V/DALI. | https://www.integratech.be/integratech-catalog/floodlight-evolve-2-150w-4000k-zwart-120/ | https://www.integratech.be/fr/integratech-catalog/floodlight-evolve-2-150w-4000k-noir-120/ | https://www.integratech.be/integratech-catalog/floodlight-evolve-2-150w-4000k-zwart-120/ | https://www.integratech.be/downloads/datasheets/EV150BDAS4DA-nl.pdf | https://www.integratech.be/downloads/datasheets/EV150BDAS4DA-fr.pdf | https://www.integratech.be/downloads/datasheets/EV150B1204-eng.pdf | https://www.integratech.be/downloads/photometric-data/evolve2.zip | https://www.integratech.be/downloads/pics/EV150B1203.jpg | https://www.integratech.be/downloads/pics/EV150-Dimensions.jpg | W:\integra-tarief\ACCESS\pics\maatschetsen\evolve2-150w-maatschets2.jpg | 8 | smd3030 | Lumileds | -30~+45 | 220~240 | TRUE | TRUE | FALSE | 5 | inclusief driver (intern) | TRUE | 40 80 97 100 138 | black | 3 | DALI | > 60.000 | L90 | TRUE |  |  |  | 1
LED stralers | Courant I | B |  | Evolve projectoren | EV200B1203 | Evolve2 200W 3000K 120gr zwart ENEC | Evolve2 200W 3000K 120gr noir ENEC | Evolve2 200W 3000K 120gr black ENEC | st | 568.9912 | 28337 | 143 | 5420076283766 | 9405 42 10 00 | EC001744 | Yes | 3 | 0.01 | 46 |  |  | 8.4 | 385 | 74 | 470 |  |  | 455 | 140 | 530 | 2 | 32 | IP66 | 0,98 | 82 | 200 | 3000 | 120 | Evolve 2 is de opvolger van de populaire Evolve straler en de referentie onder de led stralers vanwege zijn hoge kwaliteit, duurzaamheid en gebruiksgemak. Evolve 2 is uitgerust met Lumileds SMD3030 chips met een efficiëntie tot 150lm/W bij 4000K en een levensduur L90 >60.000u . De aluminium IP66 behuizing, geschikt voor corrosieve omgevingen en zeezout, is voorzien van een Interpon coating en standaard voorzien van L316 schroeven, een mat veiligheidsglas en een interne 120° reflector. De leds worden aangestuurd door een interne dubbel geïsoleerde en flickervrije kwaliteitsdriver. Evolve 2 is aan de achterzijde voorzien van een ruime connectiebox met M20 in- en uitgang en toolless aansluitklemmen. Geen gedoe meer met aparte aftakdozen op de muur. Door de M20 eindstop te vervangen door een extra wartel (ref. EV2M20) is het toestel eveneens geschikt voor doorvoerbedrading! Met de toolless schroeven met richthoek aanduiding kan Evolve 2 eenvoudig gericht worden. Verschillende toebehoren voor grond- of paalmontage zijn beschikbaar alsook verschillende symmetrische/asymmetrische lenzen. 5 jaar garantie. Op aanvraag leverbaar met dimbare driver 1-10V/DALI. | Evolve 2 est le successeur du célèbre projecteur Evolve et la référence parmi les projecteurs LED en raison de sa haute qualité, de sa durabilité et de sa facilité d'utilisation. Evolve 2 est équipé de puces Lumileds SMD3030 avec une efficacité allant jusqu'à 150lm/W à 4000K et une durée de vie L90 >60.000h. Le boîtier en aluminium IP66, adapté aux environnements corrosifs et au sel de mer, avec revêtement Interpon, équipé en standard de vis L316, d'un verre de sécurité matte et d'un réflecteur interne de 120°. Les LED sont pilotées par un driver interne de qualité, doublement isolé et sans scintillement. À l'arrière, l'Evolve 2 est équipé d'une boîte de connexion spacieuse avec des bornes sans outil et un entrée et sortie M20. Plus besoin de s'embêter avec des boîtes de jonction séparées sur le mur. En remplaçant l'embout M20 par un presse-étoupe supplémentaire (réf. EV2M20), l'unité peut également être câblée pour câblage traversant! Grâce aux vis sans outil avec signe directionnel, Evolve 2 peut être facilement aligné. Accessoires divers pour le montage au sol ou sur poteau sont disponibles, ainsi que différentes lentilles symétriques/asymétriques. Garantie de 5 ans. Sur demande, disponible avec un driver dimmable 1-10V/DALI. | Evolve 2 is the successor of the popular Evolve floodlight and the reference among LED floodlights because of its high quality, durability and ease of use. Evolve 2 is equipped with Lumileds SMD3030 chips with an efficiency up to 150lm/W at 4000K and a lifetime L90 >60.000h. The aluminum IP66 housing, suitable for corrosive environments and sea salt, is Interpon coated and standard equipped with L316 screws, a frosted safety glass and an internal 120° reflector. The LEDs are driven by an internal double-insulated and flicker-free quality driver. At the rear Evolve 2 is equipped with a spacious connection box with M20 input and output and toolless connection terminals. No more hassle with separate junction boxes on the wall. By replacing the M20 end cap with an extra cable gland (ref. EV2M20) the unit is also suitable for through-wiring! With the toolless screws with directional angle indication, Evolve 2 can be easily oriented. Various accessories for ground or pole mounting are available as well as different symmetrical/asymmetrical lenses. 5-year warranty. On request available with dimmable driver 1-10V/DALI. | https://www.integratech.be/integratech-catalog/floodlight-evolve-2-200w-3000k-zwart-120/ | https://www.integratech.be/fr/integratech-catalog/floodlight-evolve-2-200w-3000k-noir-120/ | https://www.integratech.be/integratech-catalog/floodlight-evolve-2-200w-3000k-zwart-120/ | https://www.integratech.be/downloads/datasheets/EV200B1203-nl.pdf | https://www.integratech.be/downloads/datasheets/EV200B1203-fr.pdf | https://www.integratech.be/downloads/datasheets/EV200B1203-eng.pdf | https://www.integratech.be/downloads/photometric-data/evolve2.zip | https://www.integratech.be/downloads/pics/EV200B1203.jpg | https://www.integratech.be/downloads/pics/EV200-Dimensions.jpg | W:\integra-tarief\ACCESS\pics\maatschetsen\evolve2-200w-maatschets2.jpg | 8 | smd3030 | Lumileds | -30~+45 | 220~240 | TRUE | TRUE | FALSE | 5 | inclusief driver (intern) | TRUE | 50 85 98 100 108 | black | 3 | no | > 60.000 | L90 | TRUE |  |  |  | 1
LED stralers | On order | B |  | Evolve projectoren | EV200B1203110V | Evolve2 200W 3000K 120gr zwart 1-10V ENEC | Evolve2 200W 3000K 120gr noir 1-10V ENEC | Evolve2 200W 3000K 120gr black 1-10V ENEC | st | 613.7823 | 28337 | 143 | 5420076284398 | 9405 42 10 00 | EC001744 | No | 90 | 0.01 | 46 |  |  | 8.4 | 385 | 74 | 470 |  |  | 455 | 140 | 530 | 2 | 32 | IP66 | 0,98 | 82 | 200 | 3000 | 120 | Evolve 2 is de opvolger van de populaire Evolve straler en de referentie onder de led stralers vanwege zijn hoge kwaliteit, duurzaamheid en gebruiksgemak. Evolve 2 is uitgerust met Lumileds SMD3030 chips met een efficiëntie tot 150lm/W bij 4000K en een levensduur L90 >60.000u . De aluminium IP66 behuizing, geschikt voor corrosieve omgevingen en zeezout, is voorzien van een Interpon coating en standaard voorzien van L316 schroeven, een mat veiligheidsglas en een interne 120° reflector. De leds worden aangestuurd door een interne dubbel geïsoleerde en flickervrije kwaliteitsdriver. Evolve 2 is aan de achterzijde voorzien van een ruime connectiebox met M20 in- en uitgang en toolless aansluitklemmen. Geen gedoe meer met aparte aftakdozen op de muur. Door de M20 eindstop te vervangen door een extra wartel (ref. EV2M20) is het toestel eveneens geschikt voor doorvoerbedrading! Met de toolless schroeven met richthoek aanduiding kan Evolve 2 eenvoudig gericht worden. Verschillende toebehoren voor grond- of paalmontage zijn beschikbaar alsook verschillende symmetrische/asymmetrische lenzen. 5 jaar garantie. Op aanvraag leverbaar met dimbare driver 1-10V/DALI. | Evolve 2 est le successeur du célèbre projecteur Evolve et la référence parmi les projecteurs LED en raison de sa haute qualité, de sa durabilité et de sa facilité d'utilisation. Evolve 2 est équipé de puces Lumileds SMD3030 avec une efficacité allant jusqu'à 150lm/W à 4000K et une durée de vie L90 >60.000h. Le boîtier en aluminium IP66, adapté aux environnements corrosifs et au sel de mer, avec revêtement Interpon, équipé en standard de vis L316, d'un verre de sécurité matte et d'un réflecteur interne de 120°. Les LED sont pilotées par un driver interne de qualité, doublement isolé et sans scintillement. À l'arrière, l'Evolve 2 est équipé d'une boîte de connexion spacieuse avec des bornes sans outil et un entrée et sortie M20. Plus besoin de s'embêter avec des boîtes de jonction séparées sur le mur. En remplaçant l'embout M20 par un presse-étoupe supplémentaire (réf. EV2M20), l'unité peut également être câblée pour câblage traversant! Grâce aux vis sans outil avec signe directionnel, Evolve 2 peut être facilement aligné. Accessoires divers pour le montage au sol ou sur poteau sont disponibles, ainsi que différentes lentilles symétriques/asymétriques. Garantie de 5 ans. Sur demande, disponible avec un driver dimmable 1-10V/DALI. | Evolve 2 is the successor of the popular Evolve floodlight and the reference among LED floodlights because of its high quality, durability and ease of use. Evolve 2 is equipped with Lumileds SMD3030 chips with an efficiency up to 150lm/W at 4000K and a lifetime L90 >60.000h. The aluminum IP66 housing, suitable for corrosive environments and sea salt, is Interpon coated and standard equipped with L316 screws, a frosted safety glass and an internal 120° reflector. The LEDs are driven by an internal double-insulated and flicker-free quality driver. At the rear Evolve 2 is equipped with a spacious connection box with M20 input and output and toolless connection terminals. No more hassle with separate junction boxes on the wall. By replacing the M20 end cap with an extra cable gland (ref. EV2M20) the unit is also suitable for through-wiring! With the toolless screws with directional angle indication, Evolve 2 can be easily oriented. Various accessories for ground or pole mounting are available as well as different symmetrical/asymmetrical lenses. 5-year warranty. On request available with dimmable driver 1-10V/DALI. | https://www.integratech.be/integratech-catalog/floodlight-evolve-2-200w-3000k-zwart-120/ | https://www.integratech.be/fr/integratech-catalog/floodlight-evolve-2-200w-3000k-noir-120/ | https://www.integratech.be/integratech-catalog/floodlight-evolve-2-200w-3000k-zwart-120/ | https://www.integratech.be/downloads/datasheets/EV200B1203110V-nl.pdf | https://www.integratech.be/downloads/datasheets/EV200B1203110V-fr.pdf | https://www.integratech.be/downloads/datasheets/EV200B1203-eng.pdf | https://www.integratech.be/downloads/photometric-data/evolve2.zip | https://www.integratech.be/downloads/pics/EV200B1203.jpg | https://www.integratech.be/downloads/pics/EV200-Dimensions.jpg | W:\integra-tarief\ACCESS\pics\maatschetsen\evolve2-200w-maatschets2.jpg | 8 | smd3030 | Lumileds | -30~+45 | 220~240 | TRUE | TRUE | FALSE | 5 | inclusief driver (intern) | TRUE | 50 85 98 100 108 | black | 3 | 1-10V | > 60.000 | L90 | TRUE |  |  |  | 1
LED stralers | On order | B |  | Evolve projectoren | EV200B1203DA | Evolve2 200W 3000K 120gr zwart DALI ENEC | Evolve2 200W 3000K 120gr noir DALI ENEC | Evolve2 200W 3000K 120gr black DALI ENEC | st | 701.752 | 28337 | 143 | 5420076284411 | 9405 42 10 00 | EC001744 | No | 90 | 0.01 | 46 |  |  | 8.4 | 385 | 74 | 470 |  |  | 455 | 140 | 530 | 2 | 32 | IP66 | 0,98 | 82 | 200 | 3000 | 120 | Evolve 2 is de opvolger van de populaire Evolve straler en de referentie onder de led stralers vanwege zijn hoge kwaliteit, duurzaamheid en gebruiksgemak. Evolve 2 is uitgerust met Lumileds SMD3030 chips met een efficiëntie tot 150lm/W bij 4000K en een levensduur L90 >60.000u . De aluminium IP66 behuizing, geschikt voor corrosieve omgevingen en zeezout, is voorzien van een Interpon coating en standaard voorzien van L316 schroeven, een mat veiligheidsglas en een interne 120° reflector. De leds worden aangestuurd door een interne dubbel geïsoleerde en flickervrije kwaliteitsdriver. Evolve 2 is aan de achterzijde voorzien van een ruime connectiebox met M20 in- en uitgang en toolless aansluitklemmen. Geen gedoe meer met aparte aftakdozen op de muur. Door de M20 eindstop te vervangen door een extra wartel (ref. EV2M20) is het toestel eveneens geschikt voor doorvoerbedrading! Met de toolless schroeven met richthoek aanduiding kan Evolve 2 eenvoudig gericht worden. Verschillende toebehoren voor grond- of paalmontage zijn beschikbaar alsook verschillende symmetrische/asymmetrische lenzen. 5 jaar garantie. Op aanvraag leverbaar met dimbare driver 1-10V/DALI. | Evolve 2 est le successeur du célèbre projecteur Evolve et la référence parmi les projecteurs LED en raison de sa haute qualité, de sa durabilité et de sa facilité d'utilisation. Evolve 2 est équipé de puces Lumileds SMD3030 avec une efficacité allant jusqu'à 150lm/W à 4000K et une durée de vie L90 >60.000h. Le boîtier en aluminium IP66, adapté aux environnements corrosifs et au sel de mer, avec revêtement Interpon, équipé en standard de vis L316, d'un verre de sécurité matte et d'un réflecteur interne de 120°. Les LED sont pilotées par un driver interne de qualité, doublement isolé et sans scintillement. À l'arrière, l'Evolve 2 est équipé d'une boîte de connexion spacieuse avec des bornes sans outil et un entrée et sortie M20. Plus besoin de s'embêter avec des boîtes de jonction séparées sur le mur. En remplaçant l'embout M20 par un presse-étoupe supplémentaire (réf. EV2M20), l'unité peut également être câblée pour câblage traversant! Grâce aux vis sans outil avec signe directionnel, Evolve 2 peut être facilement aligné. Accessoires divers pour le montage au sol ou sur poteau sont disponibles, ainsi que différentes lentilles symétriques/asymétriques. Garantie de 5 ans. Sur demande, disponible avec un driver dimmable 1-10V/DALI. | Evolve 2 is the successor of the popular Evolve floodlight and the reference among LED floodlights because of its high quality, durability and ease of use. Evolve 2 is equipped with Lumileds SMD3030 chips with an efficiency up to 150lm/W at 4000K and a lifetime L90 >60.000h. The aluminum IP66 housing, suitable for corrosive environments and sea salt, is Interpon coated and standard equipped with L316 screws, a frosted safety glass and an internal 120° reflector. The LEDs are driven by an internal double-insulated and flicker-free quality driver. At the rear Evolve 2 is equipped with a spacious connection box with M20 input and output and toolless connection terminals. No more hassle with separate junction boxes on the wall. By replacing the M20 end cap with an extra cable gland (ref. EV2M20) the unit is also suitable for through-wiring! With the toolless screws with directional angle indication, Evolve 2 can be easily oriented. Various accessories for ground or pole mounting are available as well as different symmetrical/asymmetrical lenses. 5-year warranty. On request available with dimmable driver 1-10V/DALI. | https://www.integratech.be/integratech-catalog/floodlight-evolve-2-200w-3000k-zwart-120/ | https://www.integratech.be/fr/integratech-catalog/floodlight-evolve-2-200w-3000k-noir-120/ | https://www.integratech.be/integratech-catalog/floodlight-evolve-2-200w-3000k-zwart-120/ | https://www.integratech.be/downloads/datasheets/EV200B1203DA-nl.pdf | https://www.integratech.be/downloads/datasheets/EV200B1203DA-fr.pdf | https://www.integratech.be/downloads/datasheets/EV200B1203-eng.pdf | https://www.integratech.be/downloads/photometric-data/evolve2.zip | https://www.integratech.be/downloads/pics/EV200B1203.jpg | https://www.integratech.be/downloads/pics/EV200-Dimensions.jpg | W:\integra-tarief\ACCESS\pics\maatschetsen\evolve2-200w-maatschets2.jpg | 8 | smd3030 | Lumileds | -30~+45 | 220~240 | TRUE | TRUE | FALSE | 5 | inclusief driver (intern) | TRUE | 50 85 98 100 108 | black | 3 | DALI | > 60.000 | L90 | TRUE |  |  |  | 1
LED stralers | Courant I | B |  | Evolve projectoren | EV200B1204 | Evolve2 200W 4000K 120gr zwart ENEC | Evolve2 200W 4000K 120gr noir ENEC | Evolve2 200W 4000K 120gr black ENEC | st | 568.9912 | 29300 | 148 | 5420076283773 | 9405 42 10 00 | EC001744 | Yes | 3 | 0.01 | 46 |  |  | 8.4 | 385 | 74 | 470 |  |  | 455 | 140 | 530 | 2 | 32 | IP66 | 0,98 | 82 | 200 | 4000 | 120 | Evolve 2 is de opvolger van de populaire Evolve straler en de referentie onder de led stralers vanwege zijn hoge kwaliteit, duurzaamheid en gebruiksgemak. Evolve 2 is uitgerust met Lumileds SMD3030 chips met een efficiëntie tot 150lm/W bij 4000K en een levensduur L90 >60.000u . De aluminium IP66 behuizing, geschikt voor corrosieve omgevingen en zeezout, is voorzien van een Interpon coating en standaard voorzien van L316 schroeven, een mat veiligheidsglas en een interne 120° reflector. De leds worden aangestuurd door een interne dubbel geïsoleerde en flickervrije kwaliteitsdriver. Evolve 2 is aan de achterzijde voorzien van een ruime connectiebox met M20 in- en uitgang en toolless aansluitklemmen. Geen gedoe meer met aparte aftakdozen op de muur. Door de M20 eindstop te vervangen door een extra wartel (ref. EV2M20) is het toestel eveneens geschikt voor doorvoerbedrading! Met de toolless schroeven met richthoek aanduiding kan Evolve 2 eenvoudig gericht worden. Verschillende toebehoren voor grond- of paalmontage zijn beschikbaar alsook verschillende symmetrische/asymmetrische lenzen. 5 jaar garantie. Op aanvraag leverbaar met dimbare driver 1-10V/DALI. | Evolve 2 est le successeur du célèbre projecteur Evolve et la référence parmi les projecteurs LED en raison de sa haute qualité, de sa durabilité et de sa facilité d'utilisation. Evolve 2 est équipé de puces Lumileds SMD3030 avec une efficacité allant jusqu'à 150lm/W à 4000K et une durée de vie L90 >60.000h. Le boîtier en aluminium IP66, adapté aux environnements corrosifs et au sel de mer, avec revêtement Interpon, équipé en standard de vis L316, d'un verre de sécurité matte et d'un réflecteur interne de 120°. Les LED sont pilotées par un driver interne de qualité, doublement isolé et sans scintillement. À l'arrière, l'Evolve 2 est équipé d'une boîte de connexion spacieuse avec des bornes sans outil et un entrée et sortie M20. Plus besoin de s'embêter avec des boîtes de jonction séparées sur le mur. En remplaçant l'embout M20 par un presse-étoupe supplémentaire (réf. EV2M20), l'unité peut également être câblée pour câblage traversant! Grâce aux vis sans outil avec signe directionnel, Evolve 2 peut être facilement aligné. Accessoires divers pour le montage au sol ou sur poteau sont disponibles, ainsi que différentes lentilles symétriques/asymétriques. Garantie de 5 ans. Sur demande, disponible avec un driver dimmable 1-10V/DALI. | Evolve 2 is the successor of the popular Evolve floodlight and the reference among LED floodlights because of its high quality, durability and ease of use. Evolve 2 is equipped with Lumileds SMD3030 chips with an efficiency up to 150lm/W at 4000K and a lifetime L90 >60.000h. The aluminum IP66 housing, suitable for corrosive environments and sea salt, is Interpon coated and standard equipped with L316 screws, a frosted safety glass and an internal 120° reflector. The LEDs are driven by an internal double-insulated and flicker-free quality driver. At the rear Evolve 2 is equipped with a spacious connection box with M20 input and output and toolless connection terminals. No more hassle with separate junction boxes on the wall. By replacing the M20 end cap with an extra cable gland (ref. EV2M20) the unit is also suitable for through-wiring! With the toolless screws with directional angle indication, Evolve 2 can be easily oriented. Various accessories for ground or pole mounting are available as well as different symmetrical/asymmetrical lenses. 5-year warranty. On request available with dimmable driver 1-10V/DALI. | https://www.integratech.be/integratech-catalog/floodlight-evolve2-200w-4000k-zwart-120gr/ | https://www.integratech.be/fr/integratech-catalog/floodlight-evolve-2-200w-4000k-noir-120/ | https://www.integratech.be/integratech-catalog/floodlight-evolve2-200w-4000k-zwart-120gr/ | https://www.integratech.be/downloads/datasheets/EV200B1204-nl.pdf | https://www.integratech.be/downloads/datasheets/EV200B1204-fr.pdf | https://www.integratech.be/downloads/datasheets/EV200B1204-eng.pdf | https://www.integratech.be/downloads/photometric-data/evolve2.zip | https://www.integratech.be/downloads/pics/EV200B1203.jpg | https://www.integratech.be/downloads/pics/EV200-Dimensions.jpg | W:\integra-tarief\ACCESS\pics\maatschetsen\evolve2-200w-maatschets2.jpg | 8 | smd3030 | Lumileds | -30~+45 | 220~240 | TRUE | TRUE | FALSE | 5 | inclusief driver (intern) | TRUE | 50 85 98 100 108 | black | 3 | no | > 60.000 | L90 | TRUE |  |  |  | 1
LED stralers | On order | B |  | Evolve projectoren | EV200B1204110V | Evolve2 200W 4000K 120gr zwart 1-10V ENEC | Evolve2 200W 4000K 120gr noir 1-10V ENEC | Evolve2 200W 4000K 120gr black 1-10V ENEC | st | 613.7823 | 29300 | 148 | 5420076284404 | 9405 42 10 00 | EC001744 | No | 90 | 0.01 | 46 |  |  | 8.4 | 385 | 74 | 470 |  |  | 455 | 140 | 530 | 2 | 32 | IP66 | 0,98 | 82 | 200 | 4000 | 120 | Evolve 2 is de opvolger van de populaire Evolve straler en de referentie onder de led stralers vanwege zijn hoge kwaliteit, duurzaamheid en gebruiksgemak. Evolve 2 is uitgerust met Lumileds SMD3030 chips met een efficiëntie tot 150lm/W bij 4000K en een levensduur L90 >60.000u . De aluminium IP66 behuizing, geschikt voor corrosieve omgevingen en zeezout, is voorzien van een Interpon coating en standaard voorzien van L316 schroeven, een mat veiligheidsglas en een interne 120° reflector. De leds worden aangestuurd door een interne dubbel geïsoleerde en flickervrije kwaliteitsdriver. Evolve 2 is aan de achterzijde voorzien van een ruime connectiebox met M20 in- en uitgang en toolless aansluitklemmen. Geen gedoe meer met aparte aftakdozen op de muur. Door de M20 eindstop te vervangen door een extra wartel (ref. EV2M20) is het toestel eveneens geschikt voor doorvoerbedrading! Met de toolless schroeven met richthoek aanduiding kan Evolve 2 eenvoudig gericht worden. Verschillende toebehoren voor grond- of paalmontage zijn beschikbaar alsook verschillende symmetrische/asymmetrische lenzen. 5 jaar garantie. Op aanvraag leverbaar met dimbare driver 1-10V/DALI. | Evolve 2 est le successeur du célèbre projecteur Evolve et la référence parmi les projecteurs LED en raison de sa haute qualité, de sa durabilité et de sa facilité d'utilisation. Evolve 2 est équipé de puces Lumileds SMD3030 avec une efficacité allant jusqu'à 150lm/W à 4000K et une durée de vie L90 >60.000h. Le boîtier en aluminium IP66, adapté aux environnements corrosifs et au sel de mer, avec revêtement Interpon, équipé en standard de vis L316, d'un verre de sécurité matte et d'un réflecteur interne de 120°. Les LED sont pilotées par un driver interne de qualité, doublement isolé et sans scintillement. À l'arrière, l'Evolve 2 est équipé d'une boîte de connexion spacieuse avec des bornes sans outil et un entrée et sortie M20. Plus besoin de s'embêter avec des boîtes de jonction séparées sur le mur. En remplaçant l'embout M20 par un presse-étoupe supplémentaire (réf. EV2M20), l'unité peut également être câblée pour câblage traversant! Grâce aux vis sans outil avec signe directionnel, Evolve 2 peut être facilement aligné. Accessoires divers pour le montage au sol ou sur poteau sont disponibles, ainsi que différentes lentilles symétriques/asymétriques. Garantie de 5 ans. Sur demande, disponible avec un driver dimmable 1-10V/DALI. | Evolve 2 is the successor of the popular Evolve floodlight and the reference among LED floodlights because of its high quality, durability and ease of use. Evolve 2 is equipped with Lumileds SMD3030 chips with an efficiency up to 150lm/W at 4000K and a lifetime L90 >60.000h. The aluminum IP66 housing, suitable for corrosive environments and sea salt, is Interpon coated and standard equipped with L316 screws, a frosted safety glass and an internal 120° reflector. The LEDs are driven by an internal double-insulated and flicker-free quality driver. At the rear Evolve 2 is equipped with a spacious connection box with M20 input and output and toolless connection terminals. No more hassle with separate junction boxes on the wall. By replacing the M20 end cap with an extra cable gland (ref. EV2M20) the unit is also suitable for through-wiring! With the toolless screws with directional angle indication, Evolve 2 can be easily oriented. Various accessories for ground or pole mounting are available as well as different symmetrical/asymmetrical lenses. 5-year warranty. On request available with dimmable driver 1-10V/DALI. | https://www.integratech.be/integratech-catalog/floodlight-evolve2-200w-4000k-zwart-120gr/ | https://www.integratech.be/fr/integratech-catalog/floodlight-evolve-2-200w-4000k-noir-120/ | https://www.integratech.be/integratech-catalog/floodlight-evolve2-200w-4000k-zwart-120gr/ | https://www.integratech.be/downloads/datasheets/EV200B1204110V-nl.pdf | https://www.integratech.be/downloads/datasheets/EV200B1204110V-fr.pdf | https://www.integratech.be/downloads/datasheets/EV200B1204-eng.pdf | https://www.integratech.be/downloads/photometric-data/evolve2.zip | https://www.integratech.be/downloads/pics/EV200B1203.jpg | https://www.integratech.be/downloads/pics/EV200-Dimensions.jpg | W:\integra-tarief\ACCESS\pics\maatschetsen\evolve2-200w-maatschets2.jpg | 8 | smd3030 | Lumileds | -30~+45 | 220~240 | TRUE | TRUE | FALSE | 5 | inclusief driver (intern) | TRUE | 50 85 98 100 108 | black | 3 | 1-10V | > 60.000 | L90 | TRUE |  |  |  | 1
LED stralers | On order | B |  | Evolve projectoren | EV200B1204DA | Evolve2 200W 4000K 120gr zwart DALI ENEC | Evolve2 200W 4000K 120gr noir DALI ENEC | Evolve2 200W 4000K 120gr black DALI ENEC | st | 701.752 | 29300 | 148 | 5420076284428 | 9405 42 10 00 | EC001744 | No | 90 | 0.01 | 46 |  |  | 8.4 | 385 | 74 | 470 |  |  | 455 | 140 | 530 | 2 | 32 | IP66 | 0,98 | 82 | 200 | 4000 | 120 | Evolve 2 is de opvolger van de populaire Evolve straler en de referentie onder de led stralers vanwege zijn hoge kwaliteit, duurzaamheid en gebruiksgemak. Evolve 2 is uitgerust met Lumileds SMD3030 chips met een efficiëntie tot 150lm/W bij 4000K en een levensduur L90 >60.000u . De aluminium IP66 behuizing, geschikt voor corrosieve omgevingen en zeezout, is voorzien van een Interpon coating en standaard voorzien van L316 schroeven, een mat veiligheidsglas en een interne 120° reflector. De leds worden aangestuurd door een interne dubbel geïsoleerde en flickervrije kwaliteitsdriver. Evolve 2 is aan de achterzijde voorzien van een ruime connectiebox met M20 in- en uitgang en toolless aansluitklemmen. Geen gedoe meer met aparte aftakdozen op de muur. Door de M20 eindstop te vervangen door een extra wartel (ref. EV2M20) is het toestel eveneens geschikt voor doorvoerbedrading! Met de toolless schroeven met richthoek aanduiding kan Evolve 2 eenvoudig gericht worden. Verschillende toebehoren voor grond- of paalmontage zijn beschikbaar alsook verschillende symmetrische/asymmetrische lenzen. 5 jaar garantie. Op aanvraag leverbaar met dimbare driver 1-10V/DALI. | Evolve 2 est le successeur du célèbre projecteur Evolve et la référence parmi les projecteurs LED en raison de sa haute qualité, de sa durabilité et de sa facilité d'utilisation. Evolve 2 est équipé de puces Lumileds SMD3030 avec une efficacité allant jusqu'à 150lm/W à 4000K et une durée de vie L90 >60.000h. Le boîtier en aluminium IP66, adapté aux environnements corrosifs et au sel de mer, avec revêtement Interpon, équipé en standard de vis L316, d'un verre de sécurité matte et d'un réflecteur interne de 120°. Les LED sont pilotées par un driver interne de qualité, doublement isolé et sans scintillement. À l'arrière, l'Evolve 2 est équipé d'une boîte de connexion spacieuse avec des bornes sans outil et un entrée et sortie M20. Plus besoin de s'embêter avec des boîtes de jonction séparées sur le mur. En remplaçant l'embout M20 par un presse-étoupe supplémentaire (réf. EV2M20), l'unité peut également être câblée pour câblage traversant! Grâce aux vis sans outil avec signe directionnel, Evolve 2 peut être facilement aligné. Accessoires divers pour le montage au sol ou sur poteau sont disponibles, ainsi que différentes lentilles symétriques/asymétriques. Garantie de 5 ans. Sur demande, disponible avec un driver dimmable 1-10V/DALI. | Evolve 2 is the successor of the popular Evolve floodlight and the reference among LED floodlights because of its high quality, durability and ease of use. Evolve 2 is equipped with Lumileds SMD3030 chips with an efficiency up to 150lm/W at 4000K and a lifetime L90 >60.000h. The aluminum IP66 housing, suitable for corrosive environments and sea salt, is Interpon coated and standard equipped with L316 screws, a frosted safety glass and an internal 120° reflector. The LEDs are driven by an internal double-insulated and flicker-free quality driver. At the rear Evolve 2 is equipped with a spacious connection box with M20 input and output and toolless connection terminals. No more hassle with separate junction boxes on the wall. By replacing the M20 end cap with an extra cable gland (ref. EV2M20) the unit is also suitable for through-wiring! With the toolless screws with directional angle indication, Evolve 2 can be easily oriented. Various accessories for ground or pole mounting are available as well as different symmetrical/asymmetrical lenses. 5-year warranty. On request available with dimmable driver 1-10V/DALI. | https://www.integratech.be/integratech-catalog/floodlight-evolve2-200w-4000k-zwart-120gr/ | https://www.integratech.be/fr/integratech-catalog/floodlight-evolve-2-200w-4000k-noir-120/ | https://www.integratech.be/integratech-catalog/floodlight-evolve2-200w-4000k-zwart-120gr/ | https://www.integratech.be/downloads/datasheets/EV200B1204DA-nl.pdf | https://www.integratech.be/downloads/datasheets/EV200B1204DA-fr.pdf | https://www.integratech.be/downloads/datasheets/EV200B1204-eng.pdf | https://www.integratech.be/downloads/photometric-data/evolve2.zip | https://www.integratech.be/downloads/pics/EV200B1203.jpg | https://www.integratech.be/downloads/pics/EV200-Dimensions.jpg | W:\integra-tarief\ACCESS\pics\maatschetsen\evolve2-200w-maatschets2.jpg | 8 | smd3030 | Lumileds | -30~+45 | 220~240 | TRUE | TRUE | FALSE | 5 | inclusief driver (intern) | TRUE | 50 85 98 100 108 | black | 3 | DALI | > 60.000 | L90 | TRUE |  |  |  | 1
LED stralers | Courant I | B |  | Evolve projectoren | EV200B303 | Evolve2 200W 3000K 30gr zwart ENEC | Evolve2 200W 3000K 30gr noir ENEC | Evolve2 200W 3000K 30gr black ENEC | st | 637.2702 | 28435 | 143 | 5420076284824 | 9405 42 10 00 | EC001744 | No | 3 | 0.01 | 46 |  |  | 8.4 | 385 | 74 | 470 |  |  | 455 | 140 | 530 | 2 |  | IP66 | 0,98 | 82 | 200 | 3000 | 30 | Evolve 2 is de opvolger van de populaire Evolve straler en de referentie onder de led stralers vanwege zijn hoge kwaliteit, duurzaamheid en gebruiksgemak. Evolve 2 is uitgerust met Lumileds SMD3030 chips met een efficiëntie tot 150lm/W bij 4000K en een levensduur L90 >60.000u . De aluminium IP66 behuizing, geschikt voor corrosieve omgevingen en zeezout, is voorzien van een Interpon coating en standaard voorzien van L316 schroeven, een mat veiligheidsglas en een interne 30° reflector. De leds worden aangestuurd door een interne dubbel geïsoleerde en flickervrije kwaliteitsdriver. Evolve 2 is aan de achterzijde voorzien van een ruime connectiebox met M20 in- en uitgang en toolless aansluitklemmen. Geen gedoe meer met aparte aftakdozen op de muur. Door de M20 eindstop te vervangen door een extra wartel (ref. EV2M20) is het toestel eveneens geschikt voor doorvoerbedrading! Met de toolless schroeven met richthoek aanduiding kan Evolve 2 eenvoudig gericht worden. Verschillende toebehoren voor grond- of paalmontage zijn beschikbaar alsook verschillende symmetrische/asymmetrische lenzen. 5 jaar garantie. Op aanvraag leverbaar met dimbare driver 1-10V/DALI. | Evolve 2 est le successeur du célèbre projecteur Evolve et la référence parmi les projecteurs LED en raison de sa haute qualité, de sa durabilité et de sa facilité d'utilisation. Evolve 2 est équipé de puces Lumileds SMD3030 avec une efficacité allant jusqu'à 150lm/W à 4000K et une durée de vie L90 >60.000h. Le boîtier en aluminium IP66, adapté aux environnements corrosifs et au sel de mer, avec revêtement Interpon, équipé en standard de vis L316, d'un verre de sécurité matte et d'un réflecteur interne de 30°. Les LED sont pilotées par un driver interne de qualité, doublement isolé et sans scintillement. À l'arrière, l'Evolve 2 est équipé d'une boîte de connexion spacieuse avec des bornes sans outil et un entrée et sortie M20. Plus besoin de s'embêter avec des boîtes de jonction séparées sur le mur. En remplaçant l'embout M20 par un presse-étoupe supplémentaire (réf. EV2M20), l'unité peut également être câblée pour câblage traversant! Grâce aux vis sans outil avec signe directionnel, Evolve 2 peut être facilement aligné. Accessoires divers pour le montage au sol ou sur poteau sont disponibles, ainsi que différentes lentilles symétriques/asymétriques. Garantie de 5 ans. Sur demande, disponible avec un driver dimmable 1-10V/DALI. | Evolve 2 is the successor of the popular Evolve floodlight and the reference among LED floodlights because of its high quality, durability and ease of use. Evolve 2 is equipped with Lumileds SMD3030 chips with an efficiency up to 150lm/W at 4000K and a lifetime L90 >60.000h. The aluminum IP66 housing, suitable for corrosive environments and sea salt, is Interpon coated and standard equipped with L316 screws, a frosted safety glass and an internal 30° reflector. The LEDs are driven by an internal double-insulated and flicker-free quality driver. At the rear Evolve 2 is equipped with a spacious connection box with M20 input and output and toolless connection terminals. No more hassle with separate junction boxes on the wall. By replacing the M20 end cap with an extra cable gland (ref. EV2M20) the unit is also suitable for through-wiring! With the toolless screws with directional angle indication, Evolve 2 can be easily oriented. Various accessories for ground or pole mounting are available as well as different symmetrical/asymmetrical lenses. 5-year warranty. On request available with dimmable driver 1-10V/DALI. | https://www.integratech.be/integratech-catalog/floodlight-evolve-2-200w-3000k-zwart-120/ | https://www.integratech.be/fr/integratech-catalog/floodlight-evolve-2-200w-3000k-noir-120/ | https://www.integratech.be/integratech-catalog/floodlight-evolve-2-200w-3000k-zwart-120/ | https://www.integratech.be/downloads/datasheets/EV200B303-nl.pdf | https://www.integratech.be/downloads/datasheets/EV200B303-fr.pdf | https://www.integratech.be/downloads/datasheets/EV200B1203-eng.pdf | https://www.integratech.be/downloads/photometric-data/evolve2.zip | https://www.integratech.be/downloads/pics/EV200B1203.jpg | https://www.integratech.be/downloads/pics/EV200-Dimensions.jpg | W:\integra-tarief\ACCESS\pics\maatschetsen\evolve2-200w-maatschets2.jpg | 8 | smd3030 | Lumileds | -30~+45 | 220~240 | TRUE | TRUE | FALSE | 5 | inclusief driver (intern) | TRUE | 83 96 99 100 112 | black | 3 | no | > 60.000 | L90 | TRUE |  |  |  | 1
LED stralers | On order | B |  | Evolve projectoren | EV200B303110V | Evolve2 200W 3000K 30gr zwart 1-10V ENEC | Evolve2 200W 3000K 30gr noir 1-10V ENEC | Evolve2 200W 3000K 30gr black 1-10V ENEC | st | 687.0411 | 28435 | 143 | 5420076284848 | 9405 42 10 00 | EC001744 | No | 90 | 0.01 | 46 |  |  | 8.4 | 385 | 74 | 470 |  |  | 455 | 140 | 530 | 2 |  | IP66 | 0,98 | 82 | 200 | 3000 | 30 | Evolve 2 is de opvolger van de populaire Evolve straler en de referentie onder de led stralers vanwege zijn hoge kwaliteit, duurzaamheid en gebruiksgemak. Evolve 2 is uitgerust met Lumileds SMD3030 chips met een efficiëntie tot 150lm/W bij 4000K en een levensduur L90 >60.000u . De aluminium IP66 behuizing, geschikt voor corrosieve omgevingen en zeezout, is voorzien van een Interpon coating en standaard voorzien van L316 schroeven, een mat veiligheidsglas en een interne 30° reflector. De leds worden aangestuurd door een interne dubbel geïsoleerde en flickervrije kwaliteitsdriver. Evolve 2 is aan de achterzijde voorzien van een ruime connectiebox met M20 in- en uitgang en toolless aansluitklemmen. Geen gedoe meer met aparte aftakdozen op de muur. Door de M20 eindstop te vervangen door een extra wartel (ref. EV2M20) is het toestel eveneens geschikt voor doorvoerbedrading! Met de toolless schroeven met richthoek aanduiding kan Evolve 2 eenvoudig gericht worden. Verschillende toebehoren voor grond- of paalmontage zijn beschikbaar alsook verschillende symmetrische/asymmetrische lenzen. 5 jaar garantie. Op aanvraag leverbaar met dimbare driver 1-10V/DALI. | Evolve 2 est le successeur du célèbre projecteur Evolve et la référence parmi les projecteurs LED en raison de sa haute qualité, de sa durabilité et de sa facilité d'utilisation. Evolve 2 est équipé de puces Lumileds SMD3030 avec une efficacité allant jusqu'à 150lm/W à 4000K et une durée de vie L90 >60.000h. Le boîtier en aluminium IP66, adapté aux environnements corrosifs et au sel de mer, avec revêtement Interpon, équipé en standard de vis L316, d'un verre de sécurité matte et d'un réflecteur interne de 30°. Les LED sont pilotées par un driver interne de qualité, doublement isolé et sans scintillement. À l'arrière, l'Evolve 2 est équipé d'une boîte de connexion spacieuse avec des bornes sans outil et un entrée et sortie M20. Plus besoin de s'embêter avec des boîtes de jonction séparées sur le mur. En remplaçant l'embout M20 par un presse-étoupe supplémentaire (réf. EV2M20), l'unité peut également être câblée pour câblage traversant! Grâce aux vis sans outil avec signe directionnel, Evolve 2 peut être facilement aligné. Accessoires divers pour le montage au sol ou sur poteau sont disponibles, ainsi que différentes lentilles symétriques/asymétriques. Garantie de 5 ans. Sur demande, disponible avec un driver dimmable 1-10V/DALI. | Evolve 2 is the successor of the popular Evolve floodlight and the reference among LED floodlights because of its high quality, durability and ease of use. Evolve 2 is equipped with Lumileds SMD3030 chips with an efficiency up to 150lm/W at 4000K and a lifetime L90 >60.000h. The aluminum IP66 housing, suitable for corrosive environments and sea salt, is Interpon coated and standard equipped with L316 screws, a frosted safety glass and an internal 30° reflector. The LEDs are driven by an internal double-insulated and flicker-free quality driver. At the rear Evolve 2 is equipped with a spacious connection box with M20 input and output and toolless connection terminals. No more hassle with separate junction boxes on the wall. By replacing the M20 end cap with an extra cable gland (ref. EV2M20) the unit is also suitable for through-wiring! With the toolless screws with directional angle indication, Evolve 2 can be easily oriented. Various accessories for ground or pole mounting are available as well as different symmetrical/asymmetrical lenses. 5-year warranty. On request available with dimmable driver 1-10V/DALI. | https://www.integratech.be/integratech-catalog/floodlight-evolve-2-200w-3000k-zwart-120/ | https://www.integratech.be/fr/integratech-catalog/floodlight-evolve-2-200w-3000k-noir-120/ | https://www.integratech.be/integratech-catalog/floodlight-evolve-2-200w-3000k-zwart-120/ | https://www.integratech.be/downloads/datasheets/EV200B303110V-nl.pdf | https://www.integratech.be/downloads/datasheets/EV200B303110V-fr.pdf | https://www.integratech.be/downloads/datasheets/EV200B1203-eng.pdf | https://www.integratech.be/downloads/photometric-data/evolve2.zip | https://www.integratech.be/downloads/pics/EV200B1203.jpg | https://www.integratech.be/downloads/pics/EV200-Dimensions.jpg | W:\integra-tarief\ACCESS\pics\maatschetsen\evolve2-200w-maatschets2.jpg | 8 | smd3030 | Lumileds | -30~+45 | 220~240 | TRUE | TRUE | FALSE | 5 | inclusief driver (intern) | TRUE | 83 96 99 100 112 | black | 3 | 1-10V | > 60.000 | L90 | TRUE |  |  |  | 1
LED stralers | On order | B |  | Evolve projectoren | EV200B303DA | Evolve2 200W 3000K 30gr zwart DALI ENEC | Evolve2 200W 3000K 30gr noir DALI ENEC | Evolve2 200W 3000K 30gr black DALI ENEC | st | 767.9384 | 28435 | 143 | 5420076284862 | 9405 42 10 00 | EC001744 | No | 90 | 0.01 | 46 |  |  | 8.4 | 385 | 74 | 470 |  |  | 455 | 140 | 530 | 2 |  | IP66 | 0,98 | 82 | 200 | 3000 | 30 | Evolve 2 is de opvolger van de populaire Evolve straler en de referentie onder de led stralers vanwege zijn hoge kwaliteit, duurzaamheid en gebruiksgemak. Evolve 2 is uitgerust met Lumileds SMD3030 chips met een efficiëntie tot 150lm/W bij 4000K en een levensduur L90 >60.000u . De aluminium IP66 behuizing, geschikt voor corrosieve omgevingen en zeezout, is voorzien van een Interpon coating en standaard voorzien van L316 schroeven, een mat veiligheidsglas en een interne 30° reflector. De leds worden aangestuurd door een interne dubbel geïsoleerde en flickervrije kwaliteitsdriver. Evolve 2 is aan de achterzijde voorzien van een ruime connectiebox met M20 in- en uitgang en toolless aansluitklemmen. Geen gedoe meer met aparte aftakdozen op de muur. Door de M20 eindstop te vervangen door een extra wartel (ref. EV2M20) is het toestel eveneens geschikt voor doorvoerbedrading! Met de toolless schroeven met richthoek aanduiding kan Evolve 2 eenvoudig gericht worden. Verschillende toebehoren voor grond- of paalmontage zijn beschikbaar alsook verschillende symmetrische/asymmetrische lenzen. 5 jaar garantie. Op aanvraag leverbaar met dimbare driver 1-10V/DALI. | Evolve 2 est le successeur du célèbre projecteur Evolve et la référence parmi les projecteurs LED en raison de sa haute qualité, de sa durabilité et de sa facilité d'utilisation. Evolve 2 est équipé de puces Lumileds SMD3030 avec une efficacité allant jusqu'à 150lm/W à 4000K et une durée de vie L90 >60.000h. Le boîtier en aluminium IP66, adapté aux environnements corrosifs et au sel de mer, avec revêtement Interpon, équipé en standard de vis L316, d'un verre de sécurité matte et d'un réflecteur interne de 120°. Les LED sont pilotées par un driver interne de qualité, doublement isolé et sans scintillement. À l'arrière, l'Evolve 2 est équipé d'une boîte de connexion spacieuse avec des bornes sans outil et un entrée et sortie M20. Plus besoin de s'embêter avec des boîtes de jonction séparées sur le mur. En remplaçant l'embout M20 par un presse-étoupe supplémentaire (réf. EV2M20), l'unité peut également être câblée pour câblage traversant! Grâce aux vis sans outil avec signe directionnel, Evolve 2 peut être facilement aligné. Accessoires divers pour le montage au sol ou sur poteau sont disponibles, ainsi que différentes lentilles symétriques/asymétriques. Garantie de 5 ans. Sur demande, disponible avec un driver dimmable 1-10V/DALI. | Evolve 2 is the successor of the popular Evolve floodlight and the reference among LED floodlights because of its high quality, durability and ease of use. Evolve 2 is equipped with Lumileds SMD3030 chips with an efficiency up to 150lm/W at 4000K and a lifetime L90 >60.000h. The aluminum IP66 housing, suitable for corrosive environments and sea salt, is Interpon coated and standard equipped with L316 screws, a frosted safety glass and an internal 120° reflector. The LEDs are driven by an internal double-insulated and flicker-free quality driver. At the rear Evolve 2 is equipped with a spacious connection box with M20 input and output and toolless connection terminals. No more hassle with separate junction boxes on the wall. By replacing the M20 end cap with an extra cable gland (ref. EV2M20) the unit is also suitable for through-wiring! With the toolless screws with directional angle indication, Evolve 2 can be easily oriented. Various accessories for ground or pole mounting are available as well as different symmetrical/asymmetrical lenses. 5-year warranty. On request available with dimmable driver 1-10V/DALI. | https://www.integratech.be/integratech-catalog/floodlight-evolve-2-200w-3000k-zwart-120/ | https://www.integratech.be/fr/integratech-catalog/floodlight-evolve-2-200w-3000k-noir-120/ | https://www.integratech.be/integratech-catalog/floodlight-evolve-2-200w-3000k-zwart-120/ | https://www.integratech.be/downloads/datasheets/EV200B303DA-nl.pdf | https://www.integratech.be/downloads/datasheets/EV200B303DA-fr.pdf | https://www.integratech.be/downloads/datasheets/EV200B1203-eng.pdf | https://www.integratech.be/downloads/photometric-data/evolve2.zip | https://www.integratech.be/downloads/pics/EV200B1203.jpg | https://www.integratech.be/downloads/pics/EV200-Dimensions.jpg | W:\integra-tarief\ACCESS\pics\maatschetsen\evolve2-200w-maatschets2.jpg | 8 | smd3030 | Lumileds | -30~+45 | 220~240 | TRUE | TRUE | FALSE | 5 | inclusief driver (intern) | TRUE | 83 96 99 100 112 | black | 3 | DALI | > 60.000 | L90 | TRUE |  |  |  | 1
LED stralers | Courant I | B |  | Evolve projectoren | EV200B304 | Evolve2 200W 4000K 30gr zwart ENEC | Evolve2 200W 4000K 30gr noir ENEC | Evolve2 200W 4000K 30gr black ENEC | st | 637.2702 | 29492 | 148 | 5420076284831 | 9405 42 10 00 | EC001744 | No | 3 | 0.01 | 46 |  |  | 8.4 | 385 | 74 | 470 |  |  | 455 | 140 | 530 | 2 |  | IP66 | 0,98 | 82 | 200 | 4000 | 30 | Evolve 2 is de opvolger van de populaire Evolve straler en de referentie onder de led stralers vanwege zijn hoge kwaliteit, duurzaamheid en gebruiksgemak. Evolve 2 is uitgerust met Lumileds SMD3030 chips met een efficiëntie tot 150lm/W bij 4000K en een levensduur L90 >60.000u . De aluminium IP66 behuizing, geschikt voor corrosieve omgevingen en zeezout, is voorzien van een Interpon coating en standaard voorzien van L316 schroeven, een mat veiligheidsglas en een interne 30° reflector. De leds worden aangestuurd door een interne dubbel geïsoleerde en flickervrije kwaliteitsdriver. Evolve 2 is aan de achterzijde voorzien van een ruime connectiebox met M20 in- en uitgang en toolless aansluitklemmen. Geen gedoe meer met aparte aftakdozen op de muur. Door de M20 eindstop te vervangen door een extra wartel (ref. EV2M20) is het toestel eveneens geschikt voor doorvoerbedrading! Met de toolless schroeven met richthoek aanduiding kan Evolve 2 eenvoudig gericht worden. Verschillende toebehoren voor grond- of paalmontage zijn beschikbaar alsook verschillende symmetrische/asymmetrische lenzen. 5 jaar garantie. Op aanvraag leverbaar met dimbare driver 1-10V/DALI. | Evolve 2 est le successeur du célèbre projecteur Evolve et la référence parmi les projecteurs LED en raison de sa haute qualité, de sa durabilité et de sa facilité d'utilisation. Evolve 2 est équipé de puces Lumileds SMD3030 avec une efficacité allant jusqu'à 150lm/W à 4000K et une durée de vie L90 >60.000h. Le boîtier en aluminium IP66, adapté aux environnements corrosifs et au sel de mer, avec revêtement Interpon, équipé en standard de vis L316, d'un verre de sécurité matte et d'un réflecteur interne de 120°. Les LED sont pilotées par un driver interne de qualité, doublement isolé et sans scintillement. À l'arrière, l'Evolve 2 est équipé d'une boîte de connexion spacieuse avec des bornes sans outil et un entrée et sortie M20. Plus besoin de s'embêter avec des boîtes de jonction séparées sur le mur. En remplaçant l'embout M20 par un presse-étoupe supplémentaire (réf. EV2M20), l'unité peut également être câblée pour câblage traversant! Grâce aux vis sans outil avec signe directionnel, Evolve 2 peut être facilement aligné. Accessoires divers pour le montage au sol ou sur poteau sont disponibles, ainsi que différentes lentilles symétriques/asymétriques. Garantie de 5 ans. Sur demande, disponible avec un driver dimmable 1-10V/DALI. | Evolve 2 is the successor of the popular Evolve floodlight and the reference among LED floodlights because of its high quality, durability and ease of use. Evolve 2 is equipped with Lumileds SMD3030 chips with an efficiency up to 150lm/W at 4000K and a lifetime L90 >60.000h. The aluminum IP66 housing, suitable for corrosive environments and sea salt, is Interpon coated and standard equipped with L316 screws, a frosted safety glass and an internal 120° reflector. The LEDs are driven by an internal double-insulated and flicker-free quality driver. At the rear Evolve 2 is equipped with a spacious connection box with M20 input and output and toolless connection terminals. No more hassle with separate junction boxes on the wall. By replacing the M20 end cap with an extra cable gland (ref. EV2M20) the unit is also suitable for through-wiring! With the toolless screws with directional angle indication, Evolve 2 can be easily oriented. Various accessories for ground or pole mounting are available as well as different symmetrical/asymmetrical lenses. 5-year warranty. On request available with dimmable driver 1-10V/DALI. | https://www.integratech.be/integratech-catalog/floodlight-evolve2-200w-4000k-zwart-120gr/ | https://www.integratech.be/fr/integratech-catalog/floodlight-evolve-2-200w-4000k-noir-120/ | https://www.integratech.be/integratech-catalog/floodlight-evolve2-200w-4000k-zwart-120gr/ | https://www.integratech.be/downloads/datasheets/EV200B304-nl.pdf | https://www.integratech.be/downloads/datasheets/EV200B304-fr.pdf | https://www.integratech.be/downloads/datasheets/EV200B1204-eng.pdf | https://www.integratech.be/downloads/photometric-data/evolve2.zip | https://www.integratech.be/downloads/pics/EV200B1203.jpg | https://www.integratech.be/downloads/pics/EV200-Dimensions.jpg | W:\integra-tarief\ACCESS\pics\maatschetsen\evolve2-200w-maatschets2.jpg | 8 | smd3030 | Lumileds | -30~+45 | 220~240 | TRUE | TRUE | FALSE | 5 | inclusief driver (intern) | TRUE | 83 96 99 100 112 | black | 3 | no | > 60.000 | L90 | TRUE |  |  |  | 1
LED stralers | On order | B |  | Evolve projectoren | EV200B304110V | Evolve2 200W 4000K 30gr zwart 1-10V ENEC | Evolve2 200W 4000K 30gr noir 1-10V ENEC | Evolve2 200W 4000K 30gr black 1-10V ENEC | st | 687.0411 | 29492 | 148 | 5420076284855 | 9405 42 10 00 | EC001744 | No | 90 | 0.01 | 46 |  |  | 8.4 | 385 | 74 | 470 |  |  | 455 | 140 | 530 | 2 |  | IP66 | 0,98 | 82 | 200 | 4000 | 30 | Evolve 2 is de opvolger van de populaire Evolve straler en de referentie onder de led stralers vanwege zijn hoge kwaliteit, duurzaamheid en gebruiksgemak. Evolve 2 is uitgerust met Lumileds SMD3030 chips met een efficiëntie tot 150lm/W bij 4000K en een levensduur L90 >60.000u . De aluminium IP66 behuizing, geschikt voor corrosieve omgevingen en zeezout, is voorzien van een Interpon coating en standaard voorzien van L316 schroeven, een mat veiligheidsglas en een interne 30° reflector. De leds worden aangestuurd door een interne dubbel geïsoleerde en flickervrije kwaliteitsdriver. Evolve 2 is aan de achterzijde voorzien van een ruime connectiebox met M20 in- en uitgang en toolless aansluitklemmen. Geen gedoe meer met aparte aftakdozen op de muur. Door de M20 eindstop te vervangen door een extra wartel (ref. EV2M20) is het toestel eveneens geschikt voor doorvoerbedrading! Met de toolless schroeven met richthoek aanduiding kan Evolve 2 eenvoudig gericht worden. Verschillende toebehoren voor grond- of paalmontage zijn beschikbaar alsook verschillende symmetrische/asymmetrische lenzen. 5 jaar garantie. Op aanvraag leverbaar met dimbare driver 1-10V/DALI. | Evolve 2 est le successeur du célèbre projecteur Evolve et la référence parmi les projecteurs LED en raison de sa haute qualité, de sa durabilité et de sa facilité d'utilisation. Evolve 2 est équipé de puces Lumileds SMD3030 avec une efficacité allant jusqu'à 150lm/W à 4000K et une durée de vie L90 >60.000h. Le boîtier en aluminium IP66, adapté aux environnements corrosifs et au sel de mer, avec revêtement Interpon, équipé en standard de vis L316, d'un verre de sécurité matte et d'un réflecteur interne de 120°. Les LED sont pilotées par un driver interne de qualité, doublement isolé et sans scintillement. À l'arrière, l'Evolve 2 est équipé d'une boîte de connexion spacieuse avec des bornes sans outil et un entrée et sortie M20. Plus besoin de s'embêter avec des boîtes de jonction séparées sur le mur. En remplaçant l'embout M20 par un presse-étoupe supplémentaire (réf. EV2M20), l'unité peut également être câblée pour câblage traversant! Grâce aux vis sans outil avec signe directionnel, Evolve 2 peut être facilement aligné. Accessoires divers pour le montage au sol ou sur poteau sont disponibles, ainsi que différentes lentilles symétriques/asymétriques. Garantie de 5 ans. Sur demande, disponible avec un driver dimmable 1-10V/DALI. | Evolve 2 is the successor of the popular Evolve floodlight and the reference among LED floodlights because of its high quality, durability and ease of use. Evolve 2 is equipped with Lumileds SMD3030 chips with an efficiency up to 150lm/W at 4000K and a lifetime L90 >60.000h. The aluminum IP66 housing, suitable for corrosive environments and sea salt, is Interpon coated and standard equipped with L316 screws, a frosted safety glass and an internal 120° reflector. The LEDs are driven by an internal double-insulated and flicker-free quality driver. At the rear Evolve 2 is equipped with a spacious connection box with M20 input and output and toolless connection terminals. No more hassle with separate junction boxes on the wall. By replacing the M20 end cap with an extra cable gland (ref. EV2M20) the unit is also suitable for through-wiring! With the toolless screws with directional angle indication, Evolve 2 can be easily oriented. Various accessories for ground or pole mounting are available as well as different symmetrical/asymmetrical lenses. 5-year warranty. On request available with dimmable driver 1-10V/DALI. | https://www.integratech.be/integratech-catalog/floodlight-evolve2-200w-4000k-zwart-120gr/ | https://www.integratech.be/fr/integratech-catalog/floodlight-evolve-2-200w-4000k-noir-120/ | https://www.integratech.be/integratech-catalog/floodlight-evolve2-200w-4000k-zwart-120gr/ | https://www.integratech.be/downloads/datasheets/EV200B304110V-nl.pdf | https://www.integratech.be/downloads/datasheets/EV200B304110V-fr.pdf | https://www.integratech.be/downloads/datasheets/EV200B1204-eng.pdf | https://www.integratech.be/downloads/photometric-data/evolve2.zip | https://www.integratech.be/downloads/pics/EV200B1203.jpg | https://www.integratech.be/downloads/pics/EV200-Dimensions.jpg | W:\integra-tarief\ACCESS\pics\maatschetsen\evolve2-200w-maatschets2.jpg | 8 | smd3030 | Lumileds | -30~+45 | 220~240 | TRUE | TRUE | FALSE | 5 | inclusief driver (intern) | TRUE | 83 96 99 100 112 | black | 3 | 1-10V | > 60.000 | L90 | TRUE |  |  |  | 1
LED stralers | On order | B |  | Evolve projectoren | EV200B304DA | Evolve2 200W 4000K 30gr zwart DALI ENEC | Evolve2 200W 4000K 30gr noir DALI ENEC | Evolve2 200W 4000K 30gr black DALI ENEC | st | 767.9384 | 29492 | 148 | 5420076284879 | 9405 42 10 00 | EC001744 | No | 90 | 0.01 | 46 |  |  | 8.4 | 385 | 74 | 470 |  |  | 455 | 140 | 530 | 2 |  | IP66 | 0,98 | 82 | 200 | 4000 | 30 | Evolve 2 is de opvolger van de populaire Evolve straler en de referentie onder de led stralers vanwege zijn hoge kwaliteit, duurzaamheid en gebruiksgemak. Evolve 2 is uitgerust met Lumileds SMD3030 chips met een efficiëntie tot 150lm/W bij 4000K en een levensduur L90 >60.000u . De aluminium IP66 behuizing, geschikt voor corrosieve omgevingen en zeezout, is voorzien van een Interpon coating en standaard voorzien van L316 schroeven, een mat veiligheidsglas en een interne 30° reflector. De leds worden aangestuurd door een interne dubbel geïsoleerde en flickervrije kwaliteitsdriver. Evolve 2 is aan de achterzijde voorzien van een ruime connectiebox met M20 in- en uitgang en toolless aansluitklemmen. Geen gedoe meer met aparte aftakdozen op de muur. Door de M20 eindstop te vervangen door een extra wartel (ref. EV2M20) is het toestel eveneens geschikt voor doorvoerbedrading! Met de toolless schroeven met richthoek aanduiding kan Evolve 2 eenvoudig gericht worden. Verschillende toebehoren voor grond- of paalmontage zijn beschikbaar alsook verschillende symmetrische/asymmetrische lenzen. 5 jaar garantie. Op aanvraag leverbaar met dimbare driver 1-10V/DALI. | Evolve 2 est le successeur du célèbre projecteur Evolve et la référence parmi les projecteurs LED en raison de sa haute qualité, de sa durabilité et de sa facilité d'utilisation. Evolve 2 est équipé de puces Lumileds SMD3030 avec une efficacité allant jusqu'à 150lm/W à 4000K et une durée de vie L90 >60.000h. Le boîtier en aluminium IP66, adapté aux environnements corrosifs et au sel de mer, avec revêtement Interpon, équipé en standard de vis L316, d'un verre de sécurité matte et d'un réflecteur interne de 120°. Les LED sont pilotées par un driver interne de qualité, doublement isolé et sans scintillement. À l'arrière, l'Evolve 2 est équipé d'une boîte de connexion spacieuse avec des bornes sans outil et un entrée et sortie M20. Plus besoin de s'embêter avec des boîtes de jonction séparées sur le mur. En remplaçant l'embout M20 par un presse-étoupe supplémentaire (réf. EV2M20), l'unité peut également être câblée pour câblage traversant! Grâce aux vis sans outil avec signe directionnel, Evolve 2 peut être facilement aligné. Accessoires divers pour le montage au sol ou sur poteau sont disponibles, ainsi que différentes lentilles symétriques/asymétriques. Garantie de 5 ans. Sur demande, disponible avec un driver dimmable 1-10V/DALI. | Evolve 2 is the successor of the popular Evolve floodlight and the reference among LED floodlights because of its high quality, durability and ease of use. Evolve 2 is equipped with Lumileds SMD3030 chips with an efficiency up to 150lm/W at 4000K and a lifetime L90 >60.000h. The aluminum IP66 housing, suitable for corrosive environments and sea salt, is Interpon coated and standard equipped with L316 screws, a frosted safety glass and an internal 120° reflector. The LEDs are driven by an internal double-insulated and flicker-free quality driver. At the rear Evolve 2 is equipped with a spacious connection box with M20 input and output and toolless connection terminals. No more hassle with separate junction boxes on the wall. By replacing the M20 end cap with an extra cable gland (ref. EV2M20) the unit is also suitable for through-wiring! With the toolless screws with directional angle indication, Evolve 2 can be easily oriented. Various accessories for ground or pole mounting are available as well as different symmetrical/asymmetrical lenses. 5-year warranty. On request available with dimmable driver 1-10V/DALI. | https://www.integratech.be/integratech-catalog/floodlight-evolve2-200w-4000k-zwart-120gr/ | https://www.integratech.be/fr/integratech-catalog/floodlight-evolve-2-200w-4000k-noir-120/ | https://www.integratech.be/integratech-catalog/floodlight-evolve2-200w-4000k-zwart-120gr/ | https://www.integratech.be/downloads/datasheets/EV200B304DA-nl.pdf | https://www.integratech.be/downloads/datasheets/EV200B304DA-fr.pdf | https://www.integratech.be/downloads/datasheets/EV200B1204-eng.pdf | https://www.integratech.be/downloads/photometric-data/evolve2.zip | https://www.integratech.be/downloads/pics/EV200B1203.jpg | https://www.integratech.be/downloads/pics/EV200-Dimensions.jpg | W:\integra-tarief\ACCESS\pics\maatschetsen\evolve2-200w-maatschets2.jpg | 8 | smd3030 | Lumileds | -30~+45 | 220~240 | TRUE | TRUE | FALSE | 5 | inclusief driver (intern) | TRUE | 83 96 99 100 112 | black | 3 | DALI | > 60.000 | L90 | TRUE |  |  |  | 1
LED stralers | Courant I | B |  | Evolve projectoren | EV200B603 | Evolve2 200W 3000K 60gr zwart ENEC | Evolve2 200W 3000K 60gr noir ENEC | Evolve2 200W 3000K 60gr black ENEC | st | 637.2702 | 29052 | 143 | 5420076285340 | 9405 42 10 00 | EC001744 | No | 3 | 0.01 | 46 |  |  | 8.4 | 385 | 74 | 470 |  |  | 455 | 140 | 530 | 2 |  | IP66 | 0,98 | 82 | 200 | 3000 | 60 | Evolve 2 is de opvolger van de populaire Evolve straler en de referentie onder de led stralers vanwege zijn hoge kwaliteit, duurzaamheid en gebruiksgemak. Evolve 2 is uitgerust met Lumileds SMD3030 chips met een efficiëntie tot 150lm/W bij 4000K en een levensduur L90 >60.000u . De aluminium IP66 behuizing, geschikt voor corrosieve omgevingen en zeezout, is voorzien van een Interpon coating en standaard voorzien van L316 schroeven, een mat veiligheidsglas en een interne 60° reflector. De leds worden aangestuurd door een interne dubbel geïsoleerde en flickervrije kwaliteitsdriver. Evolve 2 is aan de achterzijde voorzien van een ruime connectiebox met M20 in- en uitgang en toolless aansluitklemmen. Geen gedoe meer met aparte aftakdozen op de muur. Door de M20 eindstop te vervangen door een extra wartel (ref. EV2M20) is het toestel eveneens geschikt voor doorvoerbedrading! Met de toolless schroeven met richthoek aanduiding kan Evolve 2 eenvoudig gericht worden. Verschillende toebehoren voor grond- of paalmontage zijn beschikbaar alsook verschillende symmetrische/asymmetrische lenzen. 5 jaar garantie. Op aanvraag leverbaar met dimbare driver 1-10V/DALI. | Evolve 2 est le successeur du célèbre projecteur Evolve et la référence parmi les projecteurs LED en raison de sa haute qualité, de sa durabilité et de sa facilité d'utilisation. Evolve 2 est équipé de puces Lumileds SMD3030 avec une efficacité allant jusqu'à 150lm/W à 4000K et une durée de vie L90 >60.000h. Le boîtier en aluminium IP66, adapté aux environnements corrosifs et au sel de mer, avec revêtement Interpon, équipé en standard de vis L316, d'un verre de sécurité matte et d'un réflecteur interne de 60°. Les LED sont pilotées par un driver interne de qualité, doublement isolé et sans scintillement. À l'arrière, l'Evolve 2 est équipé d'une boîte de connexion spacieuse avec des bornes sans outil et un entrée et sortie M20. Plus besoin de s'embêter avec des boîtes de jonction séparées sur le mur. En remplaçant l'embout M20 par un presse-étoupe supplémentaire (réf. EV2M20), l'unité peut également être câblée pour câblage traversant! Grâce aux vis sans outil avec signe directionnel, Evolve 2 peut être facilement aligné. Accessoires divers pour le montage au sol ou sur poteau sont disponibles, ainsi que différentes lentilles symétriques/asymétriques. Garantie de 5 ans. Sur demande, disponible avec un driver dimmable 1-10V/DALI. | Evolve 2 is the successor of the popular Evolve floodlight and the reference among LED floodlights because of its high quality, durability and ease of use. Evolve 2 is equipped with Lumileds SMD3030 chips with an efficiency up to 150lm/W at 4000K and a lifetime L90 >60.000h. The aluminum IP66 housing, suitable for corrosive environments and sea salt, is Interpon coated and standard equipped with L316 screws, a frosted safety glass and an internal 60° reflector. The LEDs are driven by an internal double-insulated and flicker-free quality driver. At the rear Evolve 2 is equipped with a spacious connection box with M20 input and output and toolless connection terminals. No more hassle with separate junction boxes on the wall. By replacing the M20 end cap with an extra cable gland (ref. EV2M20) the unit is also suitable for through-wiring! With the toolless screws with directional angle indication, Evolve 2 can be easily oriented. Various accessories for ground or pole mounting are available as well as different symmetrical/asymmetrical lenses. 5-year warranty. On request available with dimmable driver 1-10V/DALI. | https://www.integratech.be/integratech-catalog/floodlight-evolve-2-200w-3000k-zwart-120/ | https://www.integratech.be/fr/integratech-catalog/floodlight-evolve-2-200w-3000k-noir-120/ | https://www.integratech.be/integratech-catalog/floodlight-evolve-2-200w-3000k-zwart-120/ | https://www.integratech.be/downloads/datasheets/EV200B603-nl.pdf | https://www.integratech.be/downloads/datasheets/EV200B603-fr.pdf | https://www.integratech.be/downloads/datasheets/EV200B1203-eng.pdf | https://www.integratech.be/downloads/photometric-data/evolve2.zip | https://www.integratech.be/downloads/pics/EV200B1203.jpg | https://www.integratech.be/downloads/pics/EV200-Dimensions.jpg | W:\integra-tarief\ACCESS\pics\maatschetsen\evolve2-200w-maatschets2.jpg | 8 | smd3030 | Lumileds | -30~+45 | 220~240 | TRUE | TRUE | FALSE | 5 | inclusief driver (intern) | TRUE | 85 97 99 100 104 | black | 3 | no | > 60.000 | L90 | TRUE |  |  |  | 1
LED stralers | On order | B |  | Evolve projectoren | EV200B603110V | Evolve2 200W 3000K 60gr zwart 1-10V ENEC | Evolve2 200W 3000K 60gr noir 1-10V ENEC | Evolve2 200W 3000K 60gr black 1-10V ENEC | st | 687.0411 | 29052 | 143 | 5420076285364 | 9405 42 10 00 | EC001744 | No | 90 | 0.01 | 46 |  |  | 8.4 | 385 | 74 | 470 |  |  | 455 | 140 | 530 | 2 |  | IP66 | 0,98 | 82 | 200 | 3000 | 60 | Evolve 2 is de opvolger van de populaire Evolve straler en de referentie onder de led stralers vanwege zijn hoge kwaliteit, duurzaamheid en gebruiksgemak. Evolve 2 is uitgerust met Lumileds SMD3030 chips met een efficiëntie tot 150lm/W bij 4000K en een levensduur L90 >60.000u . De aluminium IP66 behuizing, geschikt voor corrosieve omgevingen en zeezout, is voorzien van een Interpon coating en standaard voorzien van L316 schroeven, een mat veiligheidsglas en een interne 60° reflector. De leds worden aangestuurd door een interne dubbel geïsoleerde en flickervrije kwaliteitsdriver. Evolve 2 is aan de achterzijde voorzien van een ruime connectiebox met M20 in- en uitgang en toolless aansluitklemmen. Geen gedoe meer met aparte aftakdozen op de muur. Door de M20 eindstop te vervangen door een extra wartel (ref. EV2M20) is het toestel eveneens geschikt voor doorvoerbedrading! Met de toolless schroeven met richthoek aanduiding kan Evolve 2 eenvoudig gericht worden. Verschillende toebehoren voor grond- of paalmontage zijn beschikbaar alsook verschillende symmetrische/asymmetrische lenzen. 5 jaar garantie. Op aanvraag leverbaar met dimbare driver 1-10V/DALI. | Evolve 2 est le successeur du célèbre projecteur Evolve et la référence parmi les projecteurs LED en raison de sa haute qualité, de sa durabilité et de sa facilité d'utilisation. Evolve 2 est équipé de puces Lumileds SMD3030 avec une efficacité allant jusqu'à 150lm/W à 4000K et une durée de vie L90 >60.000h. Le boîtier en aluminium IP66, adapté aux environnements corrosifs et au sel de mer, avec revêtement Interpon, équipé en standard de vis L316, d'un verre de sécurité matte et d'un réflecteur interne de 60°. Les LED sont pilotées par un driver interne de qualité, doublement isolé et sans scintillement. À l'arrière, l'Evolve 2 est équipé d'une boîte de connexion spacieuse avec des bornes sans outil et un entrée et sortie M20. Plus besoin de s'embêter avec des boîtes de jonction séparées sur le mur. En remplaçant l'embout M20 par un presse-étoupe supplémentaire (réf. EV2M20), l'unité peut également être câblée pour câblage traversant! Grâce aux vis sans outil avec signe directionnel, Evolve 2 peut être facilement aligné. Accessoires divers pour le montage au sol ou sur poteau sont disponibles, ainsi que différentes lentilles symétriques/asymétriques. Garantie de 5 ans. Sur demande, disponible avec un driver dimmable 1-10V/DALI. | Evolve 2 is the successor of the popular Evolve floodlight and the reference among LED floodlights because of its high quality, durability and ease of use. Evolve 2 is equipped with Lumileds SMD3030 chips with an efficiency up to 150lm/W at 4000K and a lifetime L90 >60.000h. The aluminum IP66 housing, suitable for corrosive environments and sea salt, is Interpon coated and standard equipped with L316 screws, a frosted safety glass and an internal 60° reflector. The LEDs are driven by an internal double-insulated and flicker-free quality driver. At the rear Evolve 2 is equipped with a spacious connection box with M20 input and output and toolless connection terminals. No more hassle with separate junction boxes on the wall. By replacing the M20 end cap with an extra cable gland (ref. EV2M20) the unit is also suitable for through-wiring! With the toolless screws with directional angle indication, Evolve 2 can be easily oriented. Various accessories for ground or pole mounting are available as well as different symmetrical/asymmetrical lenses. 5-year warranty. On request available with dimmable driver 1-10V/DALI. | https://www.integratech.be/integratech-catalog/floodlight-evolve-2-200w-3000k-zwart-120/ | https://www.integratech.be/fr/integratech-catalog/floodlight-evolve-2-200w-3000k-noir-120/ | https://www.integratech.be/integratech-catalog/floodlight-evolve-2-200w-3000k-zwart-120/ | https://www.integratech.be/downloads/datasheets/EV200B603110V-nl.pdf | https://www.integratech.be/downloads/datasheets/EV200B603110V-fr.pdf | https://www.integratech.be/downloads/datasheets/EV200B1203-eng.pdf | https://www.integratech.be/downloads/photometric-data/evolve2.zip | https://www.integratech.be/downloads/pics/EV200B1203.jpg | https://www.integratech.be/downloads/pics/EV200-Dimensions.jpg | W:\integra-tarief\ACCESS\pics\maatschetsen\evolve2-200w-maatschets2.jpg | 8 | smd3030 | Lumileds | -30~+45 | 220~240 | TRUE | TRUE | FALSE | 5 | inclusief driver (intern) | TRUE | 85 97 99 100 104 | black | 3 | 1-10V | > 60.000 | L90 | TRUE |  |  |  | 1
LED stralers | On order | B |  | Evolve projectoren | EV200B603DA | Evolve2 200W 3000K 60gr zwart DALI ENEC | Evolve2 200W 3000K 60gr noir DALI ENEC | Evolve2 200W 3000K 60gr black DALI ENEC | st | 767.9384 | 29052 | 143 | 5420076285388 | 9405 42 10 00 | EC001744 | No | 90 | 0.01 | 46 |  |  | 8.4 | 385 | 74 | 470 |  |  | 455 | 140 | 530 | 2 |  | IP66 | 0,98 | 82 | 200 | 3000 | 60 | Evolve 2 is de opvolger van de populaire Evolve straler en de referentie onder de led stralers vanwege zijn hoge kwaliteit, duurzaamheid en gebruiksgemak. Evolve 2 is uitgerust met Lumileds SMD3030 chips met een efficiëntie tot 150lm/W bij 4000K en een levensduur L90 >60.000u . De aluminium IP66 behuizing, geschikt voor corrosieve omgevingen en zeezout, is voorzien van een Interpon coating en standaard voorzien van L316 schroeven, een mat veiligheidsglas en een interne 60° reflector. De leds worden aangestuurd door een interne dubbel geïsoleerde en flickervrije kwaliteitsdriver. Evolve 2 is aan de achterzijde voorzien van een ruime connectiebox met M20 in- en uitgang en toolless aansluitklemmen. Geen gedoe meer met aparte aftakdozen op de muur. Door de M20 eindstop te vervangen door een extra wartel (ref. EV2M20) is het toestel eveneens geschikt voor doorvoerbedrading! Met de toolless schroeven met richthoek aanduiding kan Evolve 2 eenvoudig gericht worden. Verschillende toebehoren voor grond- of paalmontage zijn beschikbaar alsook verschillende symmetrische/asymmetrische lenzen. 5 jaar garantie. Op aanvraag leverbaar met dimbare driver 1-10V/DALI. | Evolve 2 est le successeur du célèbre projecteur Evolve et la référence parmi les projecteurs LED en raison de sa haute qualité, de sa durabilité et de sa facilité d'utilisation. Evolve 2 est équipé de puces Lumileds SMD3030 avec une efficacité allant jusqu'à 150lm/W à 4000K et une durée de vie L90 >60.000h. Le boîtier en aluminium IP66, adapté aux environnements corrosifs et au sel de mer, avec revêtement Interpon, équipé en standard de vis L316, d'un verre de sécurité matte et d'un réflecteur interne de 60°. Les LED sont pilotées par un driver interne de qualité, doublement isolé et sans scintillement. À l'arrière, l'Evolve 2 est équipé d'une boîte de connexion spacieuse avec des bornes sans outil et un entrée et sortie M20. Plus besoin de s'embêter avec des boîtes de jonction séparées sur le mur. En remplaçant l'embout M20 par un presse-étoupe supplémentaire (réf. EV2M20), l'unité peut également être câblée pour câblage traversant! Grâce aux vis sans outil avec signe directionnel, Evolve 2 peut être facilement aligné. Accessoires divers pour le montage au sol ou sur poteau sont disponibles, ainsi que différentes lentilles symétriques/asymétriques. Garantie de 5 ans. Sur demande, disponible avec un driver dimmable 1-10V/DALI. | Evolve 2 is the successor of the popular Evolve floodlight and the reference among LED floodlights because of its high quality, durability and ease of use. Evolve 2 is equipped with Lumileds SMD3030 chips with an efficiency up to 150lm/W at 4000K and a lifetime L90 >60.000h. The aluminum IP66 housing, suitable for corrosive environments and sea salt, is Interpon coated and standard equipped with L316 screws, a frosted safety glass and an internal 60° reflector. The LEDs are driven by an internal double-insulated and flicker-free quality driver. At the rear Evolve 2 is equipped with a spacious connection box with M20 input and output and toolless connection terminals. No more hassle with separate junction boxes on the wall. By replacing the M20 end cap with an extra cable gland (ref. EV2M20) the unit is also suitable for through-wiring! With the toolless screws with directional angle indication, Evolve 2 can be easily oriented. Various accessories for ground or pole mounting are available as well as different symmetrical/asymmetrical lenses. 5-year warranty. On request available with dimmable driver 1-10V/DALI. | https://www.integratech.be/integratech-catalog/floodlight-evolve-2-200w-3000k-zwart-120/ | https://www.integratech.be/fr/integratech-catalog/floodlight-evolve-2-200w-3000k-noir-120/ | https://www.integratech.be/integratech-catalog/floodlight-evolve-2-200w-3000k-zwart-120/ | https://www.integratech.be/downloads/datasheets/EV200B603DA-nl.pdf | https://www.integratech.be/downloads/datasheets/EV200B603DA-fr.pdf | https://www.integratech.be/downloads/datasheets/EV200B1203-eng.pdf | https://www.integratech.be/downloads/photometric-data/evolve2.zip | https://www.integratech.be/downloads/pics/EV200B1203.jpg | https://www.integratech.be/downloads/pics/EV200-Dimensions.jpg | W:\integra-tarief\ACCESS\pics\maatschetsen\evolve2-200w-maatschets2.jpg | 8 | smd3030 | Lumileds | -30~+45 | 220~240 | TRUE | TRUE | FALSE | 5 | inclusief driver (intern) | TRUE | 85 97 99 100 104 | black | 3 | DALI | > 60.000 | L90 | TRUE |  |  |  | 1
LED stralers | Courant I | B |  | Evolve projectoren | EV200B604 | Evolve2 200W 4000K 60gr zwart ENEC | Evolve2 200W 4000K 60gr noir ENEC | Evolve2 200W 4000K 60gr black ENEC | st | 637.2702 | 29691 | 148 | 5420076285357 | 9405 42 10 00 | EC001744 | No | 3 | 0.01 | 46 |  |  | 8.4 | 385 | 74 | 470 |  |  | 455 | 140 | 530 | 2 |  | IP66 | 0,98 | 82 | 200 | 4000 | 60 | Evolve 2 is de opvolger van de populaire Evolve straler en de referentie onder de led stralers vanwege zijn hoge kwaliteit, duurzaamheid en gebruiksgemak. Evolve 2 is uitgerust met Lumileds SMD3030 chips met een efficiëntie tot 150lm/W bij 4000K en een levensduur L90 >60.000u . De aluminium IP66 behuizing, geschikt voor corrosieve omgevingen en zeezout, is voorzien van een Interpon coating en standaard voorzien van L316 schroeven, een mat veiligheidsglas en een interne 60° reflector. De leds worden aangestuurd door een interne dubbel geïsoleerde en flickervrije kwaliteitsdriver. Evolve 2 is aan de achterzijde voorzien van een ruime connectiebox met M20 in- en uitgang en toolless aansluitklemmen. Geen gedoe meer met aparte aftakdozen op de muur. Door de M20 eindstop te vervangen door een extra wartel (ref. EV2M20) is het toestel eveneens geschikt voor doorvoerbedrading! Met de toolless schroeven met richthoek aanduiding kan Evolve 2 eenvoudig gericht worden. Verschillende toebehoren voor grond- of paalmontage zijn beschikbaar alsook verschillende symmetrische/asymmetrische lenzen. 5 jaar garantie. Op aanvraag leverbaar met dimbare driver 1-10V/DALI. | Evolve 2 est le successeur du célèbre projecteur Evolve et la référence parmi les projecteurs LED en raison de sa haute qualité, de sa durabilité et de sa facilité d'utilisation. Evolve 2 est équipé de puces Lumileds SMD3030 avec une efficacité allant jusqu'à 150lm/W à 4000K et une durée de vie L90 >60.000h. Le boîtier en aluminium IP66, adapté aux environnements corrosifs et au sel de mer, avec revêtement Interpon, équipé en standard de vis L316, d'un verre de sécurité matte et d'un réflecteur interne de 60°. Les LED sont pilotées par un driver interne de qualité, doublement isolé et sans scintillement. À l'arrière, l'Evolve 2 est équipé d'une boîte de connexion spacieuse avec des bornes sans outil et un entrée et sortie M20. Plus besoin de s'embêter avec des boîtes de jonction séparées sur le mur. En remplaçant l'embout M20 par un presse-étoupe supplémentaire (réf. EV2M20), l'unité peut également être câblée pour câblage traversant! Grâce aux vis sans outil avec signe directionnel, Evolve 2 peut être facilement aligné. Accessoires divers pour le montage au sol ou sur poteau sont disponibles, ainsi que différentes lentilles symétriques/asymétriques. Garantie de 5 ans. Sur demande, disponible avec un driver dimmable 1-10V/DALI. | Evolve 2 is the successor of the popular Evolve floodlight and the reference among LED floodlights because of its high quality, durability and ease of use. Evolve 2 is equipped with Lumileds SMD3030 chips with an efficiency up to 150lm/W at 4000K and a lifetime L90 >60.000h. The aluminum IP66 housing, suitable for corrosive environments and sea salt, is Interpon coated and standard equipped with L316 screws, a frosted safety glass and an internal 60° reflector. The LEDs are driven by an internal double-insulated and flicker-free quality driver. At the rear Evolve 2 is equipped with a spacious connection box with M20 input and output and toolless connection terminals. No more hassle with separate junction boxes on the wall. By replacing the M20 end cap with an extra cable gland (ref. EV2M20) the unit is also suitable for through-wiring! With the toolless screws with directional angle indication, Evolve 2 can be easily oriented. Various accessories for ground or pole mounting are available as well as different symmetrical/asymmetrical lenses. 5-year warranty. On request available with dimmable driver 1-10V/DALI. | https://www.integratech.be/integratech-catalog/floodlight-evolve2-200w-4000k-zwart-120gr/ | https://www.integratech.be/fr/integratech-catalog/floodlight-evolve-2-200w-4000k-noir-120/ | https://www.integratech.be/integratech-catalog/floodlight-evolve2-200w-4000k-zwart-120gr/ | https://www.integratech.be/downloads/datasheets/EV200B604-nl.pdf | https://www.integratech.be/downloads/datasheets/EV200B604-fr.pdf | https://www.integratech.be/downloads/datasheets/EV200B1204-eng.pdf | https://www.integratech.be/downloads/photometric-data/evolve2.zip | https://www.integratech.be/downloads/pics/EV200B1203.jpg | https://www.integratech.be/downloads/pics/EV200-Dimensions.jpg | W:\integra-tarief\ACCESS\pics\maatschetsen\evolve2-200w-maatschets2.jpg | 8 | smd3030 | Lumileds | -30~+45 | 220~240 | TRUE | TRUE | FALSE | 5 | inclusief driver (intern) | TRUE | 85 97 99 100 104 | black | 3 | no | > 60.000 | L90 | TRUE |  |  |  | 1
LED stralers | On order | B |  | Evolve projectoren | EV200B604110V | Evolve2 200W 4000K 60gr zwart 1-10V ENEC | Evolve2 200W 4000K 60gr noir 1-10V ENEC | Evolve2 200W 4000K 60gr black 1-10V ENEC | st | 687.0411 | 29691 | 148 | 5420076285371 | 9405 42 10 00 | EC001744 | No | 90 | 0.01 | 46 |  |  | 8.4 | 385 | 74 | 470 |  |  | 455 | 140 | 530 | 2 |  | IP66 | 0,98 | 82 | 200 | 4000 | 60 | Evolve 2 is de opvolger van de populaire Evolve straler en de referentie onder de led stralers vanwege zijn hoge kwaliteit, duurzaamheid en gebruiksgemak. Evolve 2 is uitgerust met Lumileds SMD3030 chips met een efficiëntie tot 150lm/W bij 4000K en een levensduur L90 >60.000u . De aluminium IP66 behuizing, geschikt voor corrosieve omgevingen en zeezout, is voorzien van een Interpon coating en standaard voorzien van L316 schroeven, een mat veiligheidsglas en een interne 60° reflector. De leds worden aangestuurd door een interne dubbel geïsoleerde en flickervrije kwaliteitsdriver. Evolve 2 is aan de achterzijde voorzien van een ruime connectiebox met M20 in- en uitgang en toolless aansluitklemmen. Geen gedoe meer met aparte aftakdozen op de muur. Door de M20 eindstop te vervangen door een extra wartel (ref. EV2M20) is het toestel eveneens geschikt voor doorvoerbedrading! Met de toolless schroeven met richthoek aanduiding kan Evolve 2 eenvoudig gericht worden. Verschillende toebehoren voor grond- of paalmontage zijn beschikbaar alsook verschillende symmetrische/asymmetrische lenzen. 5 jaar garantie. Op aanvraag leverbaar met dimbare driver 1-10V/DALI. | Evolve 2 est le successeur du célèbre projecteur Evolve et la référence parmi les projecteurs LED en raison de sa haute qualité, de sa durabilité et de sa facilité d'utilisation. Evolve 2 est équipé de puces Lumileds SMD3030 avec une efficacité allant jusqu'à 150lm/W à 4000K et une durée de vie L90 >60.000h. Le boîtier en aluminium IP66, adapté aux environnements corrosifs et au sel de mer, avec revêtement Interpon, équipé en standard de vis L316, d'un verre de sécurité matte et d'un réflecteur interne de 60°. Les LED sont pilotées par un driver interne de qualité, doublement isolé et sans scintillement. À l'arrière, l'Evolve 2 est équipé d'une boîte de connexion spacieuse avec des bornes sans outil et un entrée et sortie M20. Plus besoin de s'embêter avec des boîtes de jonction séparées sur le mur. En remplaçant l'embout M20 par un presse-étoupe supplémentaire (réf. EV2M20), l'unité peut également être câblée pour câblage traversant! Grâce aux vis sans outil avec signe directionnel, Evolve 2 peut être facilement aligné. Accessoires divers pour le montage au sol ou sur poteau sont disponibles, ainsi que différentes lentilles symétriques/asymétriques. Garantie de 5 ans. Sur demande, disponible avec un driver dimmable 1-10V/DALI. | Evolve 2 is the successor of the popular Evolve floodlight and the reference among LED floodlights because of its high quality, durability and ease of use. Evolve 2 is equipped with Lumileds SMD3030 chips with an efficiency up to 150lm/W at 4000K and a lifetime L90 >60.000h. The aluminum IP66 housing, suitable for corrosive environments and sea salt, is Interpon coated and standard equipped with L316 screws, a frosted safety glass and an internal 60° reflector. The LEDs are driven by an internal double-insulated and flicker-free quality driver. At the rear Evolve 2 is equipped with a spacious connection box with M20 input and output and toolless connection terminals. No more hassle with separate junction boxes on the wall. By replacing the M20 end cap with an extra cable gland (ref. EV2M20) the unit is also suitable for through-wiring! With the toolless screws with directional angle indication, Evolve 2 can be easily oriented. Various accessories for ground or pole mounting are available as well as different symmetrical/asymmetrical lenses. 5-year warranty. On request available with dimmable driver 1-10V/DALI. | https://www.integratech.be/integratech-catalog/floodlight-evolve2-200w-4000k-zwart-120gr/ | https://www.integratech.be/fr/integratech-catalog/floodlight-evolve-2-200w-4000k-noir-120/ | https://www.integratech.be/integratech-catalog/floodlight-evolve2-200w-4000k-zwart-120gr/ | https://www.integratech.be/downloads/datasheets/EV200B604110V-nl.pdf | https://www.integratech.be/downloads/datasheets/EV200B604110V-fr.pdf | https://www.integratech.be/downloads/datasheets/EV200B1204-eng.pdf | https://www.integratech.be/downloads/photometric-data/evolve2.zip | https://www.integratech.be/downloads/pics/EV200B1203.jpg | https://www.integratech.be/downloads/pics/EV200-Dimensions.jpg | W:\integra-tarief\ACCESS\pics\maatschetsen\evolve2-200w-maatschets2.jpg | 8 | smd3030 | Lumileds | -30~+45 | 220~240 | TRUE | TRUE | FALSE | 5 | inclusief driver (intern) | TRUE | 85 97 99 100 104 | black | 3 | 1-10V | > 60.000 | L90 | TRUE |  |  |  | 1
LED stralers | On order | B |  | Evolve projectoren | EV200B604DA | Evolve2 200W 4000K 60gr zwart DALI ENEC | Evolve2 200W 4000K 60gr noir DALI ENEC | Evolve2 200W 4000K 60gr black DALI ENEC | st | 767.9384 | 29691 | 148 | 5420076285395 | 9405 42 10 00 | EC001744 | No | 90 | 0.01 | 46 |  |  | 8.4 | 385 | 74 | 470 |  |  | 455 | 140 | 530 | 2 |  | IP66 | 0,98 | 82 | 200 | 4000 | 60 | Evolve 2 is de opvolger van de populaire Evolve straler en de referentie onder de led stralers vanwege zijn hoge kwaliteit, duurzaamheid en gebruiksgemak. Evolve 2 is uitgerust met Lumileds SMD3030 chips met een efficiëntie tot 150lm/W bij 4000K en een levensduur L90 >60.000u . De aluminium IP66 behuizing, geschikt voor corrosieve omgevingen en zeezout, is voorzien van een Interpon coating en standaard voorzien van L316 schroeven, een mat veiligheidsglas en een interne 60° reflector. De leds worden aangestuurd door een interne dubbel geïsoleerde en flickervrije kwaliteitsdriver. Evolve 2 is aan de achterzijde voorzien van een ruime connectiebox met M20 in- en uitgang en toolless aansluitklemmen. Geen gedoe meer met aparte aftakdozen op de muur. Door de M20 eindstop te vervangen door een extra wartel (ref. EV2M20) is het toestel eveneens geschikt voor doorvoerbedrading! Met de toolless schroeven met richthoek aanduiding kan Evolve 2 eenvoudig gericht worden. Verschillende toebehoren voor grond- of paalmontage zijn beschikbaar alsook verschillende symmetrische/asymmetrische lenzen. 5 jaar garantie. Op aanvraag leverbaar met dimbare driver 1-10V/DALI. | Evolve 2 est le successeur du célèbre projecteur Evolve et la référence parmi les projecteurs LED en raison de sa haute qualité, de sa durabilité et de sa facilité d'utilisation. Evolve 2 est équipé de puces Lumileds SMD3030 avec une efficacité allant jusqu'à 150lm/W à 4000K et une durée de vie L90 >60.000h. Le boîtier en aluminium IP66, adapté aux environnements corrosifs et au sel de mer, avec revêtement Interpon, équipé en standard de vis L316, d'un verre de sécurité matte et d'un réflecteur interne de 60°. Les LED sont pilotées par un driver interne de qualité, doublement isolé et sans scintillement. À l'arrière, l'Evolve 2 est équipé d'une boîte de connexion spacieuse avec des bornes sans outil et un entrée et sortie M20. Plus besoin de s'embêter avec des boîtes de jonction séparées sur le mur. En remplaçant l'embout M20 par un presse-étoupe supplémentaire (réf. EV2M20), l'unité peut également être câblée pour câblage traversant! Grâce aux vis sans outil avec signe directionnel, Evolve 2 peut être facilement aligné. Accessoires divers pour le montage au sol ou sur poteau sont disponibles, ainsi que différentes lentilles symétriques/asymétriques. Garantie de 5 ans. Sur demande, disponible avec un driver dimmable 1-10V/DALI. | Evolve 2 is the successor of the popular Evolve floodlight and the reference among LED floodlights because of its high quality, durability and ease of use. Evolve 2 is equipped with Lumileds SMD3030 chips with an efficiency up to 150lm/W at 4000K and a lifetime L90 >60.000h. The aluminum IP66 housing, suitable for corrosive environments and sea salt, is Interpon coated and standard equipped with L316 screws, a frosted safety glass and an internal 60° reflector. The LEDs are driven by an internal double-insulated and flicker-free quality driver. At the rear Evolve 2 is equipped with a spacious connection box with M20 input and output and toolless connection terminals. No more hassle with separate junction boxes on the wall. By replacing the M20 end cap with an extra cable gland (ref. EV2M20) the unit is also suitable for through-wiring! With the toolless screws with directional angle indication, Evolve 2 can be easily oriented. Various accessories for ground or pole mounting are available as well as different symmetrical/asymmetrical lenses. 5-year warranty. On request available with dimmable driver 1-10V/DALI. | https://www.integratech.be/integratech-catalog/floodlight-evolve2-200w-4000k-zwart-120gr/ | https://www.integratech.be/fr/integratech-catalog/floodlight-evolve-2-200w-4000k-noir-120/ | https://www.integratech.be/integratech-catalog/floodlight-evolve2-200w-4000k-zwart-120gr/ | https://www.integratech.be/downloads/datasheets/EV200B604DA-nl.pdf | https://www.integratech.be/downloads/datasheets/EV200B604DA-fr.pdf | https://www.integratech.be/downloads/datasheets/EV200B1204-eng.pdf | https://www.integratech.be/downloads/photometric-data/evolve2.zip | https://www.integratech.be/downloads/pics/EV200B1203.jpg | https://www.integratech.be/downloads/pics/EV200-Dimensions.jpg | W:\integra-tarief\ACCESS\pics\maatschetsen\evolve2-200w-maatschets2.jpg | 8 | smd3030 | Lumileds | -30~+45 | 220~240 | TRUE | TRUE | FALSE | 5 | inclusief driver (intern) | TRUE | 85 97 99 100 104 | black | 3 | DALI | > 60.000 | L90 | TRUE |  |  |  | 1
LED stralers | Courant I | B |  | Evolve projectoren | EV200BAS3 | Evolve2 200W 3000K asym 135x60gr zwart ENEC | Evolve2 200W 3000K asym 135x60gr noir ENEC | Evolve2 200W 3000K asym 135x60gr black ENEC | st | 707.9193 | 25516 | 143 | 5420076285951 | 9405 42 10 00 | EC001744 | Yes | 3 | 0.01 | 46 |  |  | 8.4 | 385 | 74 | 470 |  |  | 455 | 140 | 530 | 2 |  | IP66 | 0,98 | 82 | 200 | 3000 | 135x60 | Evolve 2 is de opvolger van de populaire Evolve straler en de referentie onder de led stralers vanwege zijn hoge kwaliteit, duurzaamheid en gebruiksgemak. Evolve 2 is uitgerust met Lumileds SMD3030 chips met een efficiëntie tot 150lm/W bij 4000K en een levensduur L90 >60.000u . De aluminium IP66 behuizing, geschikt voor corrosieve omgevingen en zeezout, is voorzien van een Interpon coating en standaard voorzien van L316 schroeven, een mat veiligheidsglas en een interne 135x60° reflector. De leds worden aangestuurd door een interne dubbel geïsoleerde en flickervrije kwaliteitsdriver. Evolve 2 is aan de achterzijde voorzien van een ruime connectiebox met M20 in- en uitgang en toolless aansluitklemmen. Geen gedoe meer met aparte aftakdozen op de muur. Door de M20 eindstop te vervangen door een extra wartel (ref. EV2M20) is het toestel eveneens geschikt voor doorvoerbedrading! Met de toolless schroeven met richthoek aanduiding kan Evolve 2 eenvoudig gericht worden. Verschillende toebehoren voor grond- of paalmontage zijn beschikbaar alsook verschillende symmetrische/asymmetrische lenzen. 5 jaar garantie. Op aanvraag leverbaar met dimbare driver 1-10V/DALI. | Evolve 2 est le successeur du célèbre projecteur Evolve et la référence parmi les projecteurs LED en raison de sa haute qualité, de sa durabilité et de sa facilité d'utilisation. Evolve 2 est équipé de puces Lumileds SMD3030 avec une efficacité allant jusqu'à 150lm/W à 4000K et une durée de vie L90 >60.000h. Le boîtier en aluminium IP66, adapté aux environnements corrosifs et au sel de mer, avec revêtement Interpon, équipé en standard de vis L316, d'un verre de sécurité matte et d'un réflecteur interne de 135x60°. Les LED sont pilotées par un driver interne de qualité, doublement isolé et sans scintillement. À l'arrière, l'Evolve 2 est équipé d'une boîte de connexion spacieuse avec des bornes sans outil et un entrée et sortie M20. Plus besoin de s'embêter avec des boîtes de jonction séparées sur le mur. En remplaçant l'embout M20 par un presse-étoupe supplémentaire (réf. EV2M20), l'unité peut également être câblée pour câblage traversant! Grâce aux vis sans outil avec signe directionnel, Evolve 2 peut être facilement aligné. Accessoires divers pour le montage au sol ou sur poteau sont disponibles, ainsi que différentes lentilles symétriques/asymétriques. Garantie de 5 ans. Sur demande, disponible avec un driver dimmable 1-10V/DALI. | Evolve 2 is the successor of the popular Evolve floodlight and the reference among LED floodlights because of its high quality, durability and ease of use. Evolve 2 is equipped with Lumileds SMD3030 chips with an efficiency up to 150lm/W at 4000K and a lifetime L90 >60.000h. The aluminum IP66 housing, suitable for corrosive environments and sea salt, is Interpon coated and standard equipped with L316 screws, a frosted safety glass and an internal 135x60° reflector. The LEDs are driven by an internal double-insulated and flicker-free quality driver. At the rear Evolve 2 is equipped with a spacious connection box with M20 input and output and toolless connection terminals. No more hassle with separate junction boxes on the wall. By replacing the M20 end cap with an extra cable gland (ref. EV2M20) the unit is also suitable for through-wiring! With the toolless screws with directional angle indication, Evolve 2 can be easily oriented. Various accessories for ground or pole mounting are available as well as different symmetrical/asymmetrical lenses. 5-year warranty. On request available with dimmable driver 1-10V/DALI. | https://www.integratech.be/integratech-catalog/floodlight-evolve-2-200w-3000k-zwart-120/ | https://www.integratech.be/fr/integratech-catalog/floodlight-evolve-2-200w-3000k-noir-120/ | https://www.integratech.be/integratech-catalog/floodlight-evolve-2-200w-3000k-zwart-120/ | https://www.integratech.be/downloads/datasheets/EV200BAS3-nl.pdf | https://www.integratech.be/downloads/datasheets/EV200BAS3-fr.pdf | https://www.integratech.be/downloads/datasheets/EV200B1203-eng.pdf | https://www.integratech.be/downloads/photometric-data/evolve2.zip | https://www.integratech.be/downloads/pics/EV200B1203.jpg | https://www.integratech.be/downloads/pics/EV200-Dimensions.jpg | W:\integra-tarief\ACCESS\pics\maatschetsen\evolve2-200w-maatschets2.jpg | 8 | smd3030 | Lumileds | -30~+45 | 220~240 | TRUE | TRUE | FALSE | 5 | inclusief driver (intern) | TRUE | 40 79 97 100 140 | black | 3 | no | > 60.000 | L90 | TRUE |  |  |  | 1
LED stralers | On order | B |  | Evolve projectoren | EV200BAS3110V | Evolve2 200W 3000K asym 135x60gr zwart 1-10V ENEC | Evolve2 200W 3000K asym 135x60gr noir 1-10V ENEC | Evolve2 200W 3000K asym 135x60gr black 1-10V ENEC | st | 720.5553 | 25516 | 143 | 5420076285975 | 9405 42 10 00 | EC001744 | No | 90 | 0.01 | 46 |  |  | 8.4 | 385 | 74 | 470 |  |  | 455 | 140 | 530 | 2 |  | IP66 | 0,98 | 82 | 200 | 3000 | 135x60 | Evolve 2 is de opvolger van de populaire Evolve straler en de referentie onder de led stralers vanwege zijn hoge kwaliteit, duurzaamheid en gebruiksgemak. Evolve 2 is uitgerust met Lumileds SMD3030 chips met een efficiëntie tot 150lm/W bij 4000K en een levensduur L90 >60.000u . De aluminium IP66 behuizing, geschikt voor corrosieve omgevingen en zeezout, is voorzien van een Interpon coating en standaard voorzien van L316 schroeven, een mat veiligheidsglas en een interne 135x60° reflector. De leds worden aangestuurd door een interne dubbel geïsoleerde en flickervrije kwaliteitsdriver. Evolve 2 is aan de achterzijde voorzien van een ruime connectiebox met M20 in- en uitgang en toolless aansluitklemmen. Geen gedoe meer met aparte aftakdozen op de muur. Door de M20 eindstop te vervangen door een extra wartel (ref. EV2M20) is het toestel eveneens geschikt voor doorvoerbedrading! Met de toolless schroeven met richthoek aanduiding kan Evolve 2 eenvoudig gericht worden. Verschillende toebehoren voor grond- of paalmontage zijn beschikbaar alsook verschillende symmetrische/asymmetrische lenzen. 5 jaar garantie. Op aanvraag leverbaar met dimbare driver 1-10V/DALI. | Evolve 2 est le successeur du célèbre projecteur Evolve et la référence parmi les projecteurs LED en raison de sa haute qualité, de sa durabilité et de sa facilité d'utilisation. Evolve 2 est équipé de puces Lumileds SMD3030 avec une efficacité allant jusqu'à 150lm/W à 4000K et une durée de vie L90 >60.000h. Le boîtier en aluminium IP66, adapté aux environnements corrosifs et au sel de mer, avec revêtement Interpon, équipé en standard de vis L316, d'un verre de sécurité matte et d'un réflecteur interne de 135x60°. Les LED sont pilotées par un driver interne de qualité, doublement isolé et sans scintillement. À l'arrière, l'Evolve 2 est équipé d'une boîte de connexion spacieuse avec des bornes sans outil et un entrée et sortie M20. Plus besoin de s'embêter avec des boîtes de jonction séparées sur le mur. En remplaçant l'embout M20 par un presse-étoupe supplémentaire (réf. EV2M20), l'unité peut également être câblée pour câblage traversant! Grâce aux vis sans outil avec signe directionnel, Evolve 2 peut être facilement aligné. Accessoires divers pour le montage au sol ou sur poteau sont disponibles, ainsi que différentes lentilles symétriques/asymétriques. Garantie de 5 ans. Sur demande, disponible avec un driver dimmable 1-10V/DALI. | Evolve 2 is the successor of the popular Evolve floodlight and the reference among LED floodlights because of its high quality, durability and ease of use. Evolve 2 is equipped with Lumileds SMD3030 chips with an efficiency up to 150lm/W at 4000K and a lifetime L90 >60.000h. The aluminum IP66 housing, suitable for corrosive environments and sea salt, is Interpon coated and standard equipped with L316 screws, a frosted safety glass and an internal 135x60° reflector. The LEDs are driven by an internal double-insulated and flicker-free quality driver. At the rear Evolve 2 is equipped with a spacious connection box with M20 input and output and toolless connection terminals. No more hassle with separate junction boxes on the wall. By replacing the M20 end cap with an extra cable gland (ref. EV2M20) the unit is also suitable for through-wiring! With the toolless screws with directional angle indication, Evolve 2 can be easily oriented. Various accessories for ground or pole mounting are available as well as different symmetrical/asymmetrical lenses. 5-year warranty. On request available with dimmable driver 1-10V/DALI. | https://www.integratech.be/integratech-catalog/floodlight-evolve-2-200w-3000k-zwart-120/ | https://www.integratech.be/fr/integratech-catalog/floodlight-evolve-2-200w-3000k-noir-120/ | https://www.integratech.be/integratech-catalog/floodlight-evolve-2-200w-3000k-zwart-120/ | https://www.integratech.be/downloads/datasheets/EV200BAS3110V-nl.pdf | https://www.integratech.be/downloads/datasheets/EV200BAS3110V-fr.pdf | https://www.integratech.be/downloads/datasheets/EV200B1203-eng.pdf | https://www.integratech.be/downloads/photometric-data/evolve2.zip | https://www.integratech.be/downloads/pics/EV200B1203.jpg | https://www.integratech.be/downloads/pics/EV200-Dimensions.jpg | W:\integra-tarief\ACCESS\pics\maatschetsen\evolve2-200w-maatschets2.jpg | 8 | smd3030 | Lumileds | -30~+45 | 220~240 | TRUE | TRUE | FALSE | 5 | inclusief driver (intern) | TRUE | 40 79 97 100 140 | black | 3 | 1-10V | > 60.000 | L90 | TRUE |  |  |  | 1
LED stralers | On order | B |  | Evolve projectoren | EV200BAS3DA | Evolve2 200W 3000K asym 135x60gr zwart DALI ENEC | Evolve2 200W 3000K asym 135x60gr noir DALI ENEC | Evolve2 200W 3000K asym 135x60gr black DALI ENEC | st | 812.0728 | 25516 | 143 | 5420076285999 | 9405 42 10 00 | EC001744 | No | 90 | 0.01 | 46 |  |  | 8.4 | 385 | 74 | 470 |  |  | 455 | 140 | 530 | 2 |  | IP66 | 0,98 | 82 | 200 | 3000 | 135x60 | Evolve 2 is de opvolger van de populaire Evolve straler en de referentie onder de led stralers vanwege zijn hoge kwaliteit, duurzaamheid en gebruiksgemak. Evolve 2 is uitgerust met Lumileds SMD3030 chips met een efficiëntie tot 150lm/W bij 4000K en een levensduur L90 >60.000u . De aluminium IP66 behuizing, geschikt voor corrosieve omgevingen en zeezout, is voorzien van een Interpon coating en standaard voorzien van L316 schroeven, een mat veiligheidsglas en een interne 135x60° reflector. De leds worden aangestuurd door een interne dubbel geïsoleerde en flickervrije kwaliteitsdriver. Evolve 2 is aan de achterzijde voorzien van een ruime connectiebox met M20 in- en uitgang en toolless aansluitklemmen. Geen gedoe meer met aparte aftakdozen op de muur. Door de M20 eindstop te vervangen door een extra wartel (ref. EV2M20) is het toestel eveneens geschikt voor doorvoerbedrading! Met de toolless schroeven met richthoek aanduiding kan Evolve 2 eenvoudig gericht worden. Verschillende toebehoren voor grond- of paalmontage zijn beschikbaar alsook verschillende symmetrische/asymmetrische lenzen. 5 jaar garantie. Op aanvraag leverbaar met dimbare driver 1-10V/DALI. | Evolve 2 est le successeur du célèbre projecteur Evolve et la référence parmi les projecteurs LED en raison de sa haute qualité, de sa durabilité et de sa facilité d'utilisation. Evolve 2 est équipé de puces Lumileds SMD3030 avec une efficacité allant jusqu'à 150lm/W à 4000K et une durée de vie L90 >60.000h. Le boîtier en aluminium IP66, adapté aux environnements corrosifs et au sel de mer, avec revêtement Interpon, équipé en standard de vis L316, d'un verre de sécurité matte et d'un réflecteur interne de 135x60°. Les LED sont pilotées par un driver interne de qualité, doublement isolé et sans scintillement. À l'arrière, l'Evolve 2 est équipé d'une boîte de connexion spacieuse avec des bornes sans outil et un entrée et sortie M20. Plus besoin de s'embêter avec des boîtes de jonction séparées sur le mur. En remplaçant l'embout M20 par un presse-étoupe supplémentaire (réf. EV2M20), l'unité peut également être câblée pour câblage traversant! Grâce aux vis sans outil avec signe directionnel, Evolve 2 peut être facilement aligné. Accessoires divers pour le montage au sol ou sur poteau sont disponibles, ainsi que différentes lentilles symétriques/asymétriques. Garantie de 5 ans. Sur demande, disponible avec un driver dimmable 1-10V/DALI. | Evolve 2 is the successor of the popular Evolve floodlight and the reference among LED floodlights because of its high quality, durability and ease of use. Evolve 2 is equipped with Lumileds SMD3030 chips with an efficiency up to 150lm/W at 4000K and a lifetime L90 >60.000h. The aluminum IP66 housing, suitable for corrosive environments and sea salt, is Interpon coated and standard equipped with L316 screws, a frosted safety glass and an internal 135x60° reflector. The LEDs are driven by an internal double-insulated and flicker-free quality driver. At the rear Evolve 2 is equipped with a spacious connection box with M20 input and output and toolless connection terminals. No more hassle with separate junction boxes on the wall. By replacing the M20 end cap with an extra cable gland (ref. EV2M20) the unit is also suitable for through-wiring! With the toolless screws with directional angle indication, Evolve 2 can be easily oriented. Various accessories for ground or pole mounting are available as well as different symmetrical/asymmetrical lenses. 5-year warranty. On request available with dimmable driver 1-10V/DALI. | https://www.integratech.be/integratech-catalog/floodlight-evolve-2-200w-3000k-zwart-120/ | https://www.integratech.be/fr/integratech-catalog/floodlight-evolve-2-200w-3000k-noir-120/ | https://www.integratech.be/integratech-catalog/floodlight-evolve-2-200w-3000k-zwart-120/ | https://www.integratech.be/downloads/datasheets/EV200BAS3DA-nl.pdf | https://www.integratech.be/downloads/datasheets/EV200BAS3DA-fr.pdf | https://www.integratech.be/downloads/datasheets/EV200B1203-eng.pdf | https://www.integratech.be/downloads/photometric-data/evolve2.zip | https://www.integratech.be/downloads/pics/EV200B1203.jpg | https://www.integratech.be/downloads/pics/EV200-Dimensions.jpg | W:\integra-tarief\ACCESS\pics\maatschetsen\evolve2-200w-maatschets2.jpg | 8 | smd3030 | Lumileds | -30~+45 | 220~240 | TRUE | TRUE | FALSE | 5 | inclusief driver (intern) | TRUE | 40 79 97 100 140 | black | 3 | DALI | > 60.000 | L90 | TRUE |  |  |  | 1
LED stralers | Courant I | B |  | Evolve projectoren | EV200BAS4 | Evolve2 200W 4000K asym 135x60gr zwart ENEC | Evolve2 200W 4000K asym 135x60gr noir ENEC | Evolve2 200W 4000K asym 135x60gr black ENEC | st | 707.9193 | 26372 | 148 | 5420076285968 | 9405 42 10 00 | EC001744 | No | 3 | 0.01 | 46 |  |  | 8.4 | 385 | 74 | 470 |  |  | 455 | 140 | 530 | 2 |  | IP66 | 0,98 | 82 | 200 | 4000 | 135x60 | Evolve 2 is de opvolger van de populaire Evolve straler en de referentie onder de led stralers vanwege zijn hoge kwaliteit, duurzaamheid en gebruiksgemak. Evolve 2 is uitgerust met Lumileds SMD3030 chips met een efficiëntie tot 150lm/W bij 4000K en een levensduur L90 >60.000u . De aluminium IP66 behuizing, geschikt voor corrosieve omgevingen en zeezout, is voorzien van een Interpon coating en standaard voorzien van L316 schroeven, een mat veiligheidsglas en een interne 135x60° reflector. De leds worden aangestuurd door een interne dubbel geïsoleerde en flickervrije kwaliteitsdriver. Evolve 2 is aan de achterzijde voorzien van een ruime connectiebox met M20 in- en uitgang en toolless aansluitklemmen. Geen gedoe meer met aparte aftakdozen op de muur. Door de M20 eindstop te vervangen door een extra wartel (ref. EV2M20) is het toestel eveneens geschikt voor doorvoerbedrading! Met de toolless schroeven met richthoek aanduiding kan Evolve 2 eenvoudig gericht worden. Verschillende toebehoren voor grond- of paalmontage zijn beschikbaar alsook verschillende symmetrische/asymmetrische lenzen. 5 jaar garantie. Op aanvraag leverbaar met dimbare driver 1-10V/DALI. | Evolve 2 est le successeur du célèbre projecteur Evolve et la référence parmi les projecteurs LED en raison de sa haute qualité, de sa durabilité et de sa facilité d'utilisation. Evolve 2 est équipé de puces Lumileds SMD3030 avec une efficacité allant jusqu'à 150lm/W à 4000K et une durée de vie L90 >60.000h. Le boîtier en aluminium IP66, adapté aux environnements corrosifs et au sel de mer, avec revêtement Interpon, équipé en standard de vis L316, d'un verre de sécurité matte et d'un réflecteur interne de 135x60°. Les LED sont pilotées par un driver interne de qualité, doublement isolé et sans scintillement. À l'arrière, l'Evolve 2 est équipé d'une boîte de connexion spacieuse avec des bornes sans outil et un entrée et sortie M20. Plus besoin de s'embêter avec des boîtes de jonction séparées sur le mur. En remplaçant l'embout M20 par un presse-étoupe supplémentaire (réf. EV2M20), l'unité peut également être câblée pour câblage traversant! Grâce aux vis sans outil avec signe directionnel, Evolve 2 peut être facilement aligné. Accessoires divers pour le montage au sol ou sur poteau sont disponibles, ainsi que différentes lentilles symétriques/asymétriques. Garantie de 5 ans. Sur demande, disponible avec un driver dimmable 1-10V/DALI. | Evolve 2 is the successor of the popular Evolve floodlight and the reference among LED floodlights because of its high quality, durability and ease of use. Evolve 2 is equipped with Lumileds SMD3030 chips with an efficiency up to 150lm/W at 4000K and a lifetime L90 >60.000h. The aluminum IP66 housing, suitable for corrosive environments and sea salt, is Interpon coated and standard equipped with L316 screws, a frosted safety glass and an internal 135x60° reflector. The LEDs are driven by an internal double-insulated and flicker-free quality driver. At the rear Evolve 2 is equipped with a spacious connection box with M20 input and output and toolless connection terminals. No more hassle with separate junction boxes on the wall. By replacing the M20 end cap with an extra cable gland (ref. EV2M20) the unit is also suitable for through-wiring! With the toolless screws with directional angle indication, Evolve 2 can be easily oriented. Various accessories for ground or pole mounting are available as well as different symmetrical/asymmetrical lenses. 5-year warranty. On request available with dimmable driver 1-10V/DALI. | https://www.integratech.be/integratech-catalog/floodlight-evolve2-200w-4000k-zwart-120gr/ | https://www.integratech.be/fr/integratech-catalog/floodlight-evolve-2-200w-4000k-noir-120/ | https://www.integratech.be/integratech-catalog/floodlight-evolve2-200w-4000k-zwart-120gr/ | https://www.integratech.be/downloads/datasheets/EV200BAS4-nl.pdf | https://www.integratech.be/downloads/datasheets/EV200BAS4-fr.pdf | https://www.integratech.be/downloads/datasheets/EV200B1204-eng.pdf | https://www.integratech.be/downloads/photometric-data/evolve2.zip | https://www.integratech.be/downloads/pics/EV200B1203.jpg | https://www.integratech.be/downloads/pics/EV200-Dimensions.jpg | W:\integra-tarief\ACCESS\pics\maatschetsen\evolve2-200w-maatschets2.jpg | 8 | smd3030 | Lumileds | -30~+45 | 220~240 | TRUE | TRUE | FALSE | 5 | inclusief driver (intern) | TRUE | 40 79 97 100 140 | black | 3 | no | > 60.000 | L90 | TRUE |  |  |  | 1
LED stralers | On order | B |  | Evolve projectoren | EV200BAS4110V | Evolve2 200W 4000K asym 135x60gr zwart 1-10V ENEC | Evolve2 200W 4000K asym 135x60gr noir 1-10V ENEC | Evolve2 200W 4000K asym 135x60gr black 1-10V ENEC | st | 720.5553 | 26372 | 148 | 5420076285982 | 9405 42 10 00 | EC001744 | No | 90 | 0.01 | 46 |  |  | 8.4 | 385 | 74 | 470 |  |  | 455 | 140 | 530 | 2 |  | IP66 | 0,98 | 82 | 200 | 4000 | 135x60 | Evolve 2 is de opvolger van de populaire Evolve straler en de referentie onder de led stralers vanwege zijn hoge kwaliteit, duurzaamheid en gebruiksgemak. Evolve 2 is uitgerust met Lumileds SMD3030 chips met een efficiëntie tot 150lm/W bij 4000K en een levensduur L90 >60.000u . De aluminium IP66 behuizing, geschikt voor corrosieve omgevingen en zeezout, is voorzien van een Interpon coating en standaard voorzien van L316 schroeven, een mat veiligheidsglas en een interne 135x60° reflector. De leds worden aangestuurd door een interne dubbel geïsoleerde en flickervrije kwaliteitsdriver. Evolve 2 is aan de achterzijde voorzien van een ruime connectiebox met M20 in- en uitgang en toolless aansluitklemmen. Geen gedoe meer met aparte aftakdozen op de muur. Door de M20 eindstop te vervangen door een extra wartel (ref. EV2M20) is het toestel eveneens geschikt voor doorvoerbedrading! Met de toolless schroeven met richthoek aanduiding kan Evolve 2 eenvoudig gericht worden. Verschillende toebehoren voor grond- of paalmontage zijn beschikbaar alsook verschillende symmetrische/asymmetrische lenzen. 5 jaar garantie. Op aanvraag leverbaar met dimbare driver 1-10V/DALI. | Evolve 2 est le successeur du célèbre projecteur Evolve et la référence parmi les projecteurs LED en raison de sa haute qualité, de sa durabilité et de sa facilité d'utilisation. Evolve 2 est équipé de puces Lumileds SMD3030 avec une efficacité allant jusqu'à 150lm/W à 4000K et une durée de vie L90 >60.000h. Le boîtier en aluminium IP66, adapté aux environnements corrosifs et au sel de mer, avec revêtement Interpon, équipé en standard de vis L316, d'un verre de sécurité matte et d'un réflecteur interne de 135x60°. Les LED sont pilotées par un driver interne de qualité, doublement isolé et sans scintillement. À l'arrière, l'Evolve 2 est équipé d'une boîte de connexion spacieuse avec des bornes sans outil et un entrée et sortie M20. Plus besoin de s'embêter avec des boîtes de jonction séparées sur le mur. En remplaçant l'embout M20 par un presse-étoupe supplémentaire (réf. EV2M20), l'unité peut également être câblée pour câblage traversant! Grâce aux vis sans outil avec signe directionnel, Evolve 2 peut être facilement aligné. Accessoires divers pour le montage au sol ou sur poteau sont disponibles, ainsi que différentes lentilles symétriques/asymétriques. Garantie de 5 ans. Sur demande, disponible avec un driver dimmable 1-10V/DALI. | Evolve 2 is the successor of the popular Evolve floodlight and the reference among LED floodlights because of its high quality, durability and ease of use. Evolve 2 is equipped with Lumileds SMD3030 chips with an efficiency up to 150lm/W at 4000K and a lifetime L90 >60.000h. The aluminum IP66 housing, suitable for corrosive environments and sea salt, is Interpon coated and standard equipped with L316 screws, a frosted safety glass and an internal 135x60° reflector. The LEDs are driven by an internal double-insulated and flicker-free quality driver. At the rear Evolve 2 is equipped with a spacious connection box with M20 input and output and toolless connection terminals. No more hassle with separate junction boxes on the wall. By replacing the M20 end cap with an extra cable gland (ref. EV2M20) the unit is also suitable for through-wiring! With the toolless screws with directional angle indication, Evolve 2 can be easily oriented. Various accessories for ground or pole mounting are available as well as different symmetrical/asymmetrical lenses. 5-year warranty. On request available with dimmable driver 1-10V/DALI. | https://www.integratech.be/integratech-catalog/floodlight-evolve2-200w-4000k-zwart-120gr/ | https://www.integratech.be/fr/integratech-catalog/floodlight-evolve-2-200w-4000k-noir-120/ | https://www.integratech.be/integratech-catalog/floodlight-evolve2-200w-4000k-zwart-120gr/ | https://www.integratech.be/downloads/datasheets/EV200BAS4110V-nl.pdf | https://www.integratech.be/downloads/datasheets/EV200BAS4110V-fr.pdf | https://www.integratech.be/downloads/datasheets/EV200B1204-eng.pdf | https://www.integratech.be/downloads/photometric-data/evolve2.zip | https://www.integratech.be/downloads/pics/EV200B1203.jpg | https://www.integratech.be/downloads/pics/EV200-Dimensions.jpg | W:\integra-tarief\ACCESS\pics\maatschetsen\evolve2-200w-maatschets2.jpg | 8 | smd3030 | Lumileds | -30~+45 | 220~240 | TRUE | TRUE | FALSE | 5 | inclusief driver (intern) | TRUE | 40 79 97 100 140 | black | 3 | 1-10V | > 60.000 | L90 | TRUE |  |  |  | 1
LED stralers | On order | B |  | Evolve projectoren | EV200BAS4DA | Evolve2 200W 4000K asym 135x60gr zwart DALI ENEC | Evolve2 200W 4000K asym 135x60gr noir DALI ENEC | Evolve2 200W 4000K asym 135x60gr black DALI ENEC | st | 812.0728 | 26372 | 148 | 5420076286002 | 9405 42 10 00 | EC001744 | No | 90 | 0.01 | 46 |  |  | 8.4 | 385 | 74 | 470 |  |  | 455 | 140 | 530 | 2 |  | IP66 | 0,98 | 82 | 200 | 4000 | 135x60 | Evolve 2 is de opvolger van de populaire Evolve straler en de referentie onder de led stralers vanwege zijn hoge kwaliteit, duurzaamheid en gebruiksgemak. Evolve 2 is uitgerust met Lumileds SMD3030 chips met een efficiëntie tot 150lm/W bij 4000K en een levensduur L90 >60.000u . De aluminium IP66 behuizing, geschikt voor corrosieve omgevingen en zeezout, is voorzien van een Interpon coating en standaard voorzien van L316 schroeven, een mat veiligheidsglas en een interne 135x60° reflector. De leds worden aangestuurd door een interne dubbel geïsoleerde en flickervrije kwaliteitsdriver. Evolve 2 is aan de achterzijde voorzien van een ruime connectiebox met M20 in- en uitgang en toolless aansluitklemmen. Geen gedoe meer met aparte aftakdozen op de muur. Door de M20 eindstop te vervangen door een extra wartel (ref. EV2M20) is het toestel eveneens geschikt voor doorvoerbedrading! Met de toolless schroeven met richthoek aanduiding kan Evolve 2 eenvoudig gericht worden. Verschillende toebehoren voor grond- of paalmontage zijn beschikbaar alsook verschillende symmetrische/asymmetrische lenzen. 5 jaar garantie. Op aanvraag leverbaar met dimbare driver 1-10V/DALI. | Evolve 2 est le successeur du célèbre projecteur Evolve et la référence parmi les projecteurs LED en raison de sa haute qualité, de sa durabilité et de sa facilité d'utilisation. Evolve 2 est équipé de puces Lumileds SMD3030 avec une efficacité allant jusqu'à 150lm/W à 4000K et une durée de vie L90 >60.000h. Le boîtier en aluminium IP66, adapté aux environnements corrosifs et au sel de mer, avec revêtement Interpon, équipé en standard de vis L316, d'un verre de sécurité matte et d'un réflecteur interne de 135x60°. Les LED sont pilotées par un driver interne de qualité, doublement isolé et sans scintillement. À l'arrière, l'Evolve 2 est équipé d'une boîte de connexion spacieuse avec des bornes sans outil et un entrée et sortie M20. Plus besoin de s'embêter avec des boîtes de jonction séparées sur le mur. En remplaçant l'embout M20 par un presse-étoupe supplémentaire (réf. EV2M20), l'unité peut également être câblée pour câblage traversant! Grâce aux vis sans outil avec signe directionnel, Evolve 2 peut être facilement aligné. Accessoires divers pour le montage au sol ou sur poteau sont disponibles, ainsi que différentes lentilles symétriques/asymétriques. Garantie de 5 ans. Sur demande, disponible avec un driver dimmable 1-10V/DALI. | Evolve 2 is the successor of the popular Evolve floodlight and the reference among LED floodlights because of its high quality, durability and ease of use. Evolve 2 is equipped with Lumileds SMD3030 chips with an efficiency up to 150lm/W at 4000K and a lifetime L90 >60.000h. The aluminum IP66 housing, suitable for corrosive environments and sea salt, is Interpon coated and standard equipped with L316 screws, a frosted safety glass and an internal 135x60° reflector. The LEDs are driven by an internal double-insulated and flicker-free quality driver. At the rear Evolve 2 is equipped with a spacious connection box with M20 input and output and toolless connection terminals. No more hassle with separate junction boxes on the wall. By replacing the M20 end cap with an extra cable gland (ref. EV2M20) the unit is also suitable for through-wiring! With the toolless screws with directional angle indication, Evolve 2 can be easily oriented. Various accessories for ground or pole mounting are available as well as different symmetrical/asymmetrical lenses. 5-year warranty. On request available with dimmable driver 1-10V/DALI. | https://www.integratech.be/integratech-catalog/floodlight-evolve2-200w-4000k-zwart-120gr/ | https://www.integratech.be/fr/integratech-catalog/floodlight-evolve-2-200w-4000k-noir-120/ | https://www.integratech.be/integratech-catalog/floodlight-evolve2-200w-4000k-zwart-120gr/ | https://www.integratech.be/downloads/datasheets/EV200BAS4DA-nl.pdf | https://www.integratech.be/downloads/datasheets/EV200BAS4DA-fr.pdf | https://www.integratech.be/downloads/datasheets/EV200B1204-eng.pdf | https://www.integratech.be/downloads/photometric-data/evolve2.zip | https://www.integratech.be/downloads/pics/EV200B1203.jpg | https://www.integratech.be/downloads/pics/EV200-Dimensions.jpg | W:\integra-tarief\ACCESS\pics\maatschetsen\evolve2-200w-maatschets2.jpg | 8 | smd3030 | Lumileds | -30~+45 | 220~240 | TRUE | TRUE | FALSE | 5 | inclusief driver (intern) | TRUE | 40 79 97 100 140 | black | 3 | DALI | > 60.000 | L90 | TRUE |  |  |  | 1
LED stralers | Courant I | B |  | Evolve projectoren | EV200BDAS3 | Evolve2 200W 3000K asym 2x60gr zwart ENEC | Evolve2 200W 3000K asym 2x60gr noir ENEC | Evolve2 200W 3000K asym 2x60gr black ENEC | st | 707.9193 | 25516 | 143 | 5420076289188 | 9405 42 10 00 | EC001744 | No | 3 | 0.01 | 46 |  |  | 8.4 | 385 | 74 | 470 |  |  | 455 | 140 | 530 | 2 |  | IP66 | 0,98 | 82 | 200 | 3000 | ASYM 2x60gr | Evolve 2 is de opvolger van de populaire Evolve straler en de referentie onder de led stralers vanwege zijn hoge kwaliteit, duurzaamheid en gebruiksgemak. Evolve 2 is uitgerust met Lumileds SMD3030 chips met een efficiëntie tot 150lm/W bij 4000K en een levensduur L90 >60.000u . De aluminium IP66 behuizing, geschikt voor corrosieve omgevingen en zeezout, is voorzien van een Interpon coating en standaard voorzien van L316 schroeven, een mat veiligheidsglas en een interne ASYM 2x60° reflector. De leds worden aangestuurd door een interne dubbel geïsoleerde en flickervrije kwaliteitsdriver. Evolve 2 is aan de achterzijde voorzien van een ruime connectiebox met M20 in- en uitgang en toolless aansluitklemmen. Geen gedoe meer met aparte aftakdozen op de muur. Door de M20 eindstop te vervangen door een extra wartel (ref. EV2M20) is het toestel eveneens geschikt voor doorvoerbedrading! Met de toolless schroeven met richthoek aanduiding kan Evolve 2 eenvoudig gericht worden. Verschillende toebehoren voor grond- of paalmontage zijn beschikbaar alsook verschillende symmetrische/asymmetrische lenzen. 5 jaar garantie. Op aanvraag leverbaar met dimbare driver 1-10V/DALI. | Evolve 2 est le successeur du célèbre projecteur Evolve et la référence parmi les projecteurs LED en raison de sa haute qualité, de sa durabilité et de sa facilité d'utilisation. Evolve 2 est équipé de puces Lumileds SMD3030 avec une efficacité allant jusqu'à 150lm/W à 4000K et une durée de vie L90 >60.000h. Le boîtier en aluminium IP66, adapté aux environnements corrosifs et au sel de mer, avec revêtement Interpon, équipé en standard de vis L316, d'un verre de sécurité matte et d'un réflecteur interne de 120°. Les LED sont pilotées par un driver interne de qualité, doublement isolé et sans scintillement. À l'arrière, l'Evolve 2 est équipé d'une boîte de connexion spacieuse avec des bornes sans outil et un entrée et sortie M20. Plus besoin de s'embêter avec des boîtes de jonction séparées sur le mur. En remplaçant l'embout M20 par un presse-étoupe supplémentaire (réf. EV2M20), l'unité peut également être câblée pour câblage traversant! Grâce aux vis sans outil avec signe directionnel, Evolve 2 peut être facilement aligné. Accessoires divers pour le montage au sol ou sur poteau sont disponibles, ainsi que différentes lentilles symétriques/asymétriques. Garantie de 5 ans. Sur demande, disponible avec un driver dimmable 1-10V/DALI. | Evolve 2 is the successor of the popular Evolve floodlight and the reference among LED floodlights because of its high quality, durability and ease of use. Evolve 2 is equipped with Lumileds SMD3030 chips with an efficiency up to 150lm/W at 4000K and a lifetime L90 >60.000h. The aluminum IP66 housing, suitable for corrosive environments and sea salt, is Interpon coated and standard equipped with L316 screws, a frosted safety glass and an internal 120° reflector. The LEDs are driven by an internal double-insulated and flicker-free quality driver. At the rear Evolve 2 is equipped with a spacious connection box with M20 input and output and toolless connection terminals. No more hassle with separate junction boxes on the wall. By replacing the M20 end cap with an extra cable gland (ref. EV2M20) the unit is also suitable for through-wiring! With the toolless screws with directional angle indication, Evolve 2 can be easily oriented. Various accessories for ground or pole mounting are available as well as different symmetrical/asymmetrical lenses. 5-year warranty. On request available with dimmable driver 1-10V/DALI. | https://www.integratech.be/integratech-catalog/floodlight-evolve-2-200w-3000k-zwart-120/ | https://www.integratech.be/fr/integratech-catalog/floodlight-evolve-2-200w-3000k-noir-120/ | https://www.integratech.be/integratech-catalog/floodlight-evolve-2-200w-3000k-zwart-120/ | https://www.integratech.be/downloads/datasheets/EV200BDAS3-nl.pdf | https://www.integratech.be/downloads/datasheets/EV200BDAS3-fr.pdf | https://www.integratech.be/downloads/datasheets/EV200B1203-eng.pdf | https://www.integratech.be/downloads/photometric-data/evolve2.zip | https://www.integratech.be/downloads/pics/EV200B1203.jpg | https://www.integratech.be/downloads/pics/EV200-Dimensions.jpg | W:\integra-tarief\ACCESS\pics\maatschetsen\evolve2-200w-maatschets2.jpg | 8 | smd3030 | Lumileds | -30~+45 | 220~240 | TRUE | TRUE | FALSE | 5 | inclusief driver (intern) | TRUE | 40 80 97 100 135 | black | 3 | no | > 60.000 | L90 | TRUE |  |  |  | 1
LED stralers | On order | B |  | Evolve projectoren | EV200BDAS3110V | Evolve2 200W 3000K asym 2x60gr zwart 1-10V ENEC | Evolve2 200W 3000K asym 2x60gr noir 1-10V ENEC | Evolve2 200W 3000K asym 2x60gr black 1-10V ENEC | st | 720.5553 | 25516 | 143 | 5420076289195 | 9405 42 10 00 | EC001744 | No | 90 | 0.01 | 46 |  |  | 8.4 | 385 | 74 | 470 |  |  | 455 | 140 | 530 | 2 |  | IP66 | 0,98 | 82 | 200 | 3000 | ASYM 2x60gr | Evolve 2 is de opvolger van de populaire Evolve straler en de referentie onder de led stralers vanwege zijn hoge kwaliteit, duurzaamheid en gebruiksgemak. Evolve 2 is uitgerust met Lumileds SMD3030 chips met een efficiëntie tot 150lm/W bij 4000K en een levensduur L90 >60.000u . De aluminium IP66 behuizing, geschikt voor corrosieve omgevingen en zeezout, is voorzien van een Interpon coating en standaard voorzien van L316 schroeven, een mat veiligheidsglas en een interne ASYM 2x60° reflector. De leds worden aangestuurd door een interne dubbel geïsoleerde en flickervrije kwaliteitsdriver. Evolve 2 is aan de achterzijde voorzien van een ruime connectiebox met M20 in- en uitgang en toolless aansluitklemmen. Geen gedoe meer met aparte aftakdozen op de muur. Door de M20 eindstop te vervangen door een extra wartel (ref. EV2M20) is het toestel eveneens geschikt voor doorvoerbedrading! Met de toolless schroeven met richthoek aanduiding kan Evolve 2 eenvoudig gericht worden. Verschillende toebehoren voor grond- of paalmontage zijn beschikbaar alsook verschillende symmetrische/asymmetrische lenzen. 5 jaar garantie. Op aanvraag leverbaar met dimbare driver 1-10V/DALI. | Evolve 2 est le successeur du célèbre projecteur Evolve et la référence parmi les projecteurs LED en raison de sa haute qualité, de sa durabilité et de sa facilité d'utilisation. Evolve 2 est équipé de puces Lumileds SMD3030 avec une efficacité allant jusqu'à 150lm/W à 4000K et une durée de vie L90 >60.000h. Le boîtier en aluminium IP66, adapté aux environnements corrosifs et au sel de mer, avec revêtement Interpon, équipé en standard de vis L316, d'un verre de sécurité matte et d'un réflecteur interne de ASYM 2x60°. Les LED sont pilotées par un driver interne de qualité, doublement isolé et sans scintillement. À l'arrière, l'Evolve 2 est équipé d'une boîte de connexion spacieuse avec des bornes sans outil et un entrée et sortie M20. Plus besoin de s'embêter avec des boîtes de jonction séparées sur le mur. En remplaçant l'embout M20 par un presse-étoupe supplémentaire (réf. EV2M20), l'unité peut également être câblée pour câblage traversant! Grâce aux vis sans outil avec signe directionnel, Evolve 2 peut être facilement aligné. Accessoires divers pour le montage au sol ou sur poteau sont disponibles, ainsi que différentes lentilles symétriques/asymétriques. Garantie de 5 ans. Sur demande, disponible avec un driver dimmable 1-10V/DALI. | Evolve 2 is the successor of the popular Evolve floodlight and the reference among LED floodlights because of its high quality, durability and ease of use. Evolve 2 is equipped with Lumileds SMD3030 chips with an efficiency up to 150lm/W at 4000K and a lifetime L90 >60.000h. The aluminum IP66 housing, suitable for corrosive environments and sea salt, is Interpon coated and standard equipped with L316 screws, a frosted safety glass and an internal ASYM 2x60° reflector. The LEDs are driven by an internal double-insulated and flicker-free quality driver. At the rear Evolve 2 is equipped with a spacious connection box with M20 input and output and toolless connection terminals. No more hassle with separate junction boxes on the wall. By replacing the M20 end cap with an extra cable gland (ref. EV2M20) the unit is also suitable for through-wiring! With the toolless screws with directional angle indication, Evolve 2 can be easily oriented. Various accessories for ground or pole mounting are available as well as different symmetrical/asymmetrical lenses. 5-year warranty. On request available with dimmable driver 1-10V/DALI. | https://www.integratech.be/integratech-catalog/floodlight-evolve-2-200w-3000k-zwart-120/ | https://www.integratech.be/fr/integratech-catalog/floodlight-evolve-2-200w-3000k-noir-120/ | https://www.integratech.be/integratech-catalog/floodlight-evolve-2-200w-3000k-zwart-120/ | https://www.integratech.be/downloads/datasheets/EV200BDAS3110V-nl.pdf | https://www.integratech.be/downloads/datasheets/EV200BDAS3110V-fr.pdf | https://www.integratech.be/downloads/datasheets/EV200B1203-eng.pdf | https://www.integratech.be/downloads/photometric-data/evolve2.zip | https://www.integratech.be/downloads/pics/EV200B1203.jpg | https://www.integratech.be/downloads/pics/EV200-Dimensions.jpg | W:\integra-tarief\ACCESS\pics\maatschetsen\evolve2-200w-maatschets2.jpg | 8 | smd3030 | Lumileds | -30~+45 | 220~240 | TRUE | TRUE | FALSE | 5 | inclusief driver (intern) | TRUE | 40 80 97 100 135 | black | 3 | 1-10V | > 60.000 | L90 | TRUE |  |  |  | 1
LED stralers | On order | B |  | Evolve projectoren | EV200BDAS3DA | Evolve2 200W 3000K asym 2x60gr zwart DALI ENEC | Evolve2 200W 3000K asym 2x60gr noir DALI ENEC | Evolve2 200W 3000K asym 2x60gr black DALI ENEC | st | 812.0728 | 25516 | 143 | 5420076289201 | 9405 42 10 00 | EC001744 | No | 90 | 0.01 | 46 |  |  | 8.4 | 385 | 74 | 470 |  |  | 455 | 140 | 530 | 2 |  | IP66 | 0,98 | 82 | 200 | 3000 | ASYM 2x60gr | Evolve 2 is de opvolger van de populaire Evolve straler en de referentie onder de led stralers vanwege zijn hoge kwaliteit, duurzaamheid en gebruiksgemak. Evolve 2 is uitgerust met Lumileds SMD3030 chips met een efficiëntie tot 150lm/W bij 4000K en een levensduur L90 >60.000u . De aluminium IP66 behuizing, geschikt voor corrosieve omgevingen en zeezout, is voorzien van een Interpon coating en standaard voorzien van L316 schroeven, een mat veiligheidsglas en een interne ASYM 2x60° reflector. De leds worden aangestuurd door een interne dubbel geïsoleerde en flickervrije kwaliteitsdriver. Evolve 2 is aan de achterzijde voorzien van een ruime connectiebox met M20 in- en uitgang en toolless aansluitklemmen. Geen gedoe meer met aparte aftakdozen op de muur. Door de M20 eindstop te vervangen door een extra wartel (ref. EV2M20) is het toestel eveneens geschikt voor doorvoerbedrading! Met de toolless schroeven met richthoek aanduiding kan Evolve 2 eenvoudig gericht worden. Verschillende toebehoren voor grond- of paalmontage zijn beschikbaar alsook verschillende symmetrische/asymmetrische lenzen. 5 jaar garantie. Op aanvraag leverbaar met dimbare driver 1-10V/DALI. | Evolve 2 est le successeur du célèbre projecteur Evolve et la référence parmi les projecteurs LED en raison de sa haute qualité, de sa durabilité et de sa facilité d'utilisation. Evolve 2 est équipé de puces Lumileds SMD3030 avec une efficacité allant jusqu'à 150lm/W à 4000K et une durée de vie L90 >60.000h. Le boîtier en aluminium IP66, adapté aux environnements corrosifs et au sel de mer, avec revêtement Interpon, équipé en standard de vis L316, d'un verre de sécurité matte et d'un réflecteur interne de ASYM 2x60°. Les LED sont pilotées par un driver interne de qualité, doublement isolé et sans scintillement. À l'arrière, l'Evolve 2 est équipé d'une boîte de connexion spacieuse avec des bornes sans outil et un entrée et sortie M20. Plus besoin de s'embêter avec des boîtes de jonction séparées sur le mur. En remplaçant l'embout M20 par un presse-étoupe supplémentaire (réf. EV2M20), l'unité peut également être câblée pour câblage traversant! Grâce aux vis sans outil avec signe directionnel, Evolve 2 peut être facilement aligné. Accessoires divers pour le montage au sol ou sur poteau sont disponibles, ainsi que différentes lentilles symétriques/asymétriques. Garantie de 5 ans. Sur demande, disponible avec un driver dimmable 1-10V/DALI. | Evolve 2 is the successor of the popular Evolve floodlight and the reference among LED floodlights because of its high quality, durability and ease of use. Evolve 2 is equipped with Lumileds SMD3030 chips with an efficiency up to 150lm/W at 4000K and a lifetime L90 >60.000h. The aluminum IP66 housing, suitable for corrosive environments and sea salt, is Interpon coated and standard equipped with L316 screws, a frosted safety glass and an internal ASYM 2x60° reflector. The LEDs are driven by an internal double-insulated and flicker-free quality driver. At the rear Evolve 2 is equipped with a spacious connection box with M20 input and output and toolless connection terminals. No more hassle with separate junction boxes on the wall. By replacing the M20 end cap with an extra cable gland (ref. EV2M20) the unit is also suitable for through-wiring! With the toolless screws with directional angle indication, Evolve 2 can be easily oriented. Various accessories for ground or pole mounting are available as well as different symmetrical/asymmetrical lenses. 5-year warranty. On request available with dimmable driver 1-10V/DALI. | https://www.integratech.be/integratech-catalog/floodlight-evolve-2-200w-3000k-zwart-120/ | https://www.integratech.be/fr/integratech-catalog/floodlight-evolve-2-200w-3000k-noir-120/ | https://www.integratech.be/integratech-catalog/floodlight-evolve-2-200w-3000k-zwart-120/ | https://www.integratech.be/downloads/datasheets/EV200BDAS3DA-nl.pdf | https://www.integratech.be/downloads/datasheets/EV200BDAS3DA-fr.pdf | https://www.integratech.be/downloads/datasheets/EV200B1203-eng.pdf | https://www.integratech.be/downloads/photometric-data/evolve2.zip | https://www.integratech.be/downloads/pics/EV200B1203.jpg | https://www.integratech.be/downloads/pics/EV200-Dimensions.jpg | W:\integra-tarief\ACCESS\pics\maatschetsen\evolve2-200w-maatschets2.jpg | 8 | smd3030 | Lumileds | -30~+45 | 220~240 | TRUE | TRUE | FALSE | 5 | inclusief driver (intern) | TRUE | 40 80 97 100 135 | black | 3 | DALI | > 60.000 | L90 | TRUE |  |  |  | 1
LED stralers | Courant I | B |  | Evolve projectoren | EV200BDAS4 | Evolve2 200W 4000K asym 2x60gr zwart ENEC | Evolve2 200W 4000K asym 2x60gr noir ENEC | Evolve2 200W 4000K asym 2x60gr black ENEC | st | 707.9193 | 26372 | 148 | 5420076289218 | 9405 42 10 00 | EC001744 | Yes | 3 | 0.01 | 46 |  |  | 8.4 | 385 | 74 | 470 |  |  | 455 | 140 | 530 | 2 |  | IP66 | 0,98 | 82 | 200 | 4000 | ASYM 2x60gr | Evolve 2 is de opvolger van de populaire Evolve straler en de referentie onder de led stralers vanwege zijn hoge kwaliteit, duurzaamheid en gebruiksgemak. Evolve 2 is uitgerust met Lumileds SMD3030 chips met een efficiëntie tot 150lm/W bij 4000K en een levensduur L90 >60.000u . De aluminium IP66 behuizing, geschikt voor corrosieve omgevingen en zeezout, is voorzien van een Interpon coating en standaard voorzien van L316 schroeven, een mat veiligheidsglas en een interne ASYM 2x60° reflector. De leds worden aangestuurd door een interne dubbel geïsoleerde en flickervrije kwaliteitsdriver. Evolve 2 is aan de achterzijde voorzien van een ruime connectiebox met M20 in- en uitgang en toolless aansluitklemmen. Geen gedoe meer met aparte aftakdozen op de muur. Door de M20 eindstop te vervangen door een extra wartel (ref. EV2M20) is het toestel eveneens geschikt voor doorvoerbedrading! Met de toolless schroeven met richthoek aanduiding kan Evolve 2 eenvoudig gericht worden. Verschillende toebehoren voor grond- of paalmontage zijn beschikbaar alsook verschillende symmetrische/asymmetrische lenzen. 5 jaar garantie. Op aanvraag leverbaar met dimbare driver 1-10V/DALI. | Evolve 2 est le successeur du célèbre projecteur Evolve et la référence parmi les projecteurs LED en raison de sa haute qualité, de sa durabilité et de sa facilité d'utilisation. Evolve 2 est équipé de puces Lumileds SMD3030 avec une efficacité allant jusqu'à 150lm/W à 4000K et une durée de vie L90 >60.000h. Le boîtier en aluminium IP66, adapté aux environnements corrosifs et au sel de mer, avec revêtement Interpon, équipé en standard de vis L316, d'un verre de sécurité matte et d'un réflecteur interne de ASYM 2x60°. Les LED sont pilotées par un driver interne de qualité, doublement isolé et sans scintillement. À l'arrière, l'Evolve 2 est équipé d'une boîte de connexion spacieuse avec des bornes sans outil et un entrée et sortie M20. Plus besoin de s'embêter avec des boîtes de jonction séparées sur le mur. En remplaçant l'embout M20 par un presse-étoupe supplémentaire (réf. EV2M20), l'unité peut également être câblée pour câblage traversant! Grâce aux vis sans outil avec signe directionnel, Evolve 2 peut être facilement aligné. Accessoires divers pour le montage au sol ou sur poteau sont disponibles, ainsi que différentes lentilles symétriques/asymétriques. Garantie de 5 ans. Sur demande, disponible avec un driver dimmable 1-10V/DALI. | Evolve 2 is the successor of the popular Evolve floodlight and the reference among LED floodlights because of its high quality, durability and ease of use. Evolve 2 is equipped with Lumileds SMD3030 chips with an efficiency up to 150lm/W at 4000K and a lifetime L90 >60.000h. The aluminum IP66 housing, suitable for corrosive environments and sea salt, is Interpon coated and standard equipped with L316 screws, a frosted safety glass and an internal ASYM 2x60° reflector. The LEDs are driven by an internal double-insulated and flicker-free quality driver. At the rear Evolve 2 is equipped with a spacious connection box with M20 input and output and toolless connection terminals. No more hassle with separate junction boxes on the wall. By replacing the M20 end cap with an extra cable gland (ref. EV2M20) the unit is also suitable for through-wiring! With the toolless screws with directional angle indication, Evolve 2 can be easily oriented. Various accessories for ground or pole mounting are available as well as different symmetrical/asymmetrical lenses. 5-year warranty. On request available with dimmable driver 1-10V/DALI. | https://www.integratech.be/integratech-catalog/floodlight-evolve2-200w-4000k-zwart-120gr/ | https://www.integratech.be/fr/integratech-catalog/floodlight-evolve-2-200w-4000k-noir-120/ | https://www.integratech.be/integratech-catalog/floodlight-evolve2-200w-4000k-zwart-120gr/ | https://www.integratech.be/downloads/datasheets/EV200BDAS4-nl.pdf | https://www.integratech.be/downloads/datasheets/EV200BDAS4-fr.pdf | https://www.integratech.be/downloads/datasheets/EV200B1204-eng.pdf | https://www.integratech.be/downloads/photometric-data/evolve2.zip | https://www.integratech.be/downloads/pics/EV200B1203.jpg | https://www.integratech.be/downloads/pics/EV200-Dimensions.jpg | W:\integra-tarief\ACCESS\pics\maatschetsen\evolve2-200w-maatschets2.jpg | 8 | smd3030 | Lumileds | -30~+45 | 220~240 | TRUE | TRUE | FALSE | 5 | inclusief driver (intern) | TRUE | 40 80 97 100 135 | black | 3 | no | > 60.000 | L90 | TRUE |  |  |  | 1
LED stralers | On order | B |  | Evolve projectoren | EV200BDAS4110V | Evolve2 200W 4000K asym 2x60gr zwart 1-10V ENEC | Evolve2 200W 4000K asym 2x60gr noir 1-10V ENEC | Evolve2 200W 4000K asym 2x60gr black 1-10V ENEC | st | 720.5553 | 26372 | 148 | 5420076289225 | 9405 42 10 00 | EC001744 | No | 90 | 0.01 | 46 |  |  | 8.4 | 385 | 74 | 470 |  |  | 455 | 140 | 530 | 2 |  | IP66 | 0,98 | 82 | 200 | 4000 | ASYM 2x60gr | Evolve 2 is de opvolger van de populaire Evolve straler en de referentie onder de led stralers vanwege zijn hoge kwaliteit, duurzaamheid en gebruiksgemak. Evolve 2 is uitgerust met Lumileds SMD3030 chips met een efficiëntie tot 150lm/W bij 4000K en een levensduur L90 >60.000u . De aluminium IP66 behuizing, geschikt voor corrosieve omgevingen en zeezout, is voorzien van een Interpon coating en standaard voorzien van L316 schroeven, een mat veiligheidsglas en een interne ASYM 2x60° reflector. De leds worden aangestuurd door een interne dubbel geïsoleerde en flickervrije kwaliteitsdriver. Evolve 2 is aan de achterzijde voorzien van een ruime connectiebox met M20 in- en uitgang en toolless aansluitklemmen. Geen gedoe meer met aparte aftakdozen op de muur. Door de M20 eindstop te vervangen door een extra wartel (ref. EV2M20) is het toestel eveneens geschikt voor doorvoerbedrading! Met de toolless schroeven met richthoek aanduiding kan Evolve 2 eenvoudig gericht worden. Verschillende toebehoren voor grond- of paalmontage zijn beschikbaar alsook verschillende symmetrische/asymmetrische lenzen. 5 jaar garantie. Op aanvraag leverbaar met dimbare driver 1-10V/DALI. | Evolve 2 est le successeur du célèbre projecteur Evolve et la référence parmi les projecteurs LED en raison de sa haute qualité, de sa durabilité et de sa facilité d'utilisation. Evolve 2 est équipé de puces Lumileds SMD3030 avec une efficacité allant jusqu'à 150lm/W à 4000K et une durée de vie L90 >60.000h. Le boîtier en aluminium IP66, adapté aux environnements corrosifs et au sel de mer, avec revêtement Interpon, équipé en standard de vis L316, d'un verre de sécurité matte et d'un réflecteur interne de ASYM 2x60°. Les LED sont pilotées par un driver interne de qualité, doublement isolé et sans scintillement. À l'arrière, l'Evolve 2 est équipé d'une boîte de connexion spacieuse avec des bornes sans outil et un entrée et sortie M20. Plus besoin de s'embêter avec des boîtes de jonction séparées sur le mur. En remplaçant l'embout M20 par un presse-étoupe supplémentaire (réf. EV2M20), l'unité peut également être câblée pour câblage traversant! Grâce aux vis sans outil avec signe directionnel, Evolve 2 peut être facilement aligné. Accessoires divers pour le montage au sol ou sur poteau sont disponibles, ainsi que différentes lentilles symétriques/asymétriques. Garantie de 5 ans. Sur demande, disponible avec un driver dimmable 1-10V/DALI. | Evolve 2 is the successor of the popular Evolve floodlight and the reference among LED floodlights because of its high quality, durability and ease of use. Evolve 2 is equipped with Lumileds SMD3030 chips with an efficiency up to 150lm/W at 4000K and a lifetime L90 >60.000h. The aluminum IP66 housing, suitable for corrosive environments and sea salt, is Interpon coated and standard equipped with L316 screws, a frosted safety glass and an internal ASYM 2x60° reflector. The LEDs are driven by an internal double-insulated and flicker-free quality driver. At the rear Evolve 2 is equipped with a spacious connection box with M20 input and output and toolless connection terminals. No more hassle with separate junction boxes on the wall. By replacing the M20 end cap with an extra cable gland (ref. EV2M20) the unit is also suitable for through-wiring! With the toolless screws with directional angle indication, Evolve 2 can be easily oriented. Various accessories for ground or pole mounting are available as well as different symmetrical/asymmetrical lenses. 5-year warranty. On request available with dimmable driver 1-10V/DALI. | https://www.integratech.be/integratech-catalog/floodlight-evolve2-200w-4000k-zwart-120gr/ | https://www.integratech.be/fr/integratech-catalog/floodlight-evolve-2-200w-4000k-noir-120/ | https://www.integratech.be/integratech-catalog/floodlight-evolve2-200w-4000k-zwart-120gr/ | https://www.integratech.be/downloads/datasheets/EV200BDAS4110V-nl.pdf | https://www.integratech.be/downloads/datasheets/EV200BDAS4110V-fr.pdf | https://www.integratech.be/downloads/datasheets/EV200B1204-eng.pdf | https://www.integratech.be/downloads/photometric-data/evolve2.zip | https://www.integratech.be/downloads/pics/EV200B1203.jpg | https://www.integratech.be/downloads/pics/EV200-Dimensions.jpg | W:\integra-tarief\ACCESS\pics\maatschetsen\evolve2-200w-maatschets2.jpg | 8 | smd3030 | Lumileds | -30~+45 | 220~240 | TRUE | TRUE | FALSE | 5 | inclusief driver (intern) | TRUE | 40 80 97 100 135 | black | 3 | 1-10V | > 60.000 | L90 | TRUE |  |  |  | 1
LED stralers | On order | B |  | Evolve projectoren | EV200BDAS4DA | Evolve2 200W 4000K asym 2x60gr zwart DALI ENEC | Evolve2 200W 4000K asym 2x60gr noir DALI ENEC | Evolve2 200W 4000K asym 2x60gr black DALI ENEC | st | 812.0728 | 26372 | 148 | 5420076289232 | 9405 42 10 00 | EC001744 | No | 90 | 0.01 | 46 |  |  | 8.4 | 385 | 74 | 470 |  |  | 455 | 140 | 530 | 2 |  | IP66 | 0,98 | 82 | 200 | 4000 | ASYM 2x60gr | Evolve 2 is de opvolger van de populaire Evolve straler en de referentie onder de led stralers vanwege zijn hoge kwaliteit, duurzaamheid en gebruiksgemak. Evolve 2 is uitgerust met Lumileds SMD3030 chips met een efficiëntie tot 150lm/W bij 4000K en een levensduur L90 >60.000u . De aluminium IP66 behuizing, geschikt voor corrosieve omgevingen en zeezout, is voorzien van een Interpon coating en standaard voorzien van L316 schroeven, een mat veiligheidsglas en een interne ASYM 2x60° reflector. De leds worden aangestuurd door een interne dubbel geïsoleerde en flickervrije kwaliteitsdriver. Evolve 2 is aan de achterzijde voorzien van een ruime connectiebox met M20 in- en uitgang en toolless aansluitklemmen. Geen gedoe meer met aparte aftakdozen op de muur. Door de M20 eindstop te vervangen door een extra wartel (ref. EV2M20) is het toestel eveneens geschikt voor doorvoerbedrading! Met de toolless schroeven met richthoek aanduiding kan Evolve 2 eenvoudig gericht worden. Verschillende toebehoren voor grond- of paalmontage zijn beschikbaar alsook verschillende symmetrische/asymmetrische lenzen. 5 jaar garantie. Op aanvraag leverbaar met dimbare driver 1-10V/DALI. | Evolve 2 est le successeur du célèbre projecteur Evolve et la référence parmi les projecteurs LED en raison de sa haute qualité, de sa durabilité et de sa facilité d'utilisation. Evolve 2 est équipé de puces Lumileds SMD3030 avec une efficacité allant jusqu'à 150lm/W à 4000K et une durée de vie L90 >60.000h. Le boîtier en aluminium IP66, adapté aux environnements corrosifs et au sel de mer, avec revêtement Interpon, équipé en standard de vis L316, d'un verre de sécurité matte et d'un réflecteur interne de ASYM 2x60°. Les LED sont pilotées par un driver interne de qualité, doublement isolé et sans scintillement. À l'arrière, l'Evolve 2 est équipé d'une boîte de connexion spacieuse avec des bornes sans outil et un entrée et sortie M20. Plus besoin de s'embêter avec des boîtes de jonction séparées sur le mur. En remplaçant l'embout M20 par un presse-étoupe supplémentaire (réf. EV2M20), l'unité peut également être câblée pour câblage traversant! Grâce aux vis sans outil avec signe directionnel, Evolve 2 peut être facilement aligné. Accessoires divers pour le montage au sol ou sur poteau sont disponibles, ainsi que différentes lentilles symétriques/asymétriques. Garantie de 5 ans. Sur demande, disponible avec un driver dimmable 1-10V/DALI. | Evolve 2 is the successor of the popular Evolve floodlight and the reference among LED floodlights because of its high quality, durability and ease of use. Evolve 2 is equipped with Lumileds SMD3030 chips with an efficiency up to 150lm/W at 4000K and a lifetime L90 >60.000h. The aluminum IP66 housing, suitable for corrosive environments and sea salt, is Interpon coated and standard equipped with L316 screws, a frosted safety glass and an internal ASYM 2x60° reflector. The LEDs are driven by an internal double-insulated and flicker-free quality driver. At the rear Evolve 2 is equipped with a spacious connection box with M20 input and output and toolless connection terminals. No more hassle with separate junction boxes on the wall. By replacing the M20 end cap with an extra cable gland (ref. EV2M20) the unit is also suitable for through-wiring! With the toolless screws with directional angle indication, Evolve 2 can be easily oriented. Various accessories for ground or pole mounting are available as well as different symmetrical/asymmetrical lenses. 5-year warranty. On request available with dimmable driver 1-10V/DALI. | https://www.integratech.be/integratech-catalog/floodlight-evolve2-200w-4000k-zwart-120gr/ | https://www.integratech.be/fr/integratech-catalog/floodlight-evolve-2-200w-4000k-noir-120/ | https://www.integratech.be/integratech-catalog/floodlight-evolve2-200w-4000k-zwart-120gr/ | https://www.integratech.be/downloads/datasheets/EV200BDAS4DA-nl.pdf | https://www.integratech.be/downloads/datasheets/EV200BDAS4DA-fr.pdf | https://www.integratech.be/downloads/datasheets/EV200B1204-eng.pdf | https://www.integratech.be/downloads/photometric-data/evolve2.zip | https://www.integratech.be/downloads/pics/EV200B1203.jpg | https://www.integratech.be/downloads/pics/EV200-Dimensions.jpg | W:\integra-tarief\ACCESS\pics\maatschetsen\evolve2-200w-maatschets2.jpg | 8 | smd3030 | Lumileds | -30~+45 | 220~240 | TRUE | TRUE | FALSE | 5 | inclusief driver (intern) | TRUE | 40 80 97 100 135 | black | 3 | DALI | > 60.000 | L90 | TRUE |  |  |  | 1
LED stralers | Courant I | B |  | Evolve projectoren | EV240B1203 | Evolve2 240W 3000K 120gr zwart ENEC | Evolve2 240W 3000K 120gr noir ENEC | Evolve2 240W 3000K 120gr black ENEC | st | 594.949 | 33762 | 145 | 5420076283780 | 9405 42 10 00 | EC001744 | Yes | 3 | 0.01 | 46 |  |  | 8.4 | 385 | 74 | 470 |  |  | 455 | 140 | 530 | 2 | 32 | IP66 | 0,98 | 82 | 240 | 3000 | 120 | Evolve 2 is de opvolger van de populaire Evolve straler en de referentie onder de led stralers vanwege zijn hoge kwaliteit, duurzaamheid en gebruiksgemak. Evolve 2 is uitgerust met Lumileds SMD3030 chips met een efficiëntie tot 150lm/W bij 4000K en een levensduur L90 >60.000u . De aluminium IP66 behuizing, geschikt voor corrosieve omgevingen en zeezout, is voorzien van een Interpon coating en standaard voorzien van L316 schroeven, een mat veiligheidsglas en een interne 120° reflector. De leds worden aangestuurd door een interne dubbel geïsoleerde en flickervrije kwaliteitsdriver. Evolve 2 is aan de achterzijde voorzien van een ruime connectiebox met M20 in- en uitgang en toolless aansluitklemmen. Geen gedoe meer met aparte aftakdozen op de muur. Door de M20 eindstop te vervangen door een extra wartel (ref. EV2M20) is het toestel eveneens geschikt voor doorvoerbedrading! Met de toolless schroeven met richthoek aanduiding kan Evolve 2 eenvoudig gericht worden. Verschillende toebehoren voor grond- of paalmontage zijn beschikbaar alsook verschillende symmetrische/asymmetrische lenzen. 5 jaar garantie. Op aanvraag leverbaar met dimbare driver 1-10V/DALI. | Evolve 2 est le successeur du célèbre projecteur Evolve et la référence parmi les projecteurs LED en raison de sa haute qualité, de sa durabilité et de sa facilité d'utilisation. Evolve 2 est équipé de puces Lumileds SMD3030 avec une efficacité allant jusqu'à 150lm/W à 4000K et une durée de vie L90 >60.000h. Le boîtier en aluminium IP66, adapté aux environnements corrosifs et au sel de mer, avec revêtement Interpon, équipé en standard de vis L316, d'un verre de sécurité matte et d'un réflecteur interne de 120°. Les LED sont pilotées par un driver interne de qualité, doublement isolé et sans scintillement. À l'arrière, l'Evolve 2 est équipé d'une boîte de connexion spacieuse avec des bornes sans outil et un entrée et sortie M20. Plus besoin de s'embêter avec des boîtes de jonction séparées sur le mur. En remplaçant l'embout M20 par un presse-étoupe supplémentaire (réf. EV2M20), l'unité peut également être câblée pour câblage traversant! Grâce aux vis sans outil avec signe directionnel, Evolve 2 peut être facilement aligné. Accessoires divers pour le montage au sol ou sur poteau sont disponibles, ainsi que différentes lentilles symétriques/asymétriques. Garantie de 5 ans. Sur demande, disponible avec un driver dimmable 1-10V/DALI. | Evolve 2 is the successor of the popular Evolve floodlight and the reference among LED floodlights because of its high quality, durability and ease of use. Evolve 2 is equipped with Lumileds SMD3030 chips with an efficiency up to 150lm/W at 4000K and a lifetime L90 >60.000h. The aluminum IP66 housing, suitable for corrosive environments and sea salt, is Interpon coated and standard equipped with L316 screws, a frosted safety glass and an internal 120° reflector. The LEDs are driven by an internal double-insulated and flicker-free quality driver. At the rear Evolve 2 is equipped with a spacious connection box with M20 input and output and toolless connection terminals. No more hassle with separate junction boxes on the wall. By replacing the M20 end cap with an extra cable gland (ref. EV2M20) the unit is also suitable for through-wiring! With the toolless screws with directional angle indication, Evolve 2 can be easily oriented. Various accessories for ground or pole mounting are available as well as different symmetrical/asymmetrical lenses. 5-year warranty. On request available with dimmable driver 1-10V/DALI. | https://www.integratech.be/integratech-catalog/floodlight-evolve-2-240w-3000k-zwart-120/ | https://www.integratech.be/fr/integratech-catalog/floodlight-evolve-2-240w-3000k-noir-120/ | https://www.integratech.be/integratech-catalog/floodlight-evolve-2-240w-3000k-zwart-120/ | https://www.integratech.be/downloads/datasheets/EV240B1203-nl.pdf | https://www.integratech.be/downloads/datasheets/EV240B1203-fr.pdf | https://www.integratech.be/downloads/datasheets/EV200B1203-eng.pdf | https://www.integratech.be/downloads/photometric-data/evolve2.zip | https://www.integratech.be/downloads/pics/EV240B1203.jpg | https://www.integratech.be/downloads/pics/EV240-Dimensions.jpg | W:\integra-tarief\ACCESS\pics\maatschetsen\evolve2-200w-maatschets2.jpg | 8 | smd3030 | Lumileds | -30~+45 | 220~240 | TRUE | TRUE | FALSE | 5 | inclusief driver (intern) | TRUE | 50 85 98 100 108 | black | 3 | no | > 60.000 | L90 | TRUE |  |  |  | 1
LED stralers | On order | B |  | Evolve projectoren | EV240B1203110V | Evolve2 240W 3000K 120gr zwart 1-10V ENEC | Evolve2 240W 3000K 120gr noir 1-10V ENEC | Evolve2 240W 3000K 120gr black 1-10V ENEC | st | 633.3014 | 33762 | 142 | 5420076284435 | 9405 42 10 00 | EC001744 | No | 90 | 0.01 | 46 |  |  | 8.4 | 385 | 74 | 470 |  |  | 455 | 140 | 530 | 2 | 32 | IP66 | 0,98 | 82 | 240 | 3000 | 120 | Evolve 2 is de opvolger van de populaire Evolve straler en de referentie onder de led stralers vanwege zijn hoge kwaliteit, duurzaamheid en gebruiksgemak. Evolve 2 is uitgerust met Lumileds SMD3030 chips met een efficiëntie tot 150lm/W bij 4000K en een levensduur L90 >60.000u . De aluminium IP66 behuizing, geschikt voor corrosieve omgevingen en zeezout, is voorzien van een Interpon coating en standaard voorzien van L316 schroeven, een mat veiligheidsglas en een interne 120° reflector. De leds worden aangestuurd door een interne dubbel geïsoleerde en flickervrije kwaliteitsdriver. Evolve 2 is aan de achterzijde voorzien van een ruime connectiebox met M20 in- en uitgang en toolless aansluitklemmen. Geen gedoe meer met aparte aftakdozen op de muur. Door de M20 eindstop te vervangen door een extra wartel (ref. EV2M20) is het toestel eveneens geschikt voor doorvoerbedrading! Met de toolless schroeven met richthoek aanduiding kan Evolve 2 eenvoudig gericht worden. Verschillende toebehoren voor grond- of paalmontage zijn beschikbaar alsook verschillende symmetrische/asymmetrische lenzen. 5 jaar garantie. Op aanvraag leverbaar met dimbare driver 1-10V/DALI. | Evolve 2 est le successeur du célèbre projecteur Evolve et la référence parmi les projecteurs LED en raison de sa haute qualité, de sa durabilité et de sa facilité d'utilisation. Evolve 2 est équipé de puces Lumileds SMD3030 avec une efficacité allant jusqu'à 150lm/W à 4000K et une durée de vie L90 >60.000h. Le boîtier en aluminium IP66, adapté aux environnements corrosifs et au sel de mer, avec revêtement Interpon, équipé en standard de vis L316, d'un verre de sécurité matte et d'un réflecteur interne de 120°. Les LED sont pilotées par un driver interne de qualité, doublement isolé et sans scintillement. À l'arrière, l'Evolve 2 est équipé d'une boîte de connexion spacieuse avec des bornes sans outil et un entrée et sortie M20. Plus besoin de s'embêter avec des boîtes de jonction séparées sur le mur. En remplaçant l'embout M20 par un presse-étoupe supplémentaire (réf. EV2M20), l'unité peut également être câblée pour câblage traversant! Grâce aux vis sans outil avec signe directionnel, Evolve 2 peut être facilement aligné. Accessoires divers pour le montage au sol ou sur poteau sont disponibles, ainsi que différentes lentilles symétriques/asymétriques. Garantie de 5 ans. Sur demande, disponible avec un driver dimmable 1-10V/DALI. | Evolve 2 is the successor of the popular Evolve floodlight and the reference among LED floodlights because of its high quality, durability and ease of use. Evolve 2 is equipped with Lumileds SMD3030 chips with an efficiency up to 150lm/W at 4000K and a lifetime L90 >60.000h. The aluminum IP66 housing, suitable for corrosive environments and sea salt, is Interpon coated and standard equipped with L316 screws, a frosted safety glass and an internal 120° reflector. The LEDs are driven by an internal double-insulated and flicker-free quality driver. At the rear Evolve 2 is equipped with a spacious connection box with M20 input and output and toolless connection terminals. No more hassle with separate junction boxes on the wall. By replacing the M20 end cap with an extra cable gland (ref. EV2M20) the unit is also suitable for through-wiring! With the toolless screws with directional angle indication, Evolve 2 can be easily oriented. Various accessories for ground or pole mounting are available as well as different symmetrical/asymmetrical lenses. 5-year warranty. On request available with dimmable driver 1-10V/DALI. | https://www.integratech.be/integratech-catalog/floodlight-evolve-2-240w-3000k-zwart-120/ | https://www.integratech.be/fr/integratech-catalog/floodlight-evolve-2-240w-3000k-noir-120/ | https://www.integratech.be/integratech-catalog/floodlight-evolve-2-240w-3000k-zwart-120/ | https://www.integratech.be/downloads/datasheets/EV240B1203110V-nl.pdf | https://www.integratech.be/downloads/datasheets/EV240B1203110V-fr.pdf | https://www.integratech.be/downloads/datasheets/EV200B1203-eng.pdf | https://www.integratech.be/downloads/photometric-data/evolve2.zip | https://www.integratech.be/downloads/pics/EV240B1203.jpg | https://www.integratech.be/downloads/pics/EV240-Dimensions.jpg | W:\integra-tarief\ACCESS\pics\maatschetsen\evolve2-200w-maatschets2.jpg | 8 | smd3030 | Lumileds | -30~+45 | 220~240 | TRUE | TRUE | FALSE | 5 | inclusief driver (intern) | TRUE | 50 85 98 100 108 | black | 3 | 1-10V | > 60.000 | L90 | TRUE |  |  |  | 1
LED stralers | On order | B |  | Evolve projectoren | EV240B1203DA | Evolve2 240W 3000K 120gr zwart DALI ENEC | Evolve2 240W 3000K 120gr noir DALI ENEC | Evolve2 240W 3000K 120gr black DALI ENEC | st | 723.4407 | 33762 | 142 | 5420076284459 | 9405 42 10 00 | EC001744 | No | 90 | 0.01 | 46 |  |  | 8.4 | 385 | 74 | 470 |  |  | 455 | 140 | 530 | 2 | 32 | IP66 | 0,98 | 82 | 240 | 3000 | 120 | Evolve 2 is de opvolger van de populaire Evolve straler en de referentie onder de led stralers vanwege zijn hoge kwaliteit, duurzaamheid en gebruiksgemak. Evolve 2 is uitgerust met Lumileds SMD3030 chips met een efficiëntie tot 150lm/W bij 4000K en een levensduur L90 >60.000u . De aluminium IP66 behuizing, geschikt voor corrosieve omgevingen en zeezout, is voorzien van een Interpon coating en standaard voorzien van L316 schroeven, een mat veiligheidsglas en een interne 120° reflector. De leds worden aangestuurd door een interne dubbel geïsoleerde en flickervrije kwaliteitsdriver. Evolve 2 is aan de achterzijde voorzien van een ruime connectiebox met M20 in- en uitgang en toolless aansluitklemmen. Geen gedoe meer met aparte aftakdozen op de muur. Door de M20 eindstop te vervangen door een extra wartel (ref. EV2M20) is het toestel eveneens geschikt voor doorvoerbedrading! Met de toolless schroeven met richthoek aanduiding kan Evolve 2 eenvoudig gericht worden. Verschillende toebehoren voor grond- of paalmontage zijn beschikbaar alsook verschillende symmetrische/asymmetrische lenzen. 5 jaar garantie. Op aanvraag leverbaar met dimbare driver 1-10V/DALI. | Evolve 2 est le successeur du célèbre projecteur Evolve et la référence parmi les projecteurs LED en raison de sa haute qualité, de sa durabilité et de sa facilité d'utilisation. Evolve 2 est équipé de puces Lumileds SMD3030 avec une efficacité allant jusqu'à 150lm/W à 4000K et une durée de vie L90 >60.000h. Le boîtier en aluminium IP66, adapté aux environnements corrosifs et au sel de mer, avec revêtement Interpon, équipé en standard de vis L316, d'un verre de sécurité matte et d'un réflecteur interne de 120°. Les LED sont pilotées par un driver interne de qualité, doublement isolé et sans scintillement. À l'arrière, l'Evolve 2 est équipé d'une boîte de connexion spacieuse avec des bornes sans outil et un entrée et sortie M20. Plus besoin de s'embêter avec des boîtes de jonction séparées sur le mur. En remplaçant l'embout M20 par un presse-étoupe supplémentaire (réf. EV2M20), l'unité peut également être câblée pour câblage traversant! Grâce aux vis sans outil avec signe directionnel, Evolve 2 peut être facilement aligné. Accessoires divers pour le montage au sol ou sur poteau sont disponibles, ainsi que différentes lentilles symétriques/asymétriques. Garantie de 5 ans. Sur demande, disponible avec un driver dimmable 1-10V/DALI. | Evolve 2 is the successor of the popular Evolve floodlight and the reference among LED floodlights because of its high quality, durability and ease of use. Evolve 2 is equipped with Lumileds SMD3030 chips with an efficiency up to 150lm/W at 4000K and a lifetime L90 >60.000h. The aluminum IP66 housing, suitable for corrosive environments and sea salt, is Interpon coated and standard equipped with L316 screws, a frosted safety glass and an internal 120° reflector. The LEDs are driven by an internal double-insulated and flicker-free quality driver. At the rear Evolve 2 is equipped with a spacious connection box with M20 input and output and toolless connection terminals. No more hassle with separate junction boxes on the wall. By replacing the M20 end cap with an extra cable gland (ref. EV2M20) the unit is also suitable for through-wiring! With the toolless screws with directional angle indication, Evolve 2 can be easily oriented. Various accessories for ground or pole mounting are available as well as different symmetrical/asymmetrical lenses. 5-year warranty. On request available with dimmable driver 1-10V/DALI. | https://www.integratech.be/integratech-catalog/floodlight-evolve-2-240w-3000k-zwart-120/ | https://www.integratech.be/fr/integratech-catalog/floodlight-evolve-2-240w-3000k-noir-120/ | https://www.integratech.be/integratech-catalog/floodlight-evolve-2-240w-3000k-zwart-120/ | https://www.integratech.be/downloads/datasheets/EV240B1203DA-nl.pdf | https://www.integratech.be/downloads/datasheets/EV240B1203DA-fr.pdf | https://www.integratech.be/downloads/datasheets/EV200B1203-eng.pdf | https://www.integratech.be/downloads/photometric-data/evolve2.zip | https://www.integratech.be/downloads/pics/EV240B1203.jpg | https://www.integratech.be/downloads/pics/EV240-Dimensions.jpg | W:\integra-tarief\ACCESS\pics\maatschetsen\evolve2-200w-maatschets2.jpg | 8 | smd3030 | Lumileds | -30~+45 | 220~240 | TRUE | TRUE | FALSE | 5 | inclusief driver (intern) | TRUE | 50 85 98 100 108 | black | 3 | DALI | > 60.000 | L90 | TRUE |  |  |  | 1
LED stralers | Courant I | B |  | Evolve projectoren | EV240B1204 | Evolve2 240W 4000K 120gr zwart ENEC | Evolve2 240W 4000K 120gr noir ENEC | Evolve2 240W 4000K 120gr black ENEC | st | 594.949 | 35468 | 151 | 5420076283797 | 9405 42 10 00 | EC001744 | Yes | 3 | 0.01 | 46 |  |  | 8.4 | 385 | 74 | 470 |  |  | 455 | 140 | 530 | 2 | 32 | IP66 | 0,98 | 82 | 240 | 4000 | 120 | Evolve 2 is de opvolger van de populaire Evolve straler en de referentie onder de led stralers vanwege zijn hoge kwaliteit, duurzaamheid en gebruiksgemak. Evolve 2 is uitgerust met Lumileds SMD3030 chips met een efficiëntie tot 150lm/W bij 4000K en een levensduur L90 >60.000u . De aluminium IP66 behuizing, geschikt voor corrosieve omgevingen en zeezout, is voorzien van een Interpon coating en standaard voorzien van L316 schroeven, een mat veiligheidsglas en een interne 120° reflector. De leds worden aangestuurd door een interne dubbel geïsoleerde en flickervrije kwaliteitsdriver. Evolve 2 is aan de achterzijde voorzien van een ruime connectiebox met M20 in- en uitgang en toolless aansluitklemmen. Geen gedoe meer met aparte aftakdozen op de muur. Door de M20 eindstop te vervangen door een extra wartel (ref. EV2M20) is het toestel eveneens geschikt voor doorvoerbedrading! Met de toolless schroeven met richthoek aanduiding kan Evolve 2 eenvoudig gericht worden. Verschillende toebehoren voor grond- of paalmontage zijn beschikbaar alsook verschillende symmetrische/asymmetrische lenzen. 5 jaar garantie. Op aanvraag leverbaar met dimbare driver 1-10V/DALI. | Evolve 2 est le successeur du célèbre projecteur Evolve et la référence parmi les projecteurs LED en raison de sa haute qualité, de sa durabilité et de sa facilité d'utilisation. Evolve 2 est équipé de puces Lumileds SMD3030 avec une efficacité allant jusqu'à 150lm/W à 4000K et une durée de vie L90 >60.000h. Le boîtier en aluminium IP66, adapté aux environnements corrosifs et au sel de mer, avec revêtement Interpon, équipé en standard de vis L316, d'un verre de sécurité matte et d'un réflecteur interne de 120°. Les LED sont pilotées par un driver interne de qualité, doublement isolé et sans scintillement. À l'arrière, l'Evolve 2 est équipé d'une boîte de connexion spacieuse avec des bornes sans outil et un entrée et sortie M20. Plus besoin de s'embêter avec des boîtes de jonction séparées sur le mur. En remplaçant l'embout M20 par un presse-étoupe supplémentaire (réf. EV2M20), l'unité peut également être câblée pour câblage traversant! Grâce aux vis sans outil avec signe directionnel, Evolve 2 peut être facilement aligné. Accessoires divers pour le montage au sol ou sur poteau sont disponibles, ainsi que différentes lentilles symétriques/asymétriques. Garantie de 5 ans. Sur demande, disponible avec un driver dimmable 1-10V/DALI. | Evolve 2 is the successor of the popular Evolve floodlight and the reference among LED floodlights because of its high quality, durability and ease of use. Evolve 2 is equipped with Lumileds SMD3030 chips with an efficiency up to 150lm/W at 4000K and a lifetime L90 >60.000h. The aluminum IP66 housing, suitable for corrosive environments and sea salt, is Interpon coated and standard equipped with L316 screws, a frosted safety glass and an internal 120° reflector. The LEDs are driven by an internal double-insulated and flicker-free quality driver. At the rear Evolve 2 is equipped with a spacious connection box with M20 input and output and toolless connection terminals. No more hassle with separate junction boxes on the wall. By replacing the M20 end cap with an extra cable gland (ref. EV2M20) the unit is also suitable for through-wiring! With the toolless screws with directional angle indication, Evolve 2 can be easily oriented. Various accessories for ground or pole mounting are available as well as different symmetrical/asymmetrical lenses. 5-year warranty. On request available with dimmable driver 1-10V/DALI. | https://www.integratech.be/integratech-catalog/floodlight-evolve-2-240w-4000k-zwart-120/ | https://www.integratech.be/fr/integratech-catalog/floodlight-evolve-2-240w-4000k-noir-120/ | https://www.integratech.be/integratech-catalog/floodlight-evolve-2-240w-4000k-zwart-120/ | https://www.integratech.be/downloads/datasheets/EV240B1204-nl.pdf | https://www.integratech.be/downloads/datasheets/EV240B1204-fr.pdf | https://www.integratech.be/downloads/datasheets/EV200B1204-eng.pdf | https://www.integratech.be/downloads/photometric-data/evolve2.zip | https://www.integratech.be/downloads/pics/EV240B1203.jpg | https://www.integratech.be/downloads/pics/EV240-Dimensions.jpg | W:\integra-tarief\ACCESS\pics\maatschetsen\evolve2-200w-maatschets2.jpg | 8 | smd3030 | Lumileds | -30~+45 | 220~240 | TRUE | TRUE | FALSE | 5 | inclusief driver (intern) | TRUE | 50 85 98 100 108 | black | 3 | no | > 60.000 | L90 | TRUE |  |  |  | 1
LED stralers | On order | B |  | Evolve projectoren | EV240B1204110V | Evolve2 240W 4000K 120gr zwart 1-10V ENEC | Evolve2 240W 4000K 120gr noir 1-10V ENEC | Evolve2 240W 4000K 120gr black 1-10V ENEC | st | 633.3014 | 35468 | 148 | 5420076284442 | 9405 42 10 00 | EC001744 | No | 90 | 0.01 | 46 |  |  | 8.4 | 385 | 74 | 470 |  |  | 455 | 140 | 530 | 2 | 32 | IP66 | 0,98 | 82 | 240 | 4000 | 120 | Evolve 2 is de opvolger van de populaire Evolve straler en de referentie onder de led stralers vanwege zijn hoge kwaliteit, duurzaamheid en gebruiksgemak. Evolve 2 is uitgerust met Lumileds SMD3030 chips met een efficiëntie tot 150lm/W bij 4000K en een levensduur L90 >60.000u . De aluminium IP66 behuizing, geschikt voor corrosieve omgevingen en zeezout, is voorzien van een Interpon coating en standaard voorzien van L316 schroeven, een mat veiligheidsglas en een interne 120° reflector. De leds worden aangestuurd door een interne dubbel geïsoleerde en flickervrije kwaliteitsdriver. Evolve 2 is aan de achterzijde voorzien van een ruime connectiebox met M20 in- en uitgang en toolless aansluitklemmen. Geen gedoe meer met aparte aftakdozen op de muur. Door de M20 eindstop te vervangen door een extra wartel (ref. EV2M20) is het toestel eveneens geschikt voor doorvoerbedrading! Met de toolless schroeven met richthoek aanduiding kan Evolve 2 eenvoudig gericht worden. Verschillende toebehoren voor grond- of paalmontage zijn beschikbaar alsook verschillende symmetrische/asymmetrische lenzen. 5 jaar garantie. Op aanvraag leverbaar met dimbare driver 1-10V/DALI. | Evolve 2 est le successeur du célèbre projecteur Evolve et la référence parmi les projecteurs LED en raison de sa haute qualité, de sa durabilité et de sa facilité d'utilisation. Evolve 2 est équipé de puces Lumileds SMD3030 avec une efficacité allant jusqu'à 150lm/W à 4000K et une durée de vie L90 >60.000h. Le boîtier en aluminium IP66, adapté aux environnements corrosifs et au sel de mer, avec revêtement Interpon, équipé en standard de vis L316, d'un verre de sécurité matte et d'un réflecteur interne de 120°. Les LED sont pilotées par un driver interne de qualité, doublement isolé et sans scintillement. À l'arrière, l'Evolve 2 est équipé d'une boîte de connexion spacieuse avec des bornes sans outil et un entrée et sortie M20. Plus besoin de s'embêter avec des boîtes de jonction séparées sur le mur. En remplaçant l'embout M20 par un presse-étoupe supplémentaire (réf. EV2M20), l'unité peut également être câblée pour câblage traversant! Grâce aux vis sans outil avec signe directionnel, Evolve 2 peut être facilement aligné. Accessoires divers pour le montage au sol ou sur poteau sont disponibles, ainsi que différentes lentilles symétriques/asymétriques. Garantie de 5 ans. Sur demande, disponible avec un driver dimmable 1-10V/DALI. | Evolve 2 is the successor of the popular Evolve floodlight and the reference among LED floodlights because of its high quality, durability and ease of use. Evolve 2 is equipped with Lumileds SMD3030 chips with an efficiency up to 150lm/W at 4000K and a lifetime L90 >60.000h. The aluminum IP66 housing, suitable for corrosive environments and sea salt, is Interpon coated and standard equipped with L316 screws, a frosted safety glass and an internal 120° reflector. The LEDs are driven by an internal double-insulated and flicker-free quality driver. At the rear Evolve 2 is equipped with a spacious connection box with M20 input and output and toolless connection terminals. No more hassle with separate junction boxes on the wall. By replacing the M20 end cap with an extra cable gland (ref. EV2M20) the unit is also suitable for through-wiring! With the toolless screws with directional angle indication, Evolve 2 can be easily oriented. Various accessories for ground or pole mounting are available as well as different symmetrical/asymmetrical lenses. 5-year warranty. On request available with dimmable driver 1-10V/DALI. | https://www.integratech.be/integratech-catalog/floodlight-evolve-2-240w-4000k-zwart-120/ | https://www.integratech.be/fr/integratech-catalog/floodlight-evolve-2-240w-4000k-noir-120/ | https://www.integratech.be/integratech-catalog/floodlight-evolve-2-240w-4000k-zwart-120/ | https://www.integratech.be/downloads/datasheets/EV240B1204110V-nl.pdf | https://www.integratech.be/downloads/datasheets/EV240B1204110V-fr.pdf | https://www.integratech.be/downloads/datasheets/EV200B1204-eng.pdf | https://www.integratech.be/downloads/photometric-data/evolve2.zip | https://www.integratech.be/downloads/pics/EV240B1203.jpg | https://www.integratech.be/downloads/pics/EV240-Dimensions.jpg | W:\integra-tarief\ACCESS\pics\maatschetsen\evolve2-200w-maatschets2.jpg | 8 | smd3030 | Lumileds | -30~+45 | 220~240 | TRUE | TRUE | FALSE | 5 | inclusief driver (intern) | TRUE | 50 85 98 100 108 | black | 3 | 1-10V | > 60.000 | L90 | TRUE |  |  |  | 1
LED stralers | On order | B |  | Evolve projectoren | EV240B1204DA | Evolve2 240W 4000K 120gr zwart DALI ENEC | Evolve2 240W 4000K 120gr noir DALI ENEC | Evolve2 240W 4000K 120gr black DALI ENEC | st | 723.4407 | 35468 | 148 | 5420076284466 | 9405 42 10 00 | EC001744 | No | 90 | 0.01 | 46 |  |  | 8.4 | 385 | 74 | 470 |  |  | 455 | 140 | 530 | 2 | 32 | IP66 | 0,98 | 82 | 240 | 4000 | 120 | Evolve 2 is de opvolger van de populaire Evolve straler en de referentie onder de led stralers vanwege zijn hoge kwaliteit, duurzaamheid en gebruiksgemak. Evolve 2 is uitgerust met Lumileds SMD3030 chips met een efficiëntie tot 150lm/W bij 4000K en een levensduur L90 >60.000u . De aluminium IP66 behuizing, geschikt voor corrosieve omgevingen en zeezout, is voorzien van een Interpon coating en standaard voorzien van L316 schroeven, een mat veiligheidsglas en een interne 120° reflector. De leds worden aangestuurd door een interne dubbel geïsoleerde en flickervrije kwaliteitsdriver. Evolve 2 is aan de achterzijde voorzien van een ruime connectiebox met M20 in- en uitgang en toolless aansluitklemmen. Geen gedoe meer met aparte aftakdozen op de muur. Door de M20 eindstop te vervangen door een extra wartel (ref. EV2M20) is het toestel eveneens geschikt voor doorvoerbedrading! Met de toolless schroeven met richthoek aanduiding kan Evolve 2 eenvoudig gericht worden. Verschillende toebehoren voor grond- of paalmontage zijn beschikbaar alsook verschillende symmetrische/asymmetrische lenzen. 5 jaar garantie. Op aanvraag leverbaar met dimbare driver 1-10V/DALI. | Evolve 2 est le successeur du célèbre projecteur Evolve et la référence parmi les projecteurs LED en raison de sa haute qualité, de sa durabilité et de sa facilité d'utilisation. Evolve 2 est équipé de puces Lumileds SMD3030 avec une efficacité allant jusqu'à 150lm/W à 4000K et une durée de vie L90 >60.000h. Le boîtier en aluminium IP66, adapté aux environnements corrosifs et au sel de mer, avec revêtement Interpon, équipé en standard de vis L316, d'un verre de sécurité matte et d'un réflecteur interne de 120°. Les LED sont pilotées par un driver interne de qualité, doublement isolé et sans scintillement. À l'arrière, l'Evolve 2 est équipé d'une boîte de connexion spacieuse avec des bornes sans outil et un entrée et sortie M20. Plus besoin de s'embêter avec des boîtes de jonction séparées sur le mur. En remplaçant l'embout M20 par un presse-étoupe supplémentaire (réf. EV2M20), l'unité peut également être câblée pour câblage traversant! Grâce aux vis sans outil avec signe directionnel, Evolve 2 peut être facilement aligné. Accessoires divers pour le montage au sol ou sur poteau sont disponibles, ainsi que différentes lentilles symétriques/asymétriques. Garantie de 5 ans. Sur demande, disponible avec un driver dimmable 1-10V/DALI. | Evolve 2 is the successor of the popular Evolve floodlight and the reference among LED floodlights because of its high quality, durability and ease of use. Evolve 2 is equipped with Lumileds SMD3030 chips with an efficiency up to 150lm/W at 4000K and a lifetime L90 >60.000h. The aluminum IP66 housing, suitable for corrosive environments and sea salt, is Interpon coated and standard equipped with L316 screws, a frosted safety glass and an internal 120° reflector. The LEDs are driven by an internal double-insulated and flicker-free quality driver. At the rear Evolve 2 is equipped with a spacious connection box with M20 input and output and toolless connection terminals. No more hassle with separate junction boxes on the wall. By replacing the M20 end cap with an extra cable gland (ref. EV2M20) the unit is also suitable for through-wiring! With the toolless screws with directional angle indication, Evolve 2 can be easily oriented. Various accessories for ground or pole mounting are available as well as different symmetrical/asymmetrical lenses. 5-year warranty. On request available with dimmable driver 1-10V/DALI. | https://www.integratech.be/integratech-catalog/floodlight-evolve-2-240w-4000k-zwart-120/ | https://www.integratech.be/fr/integratech-catalog/floodlight-evolve-2-240w-4000k-noir-120/ | https://www.integratech.be/integratech-catalog/floodlight-evolve-2-240w-4000k-zwart-120/ | https://www.integratech.be/downloads/datasheets/EV240B1204DA-nl.pdf | https://www.integratech.be/downloads/datasheets/EV240B1204DA-fr.pdf | https://www.integratech.be/downloads/datasheets/EV200B1204-eng.pdf | https://www.integratech.be/downloads/photometric-data/evolve2.zip | https://www.integratech.be/downloads/pics/EV240B1203.jpg | https://www.integratech.be/downloads/pics/EV240-Dimensions.jpg | W:\integra-tarief\ACCESS\pics\maatschetsen\evolve2-200w-maatschets2.jpg | 8 | smd3030 | Lumileds | -30~+45 | 220~240 | TRUE | TRUE | FALSE | 5 | inclusief driver (intern) | TRUE | 50 85 98 100 108 | black | 3 | DALI | > 60.000 | L90 | TRUE |  |  |  | 1
LED stralers | Courant I | B |  | Evolve projectoren | EV240B303 | Evolve2 240W 3000K 30gr zwart ENEC | Evolve2 240W 3000K 30gr noir ENEC | Evolve2 240W 3000K 30gr black ENEC | st | 654.4408 | 33102 | 136 | 5420076284893 | 9405 42 10 00 | EC001744 | No | 3 | 0.01 | 46 |  |  | 8.4 | 385 | 74 | 470 |  |  | 455 | 140 | 530 | 2 |  | IP66 | 0,98 | 82 | 240 | 3000 | 30 | Evolve 2 is de opvolger van de populaire Evolve straler en de referentie onder de led stralers vanwege zijn hoge kwaliteit, duurzaamheid en gebruiksgemak. Evolve 2 is uitgerust met Lumileds SMD3030 chips met een efficiëntie tot 150lm/W bij 4000K en een levensduur L90 >60.000u . De aluminium IP66 behuizing, geschikt voor corrosieve omgevingen en zeezout, is voorzien van een Interpon coating en standaard voorzien van L316 schroeven, een mat veiligheidsglas en een interne 30° reflector. De leds worden aangestuurd door een interne dubbel geïsoleerde en flickervrije kwaliteitsdriver. Evolve 2 is aan de achterzijde voorzien van een ruime connectiebox met M20 in- en uitgang en toolless aansluitklemmen. Geen gedoe meer met aparte aftakdozen op de muur. Door de M20 eindstop te vervangen door een extra wartel (ref. EV2M20) is het toestel eveneens geschikt voor doorvoerbedrading! Met de toolless schroeven met richthoek aanduiding kan Evolve 2 eenvoudig gericht worden. Verschillende toebehoren voor grond- of paalmontage zijn beschikbaar alsook verschillende symmetrische/asymmetrische lenzen. 5 jaar garantie. Op aanvraag leverbaar met dimbare driver 1-10V/DALI. | Evolve 2 est le successeur du célèbre projecteur Evolve et la référence parmi les projecteurs LED en raison de sa haute qualité, de sa durabilité et de sa facilité d'utilisation. Evolve 2 est équipé de puces Lumileds SMD3030 avec une efficacité allant jusqu'à 150lm/W à 4000K et une durée de vie L90 >60.000h. Le boîtier en aluminium IP66, adapté aux environnements corrosifs et au sel de mer, avec revêtement Interpon, équipé en standard de vis L316, d'un verre de sécurité matte et d'un réflecteur interne de 30°. Les LED sont pilotées par un driver interne de qualité, doublement isolé et sans scintillement. À l'arrière, l'Evolve 2 est équipé d'une boîte de connexion spacieuse avec des bornes sans outil et un entrée et sortie M20. Plus besoin de s'embêter avec des boîtes de jonction séparées sur le mur. En remplaçant l'embout M20 par un presse-étoupe supplémentaire (réf. EV2M20), l'unité peut également être câblée pour câblage traversant! Grâce aux vis sans outil avec signe directionnel, Evolve 2 peut être facilement aligné. Accessoires divers pour le montage au sol ou sur poteau sont disponibles, ainsi que différentes lentilles symétriques/asymétriques. Garantie de 5 ans. Sur demande, disponible avec un driver dimmable 1-10V/DALI. | Evolve 2 is the successor of the popular Evolve floodlight and the reference among LED floodlights because of its high quality, durability and ease of use. Evolve 2 is equipped with Lumileds SMD3030 chips with an efficiency up to 150lm/W at 4000K and a lifetime L90 >60.000h. The aluminum IP66 housing, suitable for corrosive environments and sea salt, is Interpon coated and standard equipped with L316 screws, a frosted safety glass and an internal 30° reflector. The LEDs are driven by an internal double-insulated and flicker-free quality driver. At the rear Evolve 2 is equipped with a spacious connection box with M20 input and output and toolless connection terminals. No more hassle with separate junction boxes on the wall. By replacing the M20 end cap with an extra cable gland (ref. EV2M20) the unit is also suitable for through-wiring! With the toolless screws with directional angle indication, Evolve 2 can be easily oriented. Various accessories for ground or pole mounting are available as well as different symmetrical/asymmetrical lenses. 5-year warranty. On request available with dimmable driver 1-10V/DALI. | https://www.integratech.be/integratech-catalog/floodlight-evolve-2-240w-3000k-zwart-120/ | https://www.integratech.be/fr/integratech-catalog/floodlight-evolve-2-240w-3000k-noir-120/ | https://www.integratech.be/integratech-catalog/floodlight-evolve-2-240w-3000k-zwart-120/ | https://www.integratech.be/downloads/datasheets/EV240B303-nl.pdf | https://www.integratech.be/downloads/datasheets/EV240B303-fr.pdf | https://www.integratech.be/downloads/datasheets/EV200B1203-eng.pdf | https://www.integratech.be/downloads/photometric-data/evolve2.zip | https://www.integratech.be/downloads/pics/EV240B1203.jpg | https://www.integratech.be/downloads/pics/EV240-Dimensions.jpg | W:\integra-tarief\ACCESS\pics\maatschetsen\evolve2-200w-maatschets2.jpg | 8 | smd3030 | Lumileds | -30~+45 | 220~240 | TRUE | TRUE | FALSE | 5 | inclusief driver (intern) | TRUE | 83 96 99 100 112 | black | 3 | no | > 60.000 | L90 | TRUE |  |  |  | 1
LED stralers | On order | B |  | Evolve projectoren | EV240B303110V | Evolve2 240W 3000K 30gr zwart 1-10V ENEC | Evolve2 240W 3000K 30gr noir 1-10V ENEC | Evolve2 240W 3000K 30gr black 1-10V ENEC | st | 708.376 | 33102 | 136 | 5420076284916 | 9405 42 10 00 | EC001744 | No | 90 | 0.01 | 46 |  |  | 8.4 | 385 | 74 | 470 |  |  | 455 | 140 | 530 | 2 |  | IP66 | 0,98 | 82 | 240 | 3000 | 30 | Evolve 2 is de opvolger van de populaire Evolve straler en de referentie onder de led stralers vanwege zijn hoge kwaliteit, duurzaamheid en gebruiksgemak. Evolve 2 is uitgerust met Lumileds SMD3030 chips met een efficiëntie tot 150lm/W bij 4000K en een levensduur L90 >60.000u . De aluminium IP66 behuizing, geschikt voor corrosieve omgevingen en zeezout, is voorzien van een Interpon coating en standaard voorzien van L316 schroeven, een mat veiligheidsglas en een interne 30° reflector. De leds worden aangestuurd door een interne dubbel geïsoleerde en flickervrije kwaliteitsdriver. Evolve 2 is aan de achterzijde voorzien van een ruime connectiebox met M20 in- en uitgang en toolless aansluitklemmen. Geen gedoe meer met aparte aftakdozen op de muur. Door de M20 eindstop te vervangen door een extra wartel (ref. EV2M20) is het toestel eveneens geschikt voor doorvoerbedrading! Met de toolless schroeven met richthoek aanduiding kan Evolve 2 eenvoudig gericht worden. Verschillende toebehoren voor grond- of paalmontage zijn beschikbaar alsook verschillende symmetrische/asymmetrische lenzen. 5 jaar garantie. Op aanvraag leverbaar met dimbare driver 1-10V/DALI. | Evolve 2 est le successeur du célèbre projecteur Evolve et la référence parmi les projecteurs LED en raison de sa haute qualité, de sa durabilité et de sa facilité d'utilisation. Evolve 2 est équipé de puces Lumileds SMD3030 avec une efficacité allant jusqu'à 150lm/W à 4000K et une durée de vie L90 >60.000h. Le boîtier en aluminium IP66, adapté aux environnements corrosifs et au sel de mer, avec revêtement Interpon, équipé en standard de vis L316, d'un verre de sécurité matte et d'un réflecteur interne de 30°. Les LED sont pilotées par un driver interne de qualité, doublement isolé et sans scintillement. À l'arrière, l'Evolve 2 est équipé d'une boîte de connexion spacieuse avec des bornes sans outil et un entrée et sortie M20. Plus besoin de s'embêter avec des boîtes de jonction séparées sur le mur. En remplaçant l'embout M20 par un presse-étoupe supplémentaire (réf. EV2M20), l'unité peut également être câblée pour câblage traversant! Grâce aux vis sans outil avec signe directionnel, Evolve 2 peut être facilement aligné. Accessoires divers pour le montage au sol ou sur poteau sont disponibles, ainsi que différentes lentilles symétriques/asymétriques. Garantie de 5 ans. Sur demande, disponible avec un driver dimmable 1-10V/DALI. | Evolve 2 is the successor of the popular Evolve floodlight and the reference among LED floodlights because of its high quality, durability and ease of use. Evolve 2 is equipped with Lumileds SMD3030 chips with an efficiency up to 150lm/W at 4000K and a lifetime L90 >60.000h. The aluminum IP66 housing, suitable for corrosive environments and sea salt, is Interpon coated and standard equipped with L316 screws, a frosted safety glass and an internal 30° reflector. The LEDs are driven by an internal double-insulated and flicker-free quality driver. At the rear Evolve 2 is equipped with a spacious connection box with M20 input and output and toolless connection terminals. No more hassle with separate junction boxes on the wall. By replacing the M20 end cap with an extra cable gland (ref. EV2M20) the unit is also suitable for through-wiring! With the toolless screws with directional angle indication, Evolve 2 can be easily oriented. Various accessories for ground or pole mounting are available as well as different symmetrical/asymmetrical lenses. 5-year warranty. On request available with dimmable driver 1-10V/DALI. | https://www.integratech.be/integratech-catalog/floodlight-evolve-2-240w-3000k-zwart-120/ | https://www.integratech.be/fr/integratech-catalog/floodlight-evolve-2-240w-3000k-noir-120/ | https://www.integratech.be/integratech-catalog/floodlight-evolve-2-240w-3000k-zwart-120/ | https://www.integratech.be/downloads/datasheets/EV240B303110V-nl.pdf | https://www.integratech.be/downloads/datasheets/EV240B303110V-fr.pdf | https://www.integratech.be/downloads/datasheets/EV200B1203-eng.pdf | https://www.integratech.be/downloads/photometric-data/evolve2.zip | https://www.integratech.be/downloads/pics/EV240B1203.jpg | https://www.integratech.be/downloads/pics/EV240-Dimensions.jpg | W:\integra-tarief\ACCESS\pics\maatschetsen\evolve2-200w-maatschets2.jpg | 8 | smd3030 | Lumileds | -30~+45 | 220~240 | TRUE | TRUE | FALSE | 5 | inclusief driver (intern) | TRUE | 83 96 99 100 112 | black | 3 | 1-10V | > 60.000 | L90 | TRUE |  |  |  | 1
LED stralers | On order | B |  | Evolve projectoren | EV240B303DA | Evolve2 240W 3000K 30gr zwart DALI ENEC | Evolve2 240W 3000K 30gr noir DALI ENEC | Evolve2 240W 3000K 30gr black DALI ENEC | st | 791.2058 | 33102 | 136 | 5420076284930 | 9405 42 10 00 | EC001744 | No | 90 | 0.01 | 46 |  |  | 8.4 | 385 | 74 | 470 |  |  | 455 | 140 | 530 | 2 |  | IP66 | 0,98 | 82 | 240 | 3000 | 30 | Evolve 2 is de opvolger van de populaire Evolve straler en de referentie onder de led stralers vanwege zijn hoge kwaliteit, duurzaamheid en gebruiksgemak. Evolve 2 is uitgerust met Lumileds SMD3030 chips met een efficiëntie tot 150lm/W bij 4000K en een levensduur L90 >60.000u . De aluminium IP66 behuizing, geschikt voor corrosieve omgevingen en zeezout, is voorzien van een Interpon coating en standaard voorzien van L316 schroeven, een mat veiligheidsglas en een interne 30° reflector. De leds worden aangestuurd door een interne dubbel geïsoleerde en flickervrije kwaliteitsdriver. Evolve 2 is aan de achterzijde voorzien van een ruime connectiebox met M20 in- en uitgang en toolless aansluitklemmen. Geen gedoe meer met aparte aftakdozen op de muur. Door de M20 eindstop te vervangen door een extra wartel (ref. EV2M20) is het toestel eveneens geschikt voor doorvoerbedrading! Met de toolless schroeven met richthoek aanduiding kan Evolve 2 eenvoudig gericht worden. Verschillende toebehoren voor grond- of paalmontage zijn beschikbaar alsook verschillende symmetrische/asymmetrische lenzen. 5 jaar garantie. Op aanvraag leverbaar met dimbare driver 1-10V/DALI. | Evolve 2 est le successeur du célèbre projecteur Evolve et la référence parmi les projecteurs LED en raison de sa haute qualité, de sa durabilité et de sa facilité d'utilisation. Evolve 2 est équipé de puces Lumileds SMD3030 avec une efficacité allant jusqu'à 150lm/W à 4000K et une durée de vie L90 >60.000h. Le boîtier en aluminium IP66, adapté aux environnements corrosifs et au sel de mer, avec revêtement Interpon, équipé en standard de vis L316, d'un verre de sécurité matte et d'un réflecteur interne de 30°. Les LED sont pilotées par un driver interne de qualité, doublement isolé et sans scintillement. À l'arrière, l'Evolve 2 est équipé d'une boîte de connexion spacieuse avec des bornes sans outil et un entrée et sortie M20. Plus besoin de s'embêter avec des boîtes de jonction séparées sur le mur. En remplaçant l'embout M20 par un presse-étoupe supplémentaire (réf. EV2M20), l'unité peut également être câblée pour câblage traversant! Grâce aux vis sans outil avec signe directionnel, Evolve 2 peut être facilement aligné. Accessoires divers pour le montage au sol ou sur poteau sont disponibles, ainsi que différentes lentilles symétriques/asymétriques. Garantie de 5 ans. Sur demande, disponible avec un driver dimmable 1-10V/DALI. | Evolve 2 is the successor of the popular Evolve floodlight and the reference among LED floodlights because of its high quality, durability and ease of use. Evolve 2 is equipped with Lumileds SMD3030 chips with an efficiency up to 150lm/W at 4000K and a lifetime L90 >60.000h. The aluminum IP66 housing, suitable for corrosive environments and sea salt, is Interpon coated and standard equipped with L316 screws, a frosted safety glass and an internal 30° reflector. The LEDs are driven by an internal double-insulated and flicker-free quality driver. At the rear Evolve 2 is equipped with a spacious connection box with M20 input and output and toolless connection terminals. No more hassle with separate junction boxes on the wall. By replacing the M20 end cap with an extra cable gland (ref. EV2M20) the unit is also suitable for through-wiring! With the toolless screws with directional angle indication, Evolve 2 can be easily oriented. Various accessories for ground or pole mounting are available as well as different symmetrical/asymmetrical lenses. 5-year warranty. On request available with dimmable driver 1-10V/DALI. | https://www.integratech.be/integratech-catalog/floodlight-evolve-2-240w-3000k-zwart-120/ | https://www.integratech.be/fr/integratech-catalog/floodlight-evolve-2-240w-3000k-noir-120/ | https://www.integratech.be/integratech-catalog/floodlight-evolve-2-240w-3000k-zwart-120/ | https://www.integratech.be/downloads/datasheets/EV240B303DA-nl.pdf | https://www.integratech.be/downloads/datasheets/EV240B303DA-fr.pdf | https://www.integratech.be/downloads/datasheets/EV200B1203-eng.pdf | https://www.integratech.be/downloads/photometric-data/evolve2.zip | https://www.integratech.be/downloads/pics/EV240B1203.jpg | https://www.integratech.be/downloads/pics/EV240-Dimensions.jpg | W:\integra-tarief\ACCESS\pics\maatschetsen\evolve2-200w-maatschets2.jpg | 8 | smd3030 | Lumileds | -30~+45 | 220~240 | TRUE | TRUE | FALSE | 5 | inclusief driver (intern) | TRUE | 83 96 99 100 112 | black | 3 | DALI | > 60.000 | L90 | TRUE |  |  |  | 1
LED stralers | Courant I | B |  | Evolve projectoren | EV240B304 | Evolve2 240W 4000K 30gr zwart ENEC | Evolve2 240W 4000K 30gr noir ENEC | Evolve2 240W 4000K 30gr black ENEC | st | 654.4408 | 34550 | 141 | 5420076284909 | 9405 42 10 00 | EC001744 | No | 3 | 0.01 | 46 |  |  | 8.4 | 385 | 74 | 470 |  |  | 455 | 140 | 530 | 2 |  | IP66 | 0,98 | 82 | 240 | 4000 | 30 | Evolve 2 is de opvolger van de populaire Evolve straler en de referentie onder de led stralers vanwege zijn hoge kwaliteit, duurzaamheid en gebruiksgemak. Evolve 2 is uitgerust met Lumileds SMD3030 chips met een efficiëntie tot 150lm/W bij 4000K en een levensduur L90 >60.000u . De aluminium IP66 behuizing, geschikt voor corrosieve omgevingen en zeezout, is voorzien van een Interpon coating en standaard voorzien van L316 schroeven, een mat veiligheidsglas en een interne 30° reflector. De leds worden aangestuurd door een interne dubbel geïsoleerde en flickervrije kwaliteitsdriver. Evolve 2 is aan de achterzijde voorzien van een ruime connectiebox met M20 in- en uitgang en toolless aansluitklemmen. Geen gedoe meer met aparte aftakdozen op de muur. Door de M20 eindstop te vervangen door een extra wartel (ref. EV2M20) is het toestel eveneens geschikt voor doorvoerbedrading! Met de toolless schroeven met richthoek aanduiding kan Evolve 2 eenvoudig gericht worden. Verschillende toebehoren voor grond- of paalmontage zijn beschikbaar alsook verschillende symmetrische/asymmetrische lenzen. 5 jaar garantie. Op aanvraag leverbaar met dimbare driver 1-10V/DALI. | Evolve 2 est le successeur du célèbre projecteur Evolve et la référence parmi les projecteurs LED en raison de sa haute qualité, de sa durabilité et de sa facilité d'utilisation. Evolve 2 est équipé de puces Lumileds SMD3030 avec une efficacité allant jusqu'à 150lm/W à 4000K et une durée de vie L90 >60.000h. Le boîtier en aluminium IP66, adapté aux environnements corrosifs et au sel de mer, avec revêtement Interpon, équipé en standard de vis L316, d'un verre de sécurité matte et d'un réflecteur interne de 30°. Les LED sont pilotées par un driver interne de qualité, doublement isolé et sans scintillement. À l'arrière, l'Evolve 2 est équipé d'une boîte de connexion spacieuse avec des bornes sans outil et un entrée et sortie M20. Plus besoin de s'embêter avec des boîtes de jonction séparées sur le mur. En remplaçant l'embout M20 par un presse-étoupe supplémentaire (réf. EV2M20), l'unité peut également être câblée pour câblage traversant! Grâce aux vis sans outil avec signe directionnel, Evolve 2 peut être facilement aligné. Accessoires divers pour le montage au sol ou sur poteau sont disponibles, ainsi que différentes lentilles symétriques/asymétriques. Garantie de 5 ans. Sur demande, disponible avec un driver dimmable 1-10V/DALI. | Evolve 2 is the successor of the popular Evolve floodlight and the reference among LED floodlights because of its high quality, durability and ease of use. Evolve 2 is equipped with Lumileds SMD3030 chips with an efficiency up to 150lm/W at 4000K and a lifetime L90 >60.000h. The aluminum IP66 housing, suitable for corrosive environments and sea salt, is Interpon coated and standard equipped with L316 screws, a frosted safety glass and an internal 30° reflector. The LEDs are driven by an internal double-insulated and flicker-free quality driver. At the rear Evolve 2 is equipped with a spacious connection box with M20 input and output and toolless connection terminals. No more hassle with separate junction boxes on the wall. By replacing the M20 end cap with an extra cable gland (ref. EV2M20) the unit is also suitable for through-wiring! With the toolless screws with directional angle indication, Evolve 2 can be easily oriented. Various accessories for ground or pole mounting are available as well as different symmetrical/asymmetrical lenses. 5-year warranty. On request available with dimmable driver 1-10V/DALI. | https://www.integratech.be/integratech-catalog/floodlight-evolve-2-240w-4000k-zwart-120/ | https://www.integratech.be/fr/integratech-catalog/floodlight-evolve-2-240w-4000k-noir-120/ | https://www.integratech.be/integratech-catalog/floodlight-evolve-2-240w-4000k-zwart-120/ | https://www.integratech.be/downloads/datasheets/EV240B304-nl.pdf | https://www.integratech.be/downloads/datasheets/EV240B304-fr.pdf | https://www.integratech.be/downloads/datasheets/EV200B1204-eng.pdf | https://www.integratech.be/downloads/photometric-data/evolve2.zip | https://www.integratech.be/downloads/pics/EV240B1203.jpg | https://www.integratech.be/downloads/pics/EV240-Dimensions.jpg | W:\integra-tarief\ACCESS\pics\maatschetsen\evolve2-200w-maatschets2.jpg | 8 | smd3030 | Lumileds | -30~+45 | 220~240 | TRUE | TRUE | FALSE | 5 | inclusief driver (intern) | TRUE | 83 96 99 100 112 | black | 3 | no | > 60.000 | L90 | TRUE |  |  |  | 1
LED stralers | On order | B |  | Evolve projectoren | EV240B304110V | Evolve2 240W 4000K 30gr zwart 1-10V ENEC | Evolve2 240W 4000K 30gr noir 1-10V ENEC | Evolve2 240W 4000K 30gr black 1-10V ENEC | st | 708.376 | 34550 | 141 | 5420076284923 | 9405 42 10 00 | EC001744 | No | 90 | 0.01 | 46 |  |  | 8.4 | 385 | 74 | 470 |  |  | 455 | 140 | 530 | 2 |  | IP66 | 0,98 | 82 | 240 | 4000 | 30 | Evolve 2 is de opvolger van de populaire Evolve straler en de referentie onder de led stralers vanwege zijn hoge kwaliteit, duurzaamheid en gebruiksgemak. Evolve 2 is uitgerust met Lumileds SMD3030 chips met een efficiëntie tot 150lm/W bij 4000K en een levensduur L90 >60.000u . De aluminium IP66 behuizing, geschikt voor corrosieve omgevingen en zeezout, is voorzien van een Interpon coating en standaard voorzien van L316 schroeven, een mat veiligheidsglas en een interne 30° reflector. De leds worden aangestuurd door een interne dubbel geïsoleerde en flickervrije kwaliteitsdriver. Evolve 2 is aan de achterzijde voorzien van een ruime connectiebox met M20 in- en uitgang en toolless aansluitklemmen. Geen gedoe meer met aparte aftakdozen op de muur. Door de M20 eindstop te vervangen door een extra wartel (ref. EV2M20) is het toestel eveneens geschikt voor doorvoerbedrading! Met de toolless schroeven met richthoek aanduiding kan Evolve 2 eenvoudig gericht worden. Verschillende toebehoren voor grond- of paalmontage zijn beschikbaar alsook verschillende symmetrische/asymmetrische lenzen. 5 jaar garantie. Op aanvraag leverbaar met dimbare driver 1-10V/DALI. | Evolve 2 est le successeur du célèbre projecteur Evolve et la référence parmi les projecteurs LED en raison de sa haute qualité, de sa durabilité et de sa facilité d'utilisation. Evolve 2 est équipé de puces Lumileds SMD3030 avec une efficacité allant jusqu'à 150lm/W à 4000K et une durée de vie L90 >60.000h. Le boîtier en aluminium IP66, adapté aux environnements corrosifs et au sel de mer, avec revêtement Interpon, équipé en standard de vis L316, d'un verre de sécurité matte et d'un réflecteur interne de 30°. Les LED sont pilotées par un driver interne de qualité, doublement isolé et sans scintillement. À l'arrière, l'Evolve 2 est équipé d'une boîte de connexion spacieuse avec des bornes sans outil et un entrée et sortie M20. Plus besoin de s'embêter avec des boîtes de jonction séparées sur le mur. En remplaçant l'embout M20 par un presse-étoupe supplémentaire (réf. EV2M20), l'unité peut également être câblée pour câblage traversant! Grâce aux vis sans outil avec signe directionnel, Evolve 2 peut être facilement aligné. Accessoires divers pour le montage au sol ou sur poteau sont disponibles, ainsi que différentes lentilles symétriques/asymétriques. Garantie de 5 ans. Sur demande, disponible avec un driver dimmable 1-10V/DALI. | Evolve 2 is the successor of the popular Evolve floodlight and the reference among LED floodlights because of its high quality, durability and ease of use. Evolve 2 is equipped with Lumileds SMD3030 chips with an efficiency up to 150lm/W at 4000K and a lifetime L90 >60.000h. The aluminum IP66 housing, suitable for corrosive environments and sea salt, is Interpon coated and standard equipped with L316 screws, a frosted safety glass and an internal 30° reflector. The LEDs are driven by an internal double-insulated and flicker-free quality driver. At the rear Evolve 2 is equipped with a spacious connection box with M20 input and output and toolless connection terminals. No more hassle with separate junction boxes on the wall. By replacing the M20 end cap with an extra cable gland (ref. EV2M20) the unit is also suitable for through-wiring! With the toolless screws with directional angle indication, Evolve 2 can be easily oriented. Various accessories for ground or pole mounting are available as well as different symmetrical/asymmetrical lenses. 5-year warranty. On request available with dimmable driver 1-10V/DALI. | https://www.integratech.be/integratech-catalog/floodlight-evolve-2-240w-4000k-zwart-120/ | https://www.integratech.be/fr/integratech-catalog/floodlight-evolve-2-240w-4000k-noir-120/ | https://www.integratech.be/integratech-catalog/floodlight-evolve-2-240w-4000k-zwart-120/ | https://www.integratech.be/downloads/datasheets/EV240B304110V-nl.pdf | https://www.integratech.be/downloads/datasheets/EV240B304110V-fr.pdf | https://www.integratech.be/downloads/datasheets/EV200B1204-eng.pdf | https://www.integratech.be/downloads/photometric-data/evolve2.zip | https://www.integratech.be/downloads/pics/EV240B1203.jpg | https://www.integratech.be/downloads/pics/EV240-Dimensions.jpg | W:\integra-tarief\ACCESS\pics\maatschetsen\evolve2-200w-maatschets2.jpg | 8 | smd3030 | Lumileds | -30~+45 | 220~240 | TRUE | TRUE | FALSE | 5 | inclusief driver (intern) | TRUE | 83 96 99 100 112 | black | 3 | 1-10V | > 60.000 | L90 | TRUE |  |  |  | 1
LED stralers | On order | B |  | Evolve projectoren | EV240B304DA | Evolve2 240W 4000K 30gr zwart DALI ENEC | Evolve2 240W 4000K 30gr noir DALI ENEC | Evolve2 240W 4000K 30gr black DALI ENEC | st | 791.2058 | 34550 | 141 | 5420076284947 | 9405 42 10 00 | EC001744 | No | 90 | 0.01 | 46 |  |  | 8.4 | 385 | 74 | 470 |  |  | 455 | 140 | 530 | 2 |  | IP66 | 0,98 | 82 | 240 | 4000 | 30 | Evolve 2 is de opvolger van de populaire Evolve straler en de referentie onder de led stralers vanwege zijn hoge kwaliteit, duurzaamheid en gebruiksgemak. Evolve 2 is uitgerust met Lumileds SMD3030 chips met een efficiëntie tot 150lm/W bij 4000K en een levensduur L90 >60.000u . De aluminium IP66 behuizing, geschikt voor corrosieve omgevingen en zeezout, is voorzien van een Interpon coating en standaard voorzien van L316 schroeven, een mat veiligheidsglas en een interne 30° reflector. De leds worden aangestuurd door een interne dubbel geïsoleerde en flickervrije kwaliteitsdriver. Evolve 2 is aan de achterzijde voorzien van een ruime connectiebox met M20 in- en uitgang en toolless aansluitklemmen. Geen gedoe meer met aparte aftakdozen op de muur. Door de M20 eindstop te vervangen door een extra wartel (ref. EV2M20) is het toestel eveneens geschikt voor doorvoerbedrading! Met de toolless schroeven met richthoek aanduiding kan Evolve 2 eenvoudig gericht worden. Verschillende toebehoren voor grond- of paalmontage zijn beschikbaar alsook verschillende symmetrische/asymmetrische lenzen. 5 jaar garantie. Op aanvraag leverbaar met dimbare driver 1-10V/DALI. | Evolve 2 est le successeur du célèbre projecteur Evolve et la référence parmi les projecteurs LED en raison de sa haute qualité, de sa durabilité et de sa facilité d'utilisation. Evolve 2 est équipé de puces Lumileds SMD3030 avec une efficacité allant jusqu'à 150lm/W à 4000K et une durée de vie L90 >60.000h. Le boîtier en aluminium IP66, adapté aux environnements corrosifs et au sel de mer, avec revêtement Interpon, équipé en standard de vis L316, d'un verre de sécurité matte et d'un réflecteur interne de 30°. Les LED sont pilotées par un driver interne de qualité, doublement isolé et sans scintillement. À l'arrière, l'Evolve 2 est équipé d'une boîte de connexion spacieuse avec des bornes sans outil et un entrée et sortie M20. Plus besoin de s'embêter avec des boîtes de jonction séparées sur le mur. En remplaçant l'embout M20 par un presse-étoupe supplémentaire (réf. EV2M20), l'unité peut également être câblée pour câblage traversant! Grâce aux vis sans outil avec signe directionnel, Evolve 2 peut être facilement aligné. Accessoires divers pour le montage au sol ou sur poteau sont disponibles, ainsi que différentes lentilles symétriques/asymétriques. Garantie de 5 ans. Sur demande, disponible avec un driver dimmable 1-10V/DALI. | Evolve 2 is the successor of the popular Evolve floodlight and the reference among LED floodlights because of its high quality, durability and ease of use. Evolve 2 is equipped with Lumileds SMD3030 chips with an efficiency up to 150lm/W at 4000K and a lifetime L90 >60.000h. The aluminum IP66 housing, suitable for corrosive environments and sea salt, is Interpon coated and standard equipped with L316 screws, a frosted safety glass and an internal 30° reflector. The LEDs are driven by an internal double-insulated and flicker-free quality driver. At the rear Evolve 2 is equipped with a spacious connection box with M20 input and output and toolless connection terminals. No more hassle with separate junction boxes on the wall. By replacing the M20 end cap with an extra cable gland (ref. EV2M20) the unit is also suitable for through-wiring! With the toolless screws with directional angle indication, Evolve 2 can be easily oriented. Various accessories for ground or pole mounting are available as well as different symmetrical/asymmetrical lenses. 5-year warranty. On request available with dimmable driver 1-10V/DALI. | https://www.integratech.be/integratech-catalog/floodlight-evolve-2-240w-4000k-zwart-120/ | https://www.integratech.be/fr/integratech-catalog/floodlight-evolve-2-240w-4000k-noir-120/ | https://www.integratech.be/integratech-catalog/floodlight-evolve-2-240w-4000k-zwart-120/ | https://www.integratech.be/downloads/datasheets/EV240B304DA-nl.pdf | https://www.integratech.be/downloads/datasheets/EV240B304DA-fr.pdf | https://www.integratech.be/downloads/datasheets/EV200B1204-eng.pdf | https://www.integratech.be/downloads/photometric-data/evolve2.zip | https://www.integratech.be/downloads/pics/EV240B1203.jpg | https://www.integratech.be/downloads/pics/EV240-Dimensions.jpg | W:\integra-tarief\ACCESS\pics\maatschetsen\evolve2-200w-maatschets2.jpg | 8 | smd3030 | Lumileds | -30~+45 | 220~240 | TRUE | TRUE | FALSE | 5 | inclusief driver (intern) | TRUE | 83 96 99 100 112 | black | 3 | DALI | > 60.000 | L90 | TRUE |  |  |  | 1
LED stralers | Courant I | B |  | Evolve projectoren | EV240B603 | Evolve2 240W 3000K 60gr zwart ENEC | Evolve2 240W 3000K 60gr noir ENEC | Evolve2 240W 3000K 60gr black ENEC | st | 654.4408 | 33866 | 139 | 5420076285401 | 9405 42 10 00 | EC001744 | No | 3 | 0.01 | 46 |  |  | 8.4 | 385 | 74 | 470 |  |  | 455 | 140 | 530 | 2 |  | IP66 | 0,98 | 82 | 240 | 3000 | 60 | Evolve 2 is de opvolger van de populaire Evolve straler en de referentie onder de led stralers vanwege zijn hoge kwaliteit, duurzaamheid en gebruiksgemak. Evolve 2 is uitgerust met Lumileds SMD3030 chips met een efficiëntie tot 150lm/W bij 4000K en een levensduur L90 >60.000u . De aluminium IP66 behuizing, geschikt voor corrosieve omgevingen en zeezout, is voorzien van een Interpon coating en standaard voorzien van L316 schroeven, een mat veiligheidsglas en een interne 60° reflector. De leds worden aangestuurd door een interne dubbel geïsoleerde en flickervrije kwaliteitsdriver. Evolve 2 is aan de achterzijde voorzien van een ruime connectiebox met M20 in- en uitgang en toolless aansluitklemmen. Geen gedoe meer met aparte aftakdozen op de muur. Door de M20 eindstop te vervangen door een extra wartel (ref. EV2M20) is het toestel eveneens geschikt voor doorvoerbedrading! Met de toolless schroeven met richthoek aanduiding kan Evolve 2 eenvoudig gericht worden. Verschillende toebehoren voor grond- of paalmontage zijn beschikbaar alsook verschillende symmetrische/asymmetrische lenzen. 5 jaar garantie. Op aanvraag leverbaar met dimbare driver 1-10V/DALI. | Evolve 2 est le successeur du célèbre projecteur Evolve et la référence parmi les projecteurs LED en raison de sa haute qualité, de sa durabilité et de sa facilité d'utilisation. Evolve 2 est équipé de puces Lumileds SMD3030 avec une efficacité allant jusqu'à 150lm/W à 4000K et une durée de vie L90 >60.000h. Le boîtier en aluminium IP66, adapté aux environnements corrosifs et au sel de mer, avec revêtement Interpon, équipé en standard de vis L316, d'un verre de sécurité matte et d'un réflecteur interne de 60°. Les LED sont pilotées par un driver interne de qualité, doublement isolé et sans scintillement. À l'arrière, l'Evolve 2 est équipé d'une boîte de connexion spacieuse avec des bornes sans outil et un entrée et sortie M20. Plus besoin de s'embêter avec des boîtes de jonction séparées sur le mur. En remplaçant l'embout M20 par un presse-étoupe supplémentaire (réf. EV2M20), l'unité peut également être câblée pour câblage traversant! Grâce aux vis sans outil avec signe directionnel, Evolve 2 peut être facilement aligné. Accessoires divers pour le montage au sol ou sur poteau sont disponibles, ainsi que différentes lentilles symétriques/asymétriques. Garantie de 5 ans. Sur demande, disponible avec un driver dimmable 1-10V/DALI. | Evolve 2 is the successor of the popular Evolve floodlight and the reference among LED floodlights because of its high quality, durability and ease of use. Evolve 2 is equipped with Lumileds SMD3030 chips with an efficiency up to 150lm/W at 4000K and a lifetime L90 >60.000h. The aluminum IP66 housing, suitable for corrosive environments and sea salt, is Interpon coated and standard equipped with L316 screws, a frosted safety glass and an internal 60° reflector. The LEDs are driven by an internal double-insulated and flicker-free quality driver. At the rear Evolve 2 is equipped with a spacious connection box with M20 input and output and toolless connection terminals. No more hassle with separate junction boxes on the wall. By replacing the M20 end cap with an extra cable gland (ref. EV2M20) the unit is also suitable for through-wiring! With the toolless screws with directional angle indication, Evolve 2 can be easily oriented. Various accessories for ground or pole mounting are available as well as different symmetrical/asymmetrical lenses. 5-year warranty. On request available with dimmable driver 1-10V/DALI. | https://www.integratech.be/integratech-catalog/floodlight-evolve-2-240w-3000k-zwart-120/ | https://www.integratech.be/fr/integratech-catalog/floodlight-evolve-2-240w-3000k-noir-120/ | https://www.integratech.be/integratech-catalog/floodlight-evolve-2-240w-3000k-zwart-120/ | https://www.integratech.be/downloads/datasheets/EV240B603-nl.pdf | https://www.integratech.be/downloads/datasheets/EV240B603-fr.pdf | https://www.integratech.be/downloads/datasheets/EV200B1203-eng.pdf | https://www.integratech.be/downloads/photometric-data/evolve2.zip | https://www.integratech.be/downloads/pics/EV240B1203.jpg | https://www.integratech.be/downloads/pics/EV240-Dimensions.jpg | W:\integra-tarief\ACCESS\pics\maatschetsen\evolve2-200w-maatschets2.jpg | 8 | smd3030 | Lumileds | -30~+45 | 220~240 | TRUE | TRUE | FALSE | 5 | inclusief driver (intern) | TRUE | 85 97 99 100 104 | black | 3 | no | > 60.000 | L90 | TRUE |  |  |  | 1
LED stralers | On order | B |  | Evolve projectoren | EV240B603110V | Evolve2 240W 3000K 60gr zwart 1-10V ENEC | Evolve2 240W 3000K 60gr noir 1-10V ENEC | Evolve2 240W 3000K 60gr black 1-10V ENEC | st | 708.376 | 33866 | 139 | 5420076285425 | 9405 42 10 00 | EC001744 | No | 90 | 0.01 | 46 |  |  | 8.4 | 385 | 74 | 470 |  |  | 455 | 140 | 530 | 2 |  | IP66 | 0,98 | 82 | 240 | 3000 | 60 | Evolve 2 is de opvolger van de populaire Evolve straler en de referentie onder de led stralers vanwege zijn hoge kwaliteit, duurzaamheid en gebruiksgemak. Evolve 2 is uitgerust met Lumileds SMD3030 chips met een efficiëntie tot 150lm/W bij 4000K en een levensduur L90 >60.000u . De aluminium IP66 behuizing, geschikt voor corrosieve omgevingen en zeezout, is voorzien van een Interpon coating en standaard voorzien van L316 schroeven, een mat veiligheidsglas en een interne 60° reflector. De leds worden aangestuurd door een interne dubbel geïsoleerde en flickervrije kwaliteitsdriver. Evolve 2 is aan de achterzijde voorzien van een ruime connectiebox met M20 in- en uitgang en toolless aansluitklemmen. Geen gedoe meer met aparte aftakdozen op de muur. Door de M20 eindstop te vervangen door een extra wartel (ref. EV2M20) is het toestel eveneens geschikt voor doorvoerbedrading! Met de toolless schroeven met richthoek aanduiding kan Evolve 2 eenvoudig gericht worden. Verschillende toebehoren voor grond- of paalmontage zijn beschikbaar alsook verschillende symmetrische/asymmetrische lenzen. 5 jaar garantie. Op aanvraag leverbaar met dimbare driver 1-10V/DALI. | Evolve 2 est le successeur du célèbre projecteur Evolve et la référence parmi les projecteurs LED en raison de sa haute qualité, de sa durabilité et de sa facilité d'utilisation. Evolve 2 est équipé de puces Lumileds SMD3030 avec une efficacité allant jusqu'à 150lm/W à 4000K et une durée de vie L90 >60.000h. Le boîtier en aluminium IP66, adapté aux environnements corrosifs et au sel de mer, avec revêtement Interpon, équipé en standard de vis L316, d'un verre de sécurité matte et d'un réflecteur interne de 120°. Les LED sont pilotées par un driver interne de qualité, doublement isolé et sans scintillement. À l'arrière, l'Evolve 2 est équipé d'une boîte de connexion spacieuse avec des bornes sans outil et un entrée et sortie M20. Plus besoin de s'embêter avec des boîtes de jonction séparées sur le mur. En remplaçant l'embout M20 par un presse-étoupe supplémentaire (réf. EV2M20), l'unité peut également être câblée pour câblage traversant! Grâce aux vis sans outil avec signe directionnel, Evolve 2 peut être facilement aligné. Accessoires divers pour le montage au sol ou sur poteau sont disponibles, ainsi que différentes lentilles symétriques/asymétriques. Garantie de 5 ans. Sur demande, disponible avec un driver dimmable 1-10V/DALI. | Evolve 2 is the successor of the popular Evolve floodlight and the reference among LED floodlights because of its high quality, durability and ease of use. Evolve 2 is equipped with Lumileds SMD3030 chips with an efficiency up to 150lm/W at 4000K and a lifetime L90 >60.000h. The aluminum IP66 housing, suitable for corrosive environments and sea salt, is Interpon coated and standard equipped with L316 screws, a frosted safety glass and an internal 120° reflector. The LEDs are driven by an internal double-insulated and flicker-free quality driver. At the rear Evolve 2 is equipped with a spacious connection box with M20 input and output and toolless connection terminals. No more hassle with separate junction boxes on the wall. By replacing the M20 end cap with an extra cable gland (ref. EV2M20) the unit is also suitable for through-wiring! With the toolless screws with directional angle indication, Evolve 2 can be easily oriented. Various accessories for ground or pole mounting are available as well as different symmetrical/asymmetrical lenses. 5-year warranty. On request available with dimmable driver 1-10V/DALI. | https://www.integratech.be/integratech-catalog/floodlight-evolve-2-240w-3000k-zwart-120/ | https://www.integratech.be/fr/integratech-catalog/floodlight-evolve-2-240w-3000k-noir-120/ | https://www.integratech.be/integratech-catalog/floodlight-evolve-2-240w-3000k-zwart-120/ | https://www.integratech.be/downloads/datasheets/EV240B603110V-nl.pdf | https://www.integratech.be/downloads/datasheets/EV240B603110V-fr.pdf | https://www.integratech.be/downloads/datasheets/EV200B1203-eng.pdf | https://www.integratech.be/downloads/photometric-data/evolve2.zip | https://www.integratech.be/downloads/pics/EV240B1203.jpg | https://www.integratech.be/downloads/pics/EV240-Dimensions.jpg | W:\integra-tarief\ACCESS\pics\maatschetsen\evolve2-200w-maatschets2.jpg | 8 | smd3030 | Lumileds | -30~+45 | 220~240 | TRUE | TRUE | FALSE | 5 | inclusief driver (intern) | TRUE | 85 97 99 100 104 | black | 3 | 1-10V | > 60.000 | L90 | TRUE |  |  |  | 1
LED stralers | On order | B |  | Evolve projectoren | EV240B603DA | Evolve2 240W 3000K 60gr zwart DALI ENEC | Evolve2 240W 3000K 60gr noir DALI ENEC | Evolve2 240W 3000K 60gr black DALI ENEC | st | 791.2058 | 33866 | 139 | 5420076285449 | 9405 42 10 00 | EC001744 | No | 90 | 0.01 | 46 |  |  | 8.4 | 385 | 74 | 470 |  |  | 455 | 140 | 530 | 2 |  | IP66 | 0,98 | 82 | 240 | 3000 | 60 | Evolve 2 is de opvolger van de populaire Evolve straler en de referentie onder de led stralers vanwege zijn hoge kwaliteit, duurzaamheid en gebruiksgemak. Evolve 2 is uitgerust met Lumileds SMD3030 chips met een efficiëntie tot 150lm/W bij 4000K en een levensduur L90 >60.000u . De aluminium IP66 behuizing, geschikt voor corrosieve omgevingen en zeezout, is voorzien van een Interpon coating en standaard voorzien van L316 schroeven, een mat veiligheidsglas en een interne 60° reflector. De leds worden aangestuurd door een interne dubbel geïsoleerde en flickervrije kwaliteitsdriver. Evolve 2 is aan de achterzijde voorzien van een ruime connectiebox met M20 in- en uitgang en toolless aansluitklemmen. Geen gedoe meer met aparte aftakdozen op de muur. Door de M20 eindstop te vervangen door een extra wartel (ref. EV2M20) is het toestel eveneens geschikt voor doorvoerbedrading! Met de toolless schroeven met richthoek aanduiding kan Evolve 2 eenvoudig gericht worden. Verschillende toebehoren voor grond- of paalmontage zijn beschikbaar alsook verschillende symmetrische/asymmetrische lenzen. 5 jaar garantie. Op aanvraag leverbaar met dimbare driver 1-10V/DALI. | Evolve 2 est le successeur du célèbre projecteur Evolve et la référence parmi les projecteurs LED en raison de sa haute qualité, de sa durabilité et de sa facilité d'utilisation. Evolve 2 est équipé de puces Lumileds SMD3030 avec une efficacité allant jusqu'à 150lm/W à 4000K et une durée de vie L90 >60.000h. Le boîtier en aluminium IP66, adapté aux environnements corrosifs et au sel de mer, avec revêtement Interpon, équipé en standard de vis L316, d'un verre de sécurité matte et d'un réflecteur interne de 60°. Les LED sont pilotées par un driver interne de qualité, doublement isolé et sans scintillement. À l'arrière, l'Evolve 2 est équipé d'une boîte de connexion spacieuse avec des bornes sans outil et un entrée et sortie M20. Plus besoin de s'embêter avec des boîtes de jonction séparées sur le mur. En remplaçant l'embout M20 par un presse-étoupe supplémentaire (réf. EV2M20), l'unité peut également être câblée pour câblage traversant! Grâce aux vis sans outil avec signe directionnel, Evolve 2 peut être facilement aligné. Accessoires divers pour le montage au sol ou sur poteau sont disponibles, ainsi que différentes lentilles symétriques/asymétriques. Garantie de 5 ans. Sur demande, disponible avec un driver dimmable 1-10V/DALI. | Evolve 2 is the successor of the popular Evolve floodlight and the reference among LED floodlights because of its high quality, durability and ease of use. Evolve 2 is equipped with Lumileds SMD3030 chips with an efficiency up to 150lm/W at 4000K and a lifetime L90 >60.000h. The aluminum IP66 housing, suitable for corrosive environments and sea salt, is Interpon coated and standard equipped with L316 screws, a frosted safety glass and an internal 60° reflector. The LEDs are driven by an internal double-insulated and flicker-free quality driver. At the rear Evolve 2 is equipped with a spacious connection box with M20 input and output and toolless connection terminals. No more hassle with separate junction boxes on the wall. By replacing the M20 end cap with an extra cable gland (ref. EV2M20) the unit is also suitable for through-wiring! With the toolless screws with directional angle indication, Evolve 2 can be easily oriented. Various accessories for ground or pole mounting are available as well as different symmetrical/asymmetrical lenses. 5-year warranty. On request available with dimmable driver 1-10V/DALI. | https://www.integratech.be/integratech-catalog/floodlight-evolve-2-240w-3000k-zwart-120/ | https://www.integratech.be/fr/integratech-catalog/floodlight-evolve-2-240w-3000k-noir-120/ | https://www.integratech.be/integratech-catalog/floodlight-evolve-2-240w-3000k-zwart-120/ | https://www.integratech.be/downloads/datasheets/EV240B603DA-nl.pdf | https://www.integratech.be/downloads/datasheets/EV240B603DA-fr.pdf | https://www.integratech.be/downloads/datasheets/EV200B1203-eng.pdf | https://www.integratech.be/downloads/photometric-data/evolve2.zip | https://www.integratech.be/downloads/pics/EV240B1203.jpg | https://www.integratech.be/downloads/pics/EV240-Dimensions.jpg | W:\integra-tarief\ACCESS\pics\maatschetsen\evolve2-200w-maatschets2.jpg | 8 | smd3030 | Lumileds | -30~+45 | 220~240 | TRUE | TRUE | FALSE | 5 | inclusief driver (intern) | TRUE | 85 97 99 100 104 | black | 3 | DALI | > 60.000 | L90 | TRUE |  |  |  | 1
LED stralers | Courant I | B |  | Evolve projectoren | EV240B604 | Evolve2 240W 4000K 60gr zwart ENEC | Evolve2 240W 4000K 60gr noir ENEC | Evolve2 240W 4000K 60gr black ENEC | st | 654.4408 | 34959 | 143 | 5420076285418 | 9405 42 10 00 | EC001744 | No | 3 | 0.01 | 46 |  |  | 8.4 | 385 | 74 | 470 |  |  | 455 | 140 | 530 | 2 |  | IP66 | 0,98 | 82 | 240 | 4000 | 60 | Evolve 2 is de opvolger van de populaire Evolve straler en de referentie onder de led stralers vanwege zijn hoge kwaliteit, duurzaamheid en gebruiksgemak. Evolve 2 is uitgerust met Lumileds SMD3030 chips met een efficiëntie tot 150lm/W bij 4000K en een levensduur L90 >60.000u . De aluminium IP66 behuizing, geschikt voor corrosieve omgevingen en zeezout, is voorzien van een Interpon coating en standaard voorzien van L316 schroeven, een mat veiligheidsglas en een interne 60° reflector. De leds worden aangestuurd door een interne dubbel geïsoleerde en flickervrije kwaliteitsdriver. Evolve 2 is aan de achterzijde voorzien van een ruime connectiebox met M20 in- en uitgang en toolless aansluitklemmen. Geen gedoe meer met aparte aftakdozen op de muur. Door de M20 eindstop te vervangen door een extra wartel (ref. EV2M20) is het toestel eveneens geschikt voor doorvoerbedrading! Met de toolless schroeven met richthoek aanduiding kan Evolve 2 eenvoudig gericht worden. Verschillende toebehoren voor grond- of paalmontage zijn beschikbaar alsook verschillende symmetrische/asymmetrische lenzen. 5 jaar garantie. Op aanvraag leverbaar met dimbare driver 1-10V/DALI. | Evolve 2 est le successeur du célèbre projecteur Evolve et la référence parmi les projecteurs LED en raison de sa haute qualité, de sa durabilité et de sa facilité d'utilisation. Evolve 2 est équipé de puces Lumileds SMD3030 avec une efficacité allant jusqu'à 150lm/W à 4000K et une durée de vie L90 >60.000h. Le boîtier en aluminium IP66, adapté aux environnements corrosifs et au sel de mer, avec revêtement Interpon, équipé en standard de vis L316, d'un verre de sécurité matte et d'un réflecteur interne de 60°. Les LED sont pilotées par un driver interne de qualité, doublement isolé et sans scintillement. À l'arrière, l'Evolve 2 est équipé d'une boîte de connexion spacieuse avec des bornes sans outil et un entrée et sortie M20. Plus besoin de s'embêter avec des boîtes de jonction séparées sur le mur. En remplaçant l'embout M20 par un presse-étoupe supplémentaire (réf. EV2M20), l'unité peut également être câblée pour câblage traversant! Grâce aux vis sans outil avec signe directionnel, Evolve 2 peut être facilement aligné. Accessoires divers pour le montage au sol ou sur poteau sont disponibles, ainsi que différentes lentilles symétriques/asymétriques. Garantie de 5 ans. Sur demande, disponible avec un driver dimmable 1-10V/DALI. | Evolve 2 is the successor of the popular Evolve floodlight and the reference among LED floodlights because of its high quality, durability and ease of use. Evolve 2 is equipped with Lumileds SMD3030 chips with an efficiency up to 150lm/W at 4000K and a lifetime L90 >60.000h. The aluminum IP66 housing, suitable for corrosive environments and sea salt, is Interpon coated and standard equipped with L316 screws, a frosted safety glass and an internal 60° reflector. The LEDs are driven by an internal double-insulated and flicker-free quality driver. At the rear Evolve 2 is equipped with a spacious connection box with M20 input and output and toolless connection terminals. No more hassle with separate junction boxes on the wall. By replacing the M20 end cap with an extra cable gland (ref. EV2M20) the unit is also suitable for through-wiring! With the toolless screws with directional angle indication, Evolve 2 can be easily oriented. Various accessories for ground or pole mounting are available as well as different symmetrical/asymmetrical lenses. 5-year warranty. On request available with dimmable driver 1-10V/DALI. | https://www.integratech.be/integratech-catalog/floodlight-evolve-2-240w-4000k-zwart-120/ | https://www.integratech.be/fr/integratech-catalog/floodlight-evolve-2-240w-4000k-noir-120/ | https://www.integratech.be/integratech-catalog/floodlight-evolve-2-240w-4000k-zwart-120/ | https://www.integratech.be/downloads/datasheets/EV240B604-nl.pdf | https://www.integratech.be/downloads/datasheets/EV240B604-fr.pdf | https://www.integratech.be/downloads/datasheets/EV200B1204-eng.pdf | https://www.integratech.be/downloads/photometric-data/evolve2.zip | https://www.integratech.be/downloads/pics/EV240B1203.jpg | https://www.integratech.be/downloads/pics/EV240-Dimensions.jpg | W:\integra-tarief\ACCESS\pics\maatschetsen\evolve2-200w-maatschets2.jpg | 8 | smd3030 | Lumileds | -30~+45 | 220~240 | TRUE | TRUE | FALSE | 5 | inclusief driver (intern) | TRUE | 85 97 99 100 104 | black | 3 | no | > 60.000 | L90 | TRUE |  |  |  | 1
LED stralers | On order | B |  | Evolve projectoren | EV240B604110V | Evolve2 240W 4000K 60gr zwart 1-10V ENEC | Evolve2 240W 4000K 60gr noir 1-10V ENEC | Evolve2 240W 4000K 60gr black 1-10V ENEC | st | 708.376 | 34959 | 143 | 5420076285432 | 9405 42 10 00 | EC001744 | No | 90 | 0.01 | 46 |  |  | 8.4 | 385 | 74 | 470 |  |  | 455 | 140 | 530 | 2 |  | IP66 | 0,98 | 82 | 240 | 4000 | 60 | Evolve 2 is de opvolger van de populaire Evolve straler en de referentie onder de led stralers vanwege zijn hoge kwaliteit, duurzaamheid en gebruiksgemak. Evolve 2 is uitgerust met Lumileds SMD3030 chips met een efficiëntie tot 150lm/W bij 4000K en een levensduur L90 >60.000u . De aluminium IP66 behuizing, geschikt voor corrosieve omgevingen en zeezout, is voorzien van een Interpon coating en standaard voorzien van L316 schroeven, een mat veiligheidsglas en een interne 60° reflector. De leds worden aangestuurd door een interne dubbel geïsoleerde en flickervrije kwaliteitsdriver. Evolve 2 is aan de achterzijde voorzien van een ruime connectiebox met M20 in- en uitgang en toolless aansluitklemmen. Geen gedoe meer met aparte aftakdozen op de muur. Door de M20 eindstop te vervangen door een extra wartel (ref. EV2M20) is het toestel eveneens geschikt voor doorvoerbedrading! Met de toolless schroeven met richthoek aanduiding kan Evolve 2 eenvoudig gericht worden. Verschillende toebehoren voor grond- of paalmontage zijn beschikbaar alsook verschillende symmetrische/asymmetrische lenzen. 5 jaar garantie. Op aanvraag leverbaar met dimbare driver 1-10V/DALI. | Evolve 2 est le successeur du célèbre projecteur Evolve et la référence parmi les projecteurs LED en raison de sa haute qualité, de sa durabilité et de sa facilité d'utilisation. Evolve 2 est équipé de puces Lumileds SMD3030 avec une efficacité allant jusqu'à 150lm/W à 4000K et une durée de vie L90 >60.000h. Le boîtier en aluminium IP66, adapté aux environnements corrosifs et au sel de mer, avec revêtement Interpon, équipé en standard de vis L316, d'un verre de sécurité matte et d'un réflecteur interne de 60°. Les LED sont pilotées par un driver interne de qualité, doublement isolé et sans scintillement. À l'arrière, l'Evolve 2 est équipé d'une boîte de connexion spacieuse avec des bornes sans outil et un entrée et sortie M20. Plus besoin de s'embêter avec des boîtes de jonction séparées sur le mur. En remplaçant l'embout M20 par un presse-étoupe supplémentaire (réf. EV2M20), l'unité peut également être câblée pour câblage traversant! Grâce aux vis sans outil avec signe directionnel, Evolve 2 peut être facilement aligné. Accessoires divers pour le montage au sol ou sur poteau sont disponibles, ainsi que différentes lentilles symétriques/asymétriques. Garantie de 5 ans. Sur demande, disponible avec un driver dimmable 1-10V/DALI. | Evolve 2 is the successor of the popular Evolve floodlight and the reference among LED floodlights because of its high quality, durability and ease of use. Evolve 2 is equipped with Lumileds SMD3030 chips with an efficiency up to 150lm/W at 4000K and a lifetime L90 >60.000h. The aluminum IP66 housing, suitable for corrosive environments and sea salt, is Interpon coated and standard equipped with L316 screws, a frosted safety glass and an internal 60° reflector. The LEDs are driven by an internal double-insulated and flicker-free quality driver. At the rear Evolve 2 is equipped with a spacious connection box with M20 input and output and toolless connection terminals. No more hassle with separate junction boxes on the wall. By replacing the M20 end cap with an extra cable gland (ref. EV2M20) the unit is also suitable for through-wiring! With the toolless screws with directional angle indication, Evolve 2 can be easily oriented. Various accessories for ground or pole mounting are available as well as different symmetrical/asymmetrical lenses. 5-year warranty. On request available with dimmable driver 1-10V/DALI. | https://www.integratech.be/integratech-catalog/floodlight-evolve-2-240w-4000k-zwart-120/ | https://www.integratech.be/fr/integratech-catalog/floodlight-evolve-2-240w-4000k-noir-120/ | https://www.integratech.be/integratech-catalog/floodlight-evolve-2-240w-4000k-zwart-120/ | https://www.integratech.be/downloads/datasheets/EV240B604110V-nl.pdf | https://www.integratech.be/downloads/datasheets/EV240B604110V-fr.pdf | https://www.integratech.be/downloads/datasheets/EV200B1204-eng.pdf | https://www.integratech.be/downloads/photometric-data/evolve2.zip | https://www.integratech.be/downloads/pics/EV240B1203.jpg | https://www.integratech.be/downloads/pics/EV240-Dimensions.jpg | W:\integra-tarief\ACCESS\pics\maatschetsen\evolve2-200w-maatschets2.jpg | 8 | smd3030 | Lumileds | -30~+45 | 220~240 | TRUE | TRUE | FALSE | 5 | inclusief driver (intern) | TRUE | 85 97 99 100 104 | black | 3 | 1-10V | > 60.000 | L90 | TRUE |  |  |  | 1
LED stralers | On order | B |  | Evolve projectoren | EV240B604DA | Evolve2 240W 4000K 60gr zwart DALI ENEC | Evolve2 240W 4000K 60gr noir DALI ENEC | Evolve2 240W 4000K 60gr black DALI ENEC | st | 791.2058 | 34959 | 143 | 5420076285456 | 9405 42 10 00 | EC001744 | No | 90 | 0.01 | 46 |  |  | 8.4 | 385 | 74 | 470 |  |  | 455 | 140 | 530 | 2 |  | IP66 | 0,98 | 82 | 240 | 4000 | 60 | Evolve 2 is de opvolger van de populaire Evolve straler en de referentie onder de led stralers vanwege zijn hoge kwaliteit, duurzaamheid en gebruiksgemak. Evolve 2 is uitgerust met Lumileds SMD3030 chips met een efficiëntie tot 150lm/W bij 4000K en een levensduur L90 >60.000u . De aluminium IP66 behuizing, geschikt voor corrosieve omgevingen en zeezout, is voorzien van een Interpon coating en standaard voorzien van L316 schroeven, een mat veiligheidsglas en een interne 60° reflector. De leds worden aangestuurd door een interne dubbel geïsoleerde en flickervrije kwaliteitsdriver. Evolve 2 is aan de achterzijde voorzien van een ruime connectiebox met M20 in- en uitgang en toolless aansluitklemmen. Geen gedoe meer met aparte aftakdozen op de muur. Door de M20 eindstop te vervangen door een extra wartel (ref. EV2M20) is het toestel eveneens geschikt voor doorvoerbedrading! Met de toolless schroeven met richthoek aanduiding kan Evolve 2 eenvoudig gericht worden. Verschillende toebehoren voor grond- of paalmontage zijn beschikbaar alsook verschillende symmetrische/asymmetrische lenzen. 5 jaar garantie. Op aanvraag leverbaar met dimbare driver 1-10V/DALI. | Evolve 2 est le successeur du célèbre projecteur Evolve et la référence parmi les projecteurs LED en raison de sa haute qualité, de sa durabilité et de sa facilité d'utilisation. Evolve 2 est équipé de puces Lumileds SMD3030 avec une efficacité allant jusqu'à 150lm/W à 4000K et une durée de vie L90 >60.000h. Le boîtier en aluminium IP66, adapté aux environnements corrosifs et au sel de mer, avec revêtement Interpon, équipé en standard de vis L316, d'un verre de sécurité matte et d'un réflecteur interne de 60°. Les LED sont pilotées par un driver interne de qualité, doublement isolé et sans scintillement. À l'arrière, l'Evolve 2 est équipé d'une boîte de connexion spacieuse avec des bornes sans outil et un entrée et sortie M20. Plus besoin de s'embêter avec des boîtes de jonction séparées sur le mur. En remplaçant l'embout M20 par un presse-étoupe supplémentaire (réf. EV2M20), l'unité peut également être câblée pour câblage traversant! Grâce aux vis sans outil avec signe directionnel, Evolve 2 peut être facilement aligné. Accessoires divers pour le montage au sol ou sur poteau sont disponibles, ainsi que différentes lentilles symétriques/asymétriques. Garantie de 5 ans. Sur demande, disponible avec un driver dimmable 1-10V/DALI. | Evolve 2 is the successor of the popular Evolve floodlight and the reference among LED floodlights because of its high quality, durability and ease of use. Evolve 2 is equipped with Lumileds SMD3030 chips with an efficiency up to 150lm/W at 4000K and a lifetime L90 >60.000h. The aluminum IP66 housing, suitable for corrosive environments and sea salt, is Interpon coated and standard equipped with L316 screws, a frosted safety glass and an internal 60° reflector. The LEDs are driven by an internal double-insulated and flicker-free quality driver. At the rear Evolve 2 is equipped with a spacious connection box with M20 input and output and toolless connection terminals. No more hassle with separate junction boxes on the wall. By replacing the M20 end cap with an extra cable gland (ref. EV2M20) the unit is also suitable for through-wiring! With the toolless screws with directional angle indication, Evolve 2 can be easily oriented. Various accessories for ground or pole mounting are available as well as different symmetrical/asymmetrical lenses. 5-year warranty. On request available with dimmable driver 1-10V/DALI. | https://www.integratech.be/integratech-catalog/floodlight-evolve-2-240w-4000k-zwart-120/ | https://www.integratech.be/fr/integratech-catalog/floodlight-evolve-2-240w-4000k-noir-120/ | https://www.integratech.be/integratech-catalog/floodlight-evolve-2-240w-4000k-zwart-120/ | https://www.integratech.be/downloads/datasheets/EV240B604DA-nl.pdf | https://www.integratech.be/downloads/datasheets/EV240B604DA-fr.pdf | https://www.integratech.be/downloads/datasheets/EV200B1204-eng.pdf | https://www.integratech.be/downloads/photometric-data/evolve2.zip | https://www.integratech.be/downloads/pics/EV240B1203.jpg | https://www.integratech.be/downloads/pics/EV240-Dimensions.jpg | W:\integra-tarief\ACCESS\pics\maatschetsen\evolve2-200w-maatschets2.jpg | 8 | smd3030 | Lumileds | -30~+45 | 220~240 | TRUE | TRUE | FALSE | 5 | inclusief driver (intern) | TRUE | 85 97 99 100 104 | black | 3 | DALI | > 60.000 | L90 | TRUE |  |  |  | 1
LED stralers | Courant I | B |  | Evolve projectoren | EV240BAS3 | Evolve2 240W 3000K asym 135x60gr zwart ENEC | Evolve2 240W 3000K asym 135x60gr noir ENEC | Evolve2 240W 3000K asym 135x60gr black ENEC | st | 733.639 | 29919 | 123 | 5420076286019 | 9405 42 10 00 | EC001744 | No | 3 | 0.01 | 46 |  |  | 8.4 | 385 | 74 | 470 |  |  | 455 | 140 | 530 | 2 |  | IP66 | 0,98 | 82 | 240 | 3000 | 135x60 | Evolve 2 is de opvolger van de populaire Evolve straler en de referentie onder de led stralers vanwege zijn hoge kwaliteit, duurzaamheid en gebruiksgemak. Evolve 2 is uitgerust met Lumileds SMD3030 chips met een efficiëntie tot 150lm/W bij 4000K en een levensduur L90 >60.000u . De aluminium IP66 behuizing, geschikt voor corrosieve omgevingen en zeezout, is voorzien van een Interpon coating en standaard voorzien van L316 schroeven, een mat veiligheidsglas en een interne 135x60° reflector. De leds worden aangestuurd door een interne dubbel geïsoleerde en flickervrije kwaliteitsdriver. Evolve 2 is aan de achterzijde voorzien van een ruime connectiebox met M20 in- en uitgang en toolless aansluitklemmen. Geen gedoe meer met aparte aftakdozen op de muur. Door de M20 eindstop te vervangen door een extra wartel (ref. EV2M20) is het toestel eveneens geschikt voor doorvoerbedrading! Met de toolless schroeven met richthoek aanduiding kan Evolve 2 eenvoudig gericht worden. Verschillende toebehoren voor grond- of paalmontage zijn beschikbaar alsook verschillende symmetrische/asymmetrische lenzen. 5 jaar garantie. Op aanvraag leverbaar met dimbare driver 1-10V/DALI. | Evolve 2 est le successeur du célèbre projecteur Evolve et la référence parmi les projecteurs LED en raison de sa haute qualité, de sa durabilité et de sa facilité d'utilisation. Evolve 2 est équipé de puces Lumileds SMD3030 avec une efficacité allant jusqu'à 150lm/W à 4000K et une durée de vie L90 >60.000h. Le boîtier en aluminium IP66, adapté aux environnements corrosifs et au sel de mer, avec revêtement Interpon, équipé en standard de vis L316, d'un verre de sécurité matte et d'un réflecteur interne de 120°. Les LED sont pilotées par un driver interne de qualité, doublement isolé et sans scintillement. À l'arrière, l'Evolve 2 est équipé d'une boîte de connexion spacieuse avec des bornes sans outil et un entrée et sortie M20. Plus besoin de s'embêter avec des boîtes de jonction séparées sur le mur. En remplaçant l'embout M20 par un presse-étoupe supplémentaire (réf. EV2M20), l'unité peut également être câblée pour câblage traversant! Grâce aux vis sans outil avec signe directionnel, Evolve 2 peut être facilement aligné. Accessoires divers pour le montage au sol ou sur poteau sont disponibles, ainsi que différentes lentilles symétriques/asymétriques. Garantie de 5 ans. Sur demande, disponible avec un driver dimmable 1-10V/DALI. | Evolve 2 is the successor of the popular Evolve floodlight and the reference among LED floodlights because of its high quality, durability and ease of use. Evolve 2 is equipped with Lumileds SMD3030 chips with an efficiency up to 150lm/W at 4000K and a lifetime L90 >60.000h. The aluminum IP66 housing, suitable for corrosive environments and sea salt, is Interpon coated and standard equipped with L316 screws, a frosted safety glass and an internal 120° reflector. The LEDs are driven by an internal double-insulated and flicker-free quality driver. At the rear Evolve 2 is equipped with a spacious connection box with M20 input and output and toolless connection terminals. No more hassle with separate junction boxes on the wall. By replacing the M20 end cap with an extra cable gland (ref. EV2M20) the unit is also suitable for through-wiring! With the toolless screws with directional angle indication, Evolve 2 can be easily oriented. Various accessories for ground or pole mounting are available as well as different symmetrical/asymmetrical lenses. 5-year warranty. On request available with dimmable driver 1-10V/DALI. | https://www.integratech.be/integratech-catalog/floodlight-evolve-2-240w-3000k-zwart-120/ | https://www.integratech.be/fr/integratech-catalog/floodlight-evolve-2-240w-3000k-noir-120/ | https://www.integratech.be/integratech-catalog/floodlight-evolve-2-240w-3000k-zwart-120/ | https://www.integratech.be/downloads/datasheets/EV240BAS3-nl.pdf | https://www.integratech.be/downloads/datasheets/EV240BAS3-fr.pdf | https://www.integratech.be/downloads/datasheets/EV200B1203-eng.pdf | https://www.integratech.be/downloads/photometric-data/evolve2.zip | https://www.integratech.be/downloads/pics/EV240B1203.jpg | https://www.integratech.be/downloads/pics/EV240-Dimensions.jpg | W:\integra-tarief\ACCESS\pics\maatschetsen\evolve2-200w-maatschets2.jpg | 8 | smd3030 | Lumileds | -30~+45 | 220~240 | TRUE | TRUE | FALSE | 5 | inclusief driver (intern) | TRUE | 40 79 97 100 140 | black | 3 | no | > 60.000 | L90 | TRUE |  |  |  | 1
LED stralers | On order | B |  | Evolve projectoren | EV240BAS3110V | Evolve2 240W 3000K asym 135x60gr zwart 1-10V ENEC | Evolve2 240W 3000K asym 135x60gr noir 1-10V ENEC | Evolve2 240W 3000K asym 135x60gr black 1-10V ENEC | st | 742.9309 | 29919 | 123 | 5420076286033 | 9405 42 10 00 | EC001744 | No | 90 | 0.01 | 46 |  |  | 8.4 | 385 | 74 | 470 |  |  | 455 | 140 | 530 | 2 |  | IP66 | 0,98 | 82 | 240 | 3000 | 135x60 | Evolve 2 is de opvolger van de populaire Evolve straler en de referentie onder de led stralers vanwege zijn hoge kwaliteit, duurzaamheid en gebruiksgemak. Evolve 2 is uitgerust met Lumileds SMD3030 chips met een efficiëntie tot 150lm/W bij 4000K en een levensduur L90 >60.000u . De aluminium IP66 behuizing, geschikt voor corrosieve omgevingen en zeezout, is voorzien van een Interpon coating en standaard voorzien van L316 schroeven, een mat veiligheidsglas en een interne 135x60° reflector. De leds worden aangestuurd door een interne dubbel geïsoleerde en flickervrije kwaliteitsdriver. Evolve 2 is aan de achterzijde voorzien van een ruime connectiebox met M20 in- en uitgang en toolless aansluitklemmen. Geen gedoe meer met aparte aftakdozen op de muur. Door de M20 eindstop te vervangen door een extra wartel (ref. EV2M20) is het toestel eveneens geschikt voor doorvoerbedrading! Met de toolless schroeven met richthoek aanduiding kan Evolve 2 eenvoudig gericht worden. Verschillende toebehoren voor grond- of paalmontage zijn beschikbaar alsook verschillende symmetrische/asymmetrische lenzen. 5 jaar garantie. Op aanvraag leverbaar met dimbare driver 1-10V/DALI. | Evolve 2 est le successeur du célèbre projecteur Evolve et la référence parmi les projecteurs LED en raison de sa haute qualité, de sa durabilité et de sa facilité d'utilisation. Evolve 2 est équipé de puces Lumileds SMD3030 avec une efficacité allant jusqu'à 150lm/W à 4000K et une durée de vie L90 >60.000h. Le boîtier en aluminium IP66, adapté aux environnements corrosifs et au sel de mer, avec revêtement Interpon, équipé en standard de vis L316, d'un verre de sécurité matte et d'un réflecteur interne de 135x60°. Les LED sont pilotées par un driver interne de qualité, doublement isolé et sans scintillement. À l'arrière, l'Evolve 2 est équipé d'une boîte de connexion spacieuse avec des bornes sans outil et un entrée et sortie M20. Plus besoin de s'embêter avec des boîtes de jonction séparées sur le mur. En remplaçant l'embout M20 par un presse-étoupe supplémentaire (réf. EV2M20), l'unité peut également être câblée pour câblage traversant! Grâce aux vis sans outil avec signe directionnel, Evolve 2 peut être facilement aligné. Accessoires divers pour le montage au sol ou sur poteau sont disponibles, ainsi que différentes lentilles symétriques/asymétriques. Garantie de 5 ans. Sur demande, disponible avec un driver dimmable 1-10V/DALI. | Evolve 2 is the successor of the popular Evolve floodlight and the reference among LED floodlights because of its high quality, durability and ease of use. Evolve 2 is equipped with Lumileds SMD3030 chips with an efficiency up to 150lm/W at 4000K and a lifetime L90 >60.000h. The aluminum IP66 housing, suitable for corrosive environments and sea salt, is Interpon coated and standard equipped with L316 screws, a frosted safety glass and an internal 135x60° reflector. The LEDs are driven by an internal double-insulated and flicker-free quality driver. At the rear Evolve 2 is equipped with a spacious connection box with M20 input and output and toolless connection terminals. No more hassle with separate junction boxes on the wall. By replacing the M20 end cap with an extra cable gland (ref. EV2M20) the unit is also suitable for through-wiring! With the toolless screws with directional angle indication, Evolve 2 can be easily oriented. Various accessories for ground or pole mounting are available as well as different symmetrical/asymmetrical lenses. 5-year warranty. On request available with dimmable driver 1-10V/DALI. | https://www.integratech.be/integratech-catalog/floodlight-evolve-2-240w-3000k-zwart-120/ | https://www.integratech.be/fr/integratech-catalog/floodlight-evolve-2-240w-3000k-noir-120/ | https://www.integratech.be/integratech-catalog/floodlight-evolve-2-240w-3000k-zwart-120/ | https://www.integratech.be/downloads/datasheets/EV240BAS3110V-nl.pdf | https://www.integratech.be/downloads/datasheets/EV240BAS3110V-fr.pdf | https://www.integratech.be/downloads/datasheets/EV200B1203-eng.pdf | https://www.integratech.be/downloads/photometric-data/evolve2.zip | https://www.integratech.be/downloads/pics/EV240B1203.jpg | https://www.integratech.be/downloads/pics/EV240-Dimensions.jpg | W:\integra-tarief\ACCESS\pics\maatschetsen\evolve2-200w-maatschets2.jpg | 8 | smd3030 | Lumileds | -30~+45 | 220~240 | TRUE | TRUE | FALSE | 5 | inclusief driver (intern) | TRUE | 40 79 97 100 140 | black | 3 | 1-10V | > 60.000 | L90 | TRUE |  |  |  | 1
LED stralers | On order | B |  | Evolve projectoren | EV240BAS3DA | Evolve2 240W 3000K asym 135x60gr zwart DALI ENEC | Evolve2 240W 3000K asym 135x60gr noir DALI ENEC | Evolve2 240W 3000K asym 135x60gr black DALI ENEC | st | 836.6774 | 29919 | 123 | 5420076286064 | 9405 42 10 00 | EC001744 | No | 90 | 0.01 | 46 |  |  | 8.4 | 385 | 74 | 470 |  |  | 455 | 140 | 530 | 2 |  | IP66 | 0,98 | 82 | 240 | 3000 | 135x60 | Evolve 2 is de opvolger van de populaire Evolve straler en de referentie onder de led stralers vanwege zijn hoge kwaliteit, duurzaamheid en gebruiksgemak. Evolve 2 is uitgerust met Lumileds SMD3030 chips met een efficiëntie tot 150lm/W bij 4000K en een levensduur L90 >60.000u . De aluminium IP66 behuizing, geschikt voor corrosieve omgevingen en zeezout, is voorzien van een Interpon coating en standaard voorzien van L316 schroeven, een mat veiligheidsglas en een interne ASYM 135x60° reflector. De leds worden aangestuurd door een interne dubbel geïsoleerde en flickervrije kwaliteitsdriver. Evolve 2 is aan de achterzijde voorzien van een ruime connectiebox met M20 in- en uitgang en toolless aansluitklemmen. Geen gedoe meer met aparte aftakdozen op de muur. Door de M20 eindstop te vervangen door een extra wartel (ref. EV2M20) is het toestel eveneens geschikt voor doorvoerbedrading! Met de toolless schroeven met richthoek aanduiding kan Evolve 2 eenvoudig gericht worden. Verschillende toebehoren voor grond- of paalmontage zijn beschikbaar alsook verschillende symmetrische/asymmetrische lenzen. 5 jaar garantie. Op aanvraag leverbaar met dimbare driver 1-10V/DALI. | Evolve 2 est le successeur du célèbre projecteur Evolve et la référence parmi les projecteurs LED en raison de sa haute qualité, de sa durabilité et de sa facilité d'utilisation. Evolve 2 est équipé de puces Lumileds SMD3030 avec une efficacité allant jusqu'à 150lm/W à 4000K et une durée de vie L90 >60.000h. Le boîtier en aluminium IP66, adapté aux environnements corrosifs et au sel de mer, avec revêtement Interpon, équipé en standard de vis L316, d'un verre de sécurité matte et d'un réflecteur interne de ASYM 135x60°. Les LED sont pilotées par un driver interne de qualité, doublement isolé et sans scintillement. À l'arrière, l'Evolve 2 est équipé d'une boîte de connexion spacieuse avec des bornes sans outil et un entrée et sortie M20. Plus besoin de s'embêter avec des boîtes de jonction séparées sur le mur. En remplaçant l'embout M20 par un presse-étoupe supplémentaire (réf. EV2M20), l'unité peut également être câblée pour câblage traversant! Grâce aux vis sans outil avec signe directionnel, Evolve 2 peut être facilement aligné. Accessoires divers pour le montage au sol ou sur poteau sont disponibles, ainsi que différentes lentilles symétriques/asymétriques. Garantie de 5 ans. Sur demande, disponible avec un driver dimmable 1-10V/DALI. | Evolve 2 is the successor of the popular Evolve floodlight and the reference among LED floodlights because of its high quality, durability and ease of use. Evolve 2 is equipped with Lumileds SMD3030 chips with an efficiency up to 150lm/W at 4000K and a lifetime L90 >60.000h. The aluminum IP66 housing, suitable for corrosive environments and sea salt, is Interpon coated and standard equipped with L316 screws, a frosted safety glass and an internal ASYM 135x60° reflector. The LEDs are driven by an internal double-insulated and flicker-free quality driver. At the rear Evolve 2 is equipped with a spacious connection box with M20 input and output and toolless connection terminals. No more hassle with separate junction boxes on the wall. By replacing the M20 end cap with an extra cable gland (ref. EV2M20) the unit is also suitable for through-wiring! With the toolless screws with directional angle indication, Evolve 2 can be easily oriented. Various accessories for ground or pole mounting are available as well as different symmetrical/asymmetrical lenses. 5-year warranty. On request available with dimmable driver 1-10V/DALI. | https://www.integratech.be/integratech-catalog/floodlight-evolve-2-240w-3000k-zwart-120/ | https://www.integratech.be/fr/integratech-catalog/floodlight-evolve-2-240w-3000k-noir-120/ | https://www.integratech.be/integratech-catalog/floodlight-evolve-2-240w-3000k-zwart-120/ | https://www.integratech.be/downloads/datasheets/EV240BAS3DA-nl.pdf | https://www.integratech.be/downloads/datasheets/EV240BAS3DA-fr.pdf | https://www.integratech.be/downloads/datasheets/EV200B1203-eng.pdf | https://www.integratech.be/downloads/photometric-data/evolve2.zip | https://www.integratech.be/downloads/pics/EV240B1203.jpg | https://www.integratech.be/downloads/pics/EV240-Dimensions.jpg | W:\integra-tarief\ACCESS\pics\maatschetsen\evolve2-200w-maatschets2.jpg | 8 | smd3030 | Lumileds | -30~+45 | 220~240 | TRUE | TRUE | FALSE | 5 | inclusief driver (intern) | TRUE | 40 79 97 100 140 | black | 3 | DALI | > 60.000 | L90 | TRUE |  |  |  | 1
LED stralers | Courant I | B |  | Evolve projectoren | EV240BAS4 | Evolve2 240W 4000K asym 135x60gr zwart ENEC | Evolve2 240W 4000K asym 135x60gr noir ENEC | Evolve2 240W 4000K asym 135x60gr black ENEC | st | 733.639 | 30906 | 127 | 5420076286026 | 9405 42 10 00 | EC001744 | No | 3 | 0.01 | 46 |  |  | 8.4 | 385 | 74 | 470 |  |  | 455 | 140 | 530 | 2 |  | IP66 | 0,98 | 82 | 240 | 4000 | 135x60 | Evolve 2 is de opvolger van de populaire Evolve straler en de referentie onder de led stralers vanwege zijn hoge kwaliteit, duurzaamheid en gebruiksgemak. Evolve 2 is uitgerust met Lumileds SMD3030 chips met een efficiëntie tot 150lm/W bij 4000K en een levensduur L90 >60.000u . De aluminium IP66 behuizing, geschikt voor corrosieve omgevingen en zeezout, is voorzien van een Interpon coating en standaard voorzien van L316 schroeven, een mat veiligheidsglas en een interne 135x60° reflector. De leds worden aangestuurd door een interne dubbel geïsoleerde en flickervrije kwaliteitsdriver. Evolve 2 is aan de achterzijde voorzien van een ruime connectiebox met M20 in- en uitgang en toolless aansluitklemmen. Geen gedoe meer met aparte aftakdozen op de muur. Door de M20 eindstop te vervangen door een extra wartel (ref. EV2M20) is het toestel eveneens geschikt voor doorvoerbedrading! Met de toolless schroeven met richthoek aanduiding kan Evolve 2 eenvoudig gericht worden. Verschillende toebehoren voor grond- of paalmontage zijn beschikbaar alsook verschillende symmetrische/asymmetrische lenzen. 5 jaar garantie. Op aanvraag leverbaar met dimbare driver 1-10V/DALI. | Evolve 2 est le successeur du célèbre projecteur Evolve et la référence parmi les projecteurs LED en raison de sa haute qualité, de sa durabilité et de sa facilité d'utilisation. Evolve 2 est équipé de puces Lumileds SMD3030 avec une efficacité allant jusqu'à 150lm/W à 4000K et une durée de vie L90 >60.000h. Le boîtier en aluminium IP66, adapté aux environnements corrosifs et au sel de mer, avec revêtement Interpon, équipé en standard de vis L316, d'un verre de sécurité matte et d'un réflecteur interne de 120°. Les LED sont pilotées par un driver interne de qualité, doublement isolé et sans scintillement. À l'arrière, l'Evolve 2 est équipé d'une boîte de connexion spacieuse avec des bornes sans outil et un entrée et sortie M20. Plus besoin de s'embêter avec des boîtes de jonction séparées sur le mur. En remplaçant l'embout M20 par un presse-étoupe supplémentaire (réf. EV2M20), l'unité peut également être câblée pour câblage traversant! Grâce aux vis sans outil avec signe directionnel, Evolve 2 peut être facilement aligné. Accessoires divers pour le montage au sol ou sur poteau sont disponibles, ainsi que différentes lentilles symétriques/asymétriques. Garantie de 5 ans. Sur demande, disponible avec un driver dimmable 1-10V/DALI. | Evolve 2 is the successor of the popular Evolve floodlight and the reference among LED floodlights because of its high quality, durability and ease of use. Evolve 2 is equipped with Lumileds SMD3030 chips with an efficiency up to 150lm/W at 4000K and a lifetime L90 >60.000h. The aluminum IP66 housing, suitable for corrosive environments and sea salt, is Interpon coated and standard equipped with L316 screws, a frosted safety glass and an internal 120° reflector. The LEDs are driven by an internal double-insulated and flicker-free quality driver. At the rear Evolve 2 is equipped with a spacious connection box with M20 input and output and toolless connection terminals. No more hassle with separate junction boxes on the wall. By replacing the M20 end cap with an extra cable gland (ref. EV2M20) the unit is also suitable for through-wiring! With the toolless screws with directional angle indication, Evolve 2 can be easily oriented. Various accessories for ground or pole mounting are available as well as different symmetrical/asymmetrical lenses. 5-year warranty. On request available with dimmable driver 1-10V/DALI. | https://www.integratech.be/integratech-catalog/floodlight-evolve-2-240w-4000k-zwart-120/ | https://www.integratech.be/fr/integratech-catalog/floodlight-evolve-2-240w-4000k-noir-120/ | https://www.integratech.be/integratech-catalog/floodlight-evolve-2-240w-4000k-zwart-120/ | https://www.integratech.be/downloads/datasheets/EV240BAS4-nl.pdf | https://www.integratech.be/downloads/datasheets/EV240BAS4-fr.pdf | https://www.integratech.be/downloads/datasheets/EV200B1204-eng.pdf | https://www.integratech.be/downloads/photometric-data/evolve2.zip | https://www.integratech.be/downloads/pics/EV240B1203.jpg | https://www.integratech.be/downloads/pics/EV240-Dimensions.jpg | W:\integra-tarief\ACCESS\pics\maatschetsen\evolve2-200w-maatschets2.jpg | 8 | smd3030 | Lumileds | -30~+45 | 220~240 | TRUE | TRUE | FALSE | 5 | inclusief driver (intern) | TRUE | 40 79 97 100 140 | black | 3 | no | > 60.000 | L90 | TRUE |  |  |  | 1
LED stralers | On order | B |  | Evolve projectoren | EV240BAS4110V | Evolve2 240W 4000K asym 135x60gr zwart 1-10V ENEC | Evolve2 240W 4000K asym 135x60gr noir 1-10V ENEC | Evolve2 240W 4000K asym 135x60gr black 1-10V ENEC | st | 742.9309 | 30906 | 127 | 5420076286040 | 9405 42 10 00 | EC001744 | No | 90 | 0.01 | 46 |  |  | 8.4 | 385 | 74 | 470 |  |  | 455 | 140 | 530 | 2 |  | IP66 | 0,98 | 82 | 240 | 4000 | 135x60 | Evolve 2 is de opvolger van de populaire Evolve straler en de referentie onder de led stralers vanwege zijn hoge kwaliteit, duurzaamheid en gebruiksgemak. Evolve 2 is uitgerust met Lumileds SMD3030 chips met een efficiëntie tot 150lm/W bij 4000K en een levensduur L90 >60.000u . De aluminium IP66 behuizing, geschikt voor corrosieve omgevingen en zeezout, is voorzien van een Interpon coating en standaard voorzien van L316 schroeven, een mat veiligheidsglas en een interne asym 135x60° reflector. De leds worden aangestuurd door een interne dubbel geïsoleerde en flickervrije kwaliteitsdriver. Evolve 2 is aan de achterzijde voorzien van een ruime connectiebox met M20 in- en uitgang en toolless aansluitklemmen. Geen gedoe meer met aparte aftakdozen op de muur. Door de M20 eindstop te vervangen door een extra wartel (ref. EV2M20) is het toestel eveneens geschikt voor doorvoerbedrading! Met de toolless schroeven met richthoek aanduiding kan Evolve 2 eenvoudig gericht worden. Verschillende toebehoren voor grond- of paalmontage zijn beschikbaar alsook verschillende symmetrische/asymmetrische lenzen. 5 jaar garantie. Op aanvraag leverbaar met dimbare driver 1-10V/DALI. | Evolve 2 est le successeur du célèbre projecteur Evolve et la référence parmi les projecteurs LED en raison de sa haute qualité, de sa durabilité et de sa facilité d'utilisation. Evolve 2 est équipé de puces Lumileds SMD3030 avec une efficacité allant jusqu'à 150lm/W à 4000K et une durée de vie L90 >60.000h. Le boîtier en aluminium IP66, adapté aux environnements corrosifs et au sel de mer, avec revêtement Interpon, équipé en standard de vis L316, d'un verre de sécurité matte et d'un réflecteur interne de asym 135x60°. Les LED sont pilotées par un driver interne de qualité, doublement isolé et sans scintillement. À l'arrière, l'Evolve 2 est équipé d'une boîte de connexion spacieuse avec des bornes sans outil et un entrée et sortie M20. Plus besoin de s'embêter avec des boîtes de jonction séparées sur le mur. En remplaçant l'embout M20 par un presse-étoupe supplémentaire (réf. EV2M20), l'unité peut également être câblée pour câblage traversant! Grâce aux vis sans outil avec signe directionnel, Evolve 2 peut être facilement aligné. Accessoires divers pour le montage au sol ou sur poteau sont disponibles, ainsi que différentes lentilles symétriques/asymétriques. Garantie de 5 ans. Sur demande, disponible avec un driver dimmable 1-10V/DALI. | Evolve 2 is the successor of the popular Evolve floodlight and the reference among LED floodlights because of its high quality, durability and ease of use. Evolve 2 is equipped with Lumileds SMD3030 chips with an efficiency up to 150lm/W at 4000K and a lifetime L90 >60.000h. The aluminum IP66 housing, suitable for corrosive environments and sea salt, is Interpon coated and standard equipped with L316 screws, a frosted safety glass and an internal asym 135x60° reflector. The LEDs are driven by an internal double-insulated and flicker-free quality driver. At the rear Evolve 2 is equipped with a spacious connection box with M20 input and output and toolless connection terminals. No more hassle with separate junction boxes on the wall. By replacing the M20 end cap with an extra cable gland (ref. EV2M20) the unit is also suitable for through-wiring! With the toolless screws with directional angle indication, Evolve 2 can be easily oriented. Various accessories for ground or pole mounting are available as well as different symmetrical/asymmetrical lenses. 5-year warranty. On request available with dimmable driver 1-10V/DALI. | https://www.integratech.be/integratech-catalog/floodlight-evolve-2-240w-4000k-zwart-120/ | https://www.integratech.be/fr/integratech-catalog/floodlight-evolve-2-240w-4000k-noir-120/ | https://www.integratech.be/integratech-catalog/floodlight-evolve-2-240w-4000k-zwart-120/ | https://www.integratech.be/downloads/datasheets/EV240BAS4110V-nl.pdf | https://www.integratech.be/downloads/datasheets/EV240BAS4110V-fr.pdf | https://www.integratech.be/downloads/datasheets/EV200B1204-eng.pdf | https://www.integratech.be/downloads/photometric-data/evolve2.zip | https://www.integratech.be/downloads/pics/EV240B1203.jpg | https://www.integratech.be/downloads/pics/EV240-Dimensions.jpg | W:\integra-tarief\ACCESS\pics\maatschetsen\evolve2-200w-maatschets2.jpg | 8 | smd3030 | Lumileds | -30~+45 | 220~240 | TRUE | TRUE | FALSE | 5 | inclusief driver (intern) | TRUE | 40 79 97 100 140 | black | 3 | 1-10V | > 60.000 | L90 | TRUE |  |  |  | 1
LED stralers | On order | B |  | Evolve projectoren | EV240BAS4DA | Evolve2 240W 4000K asym 135x60gr zwart DALI ENEC | Evolve2 240W 4000K asym 135x60gr noir DALI ENEC | Evolve2 240W 4000K asym 135x60gr black DALI ENEC | st | 836.6774 | 30906 | 127 | 5420076286057 | 9405 42 10 00 | EC001744 | No | 90 | 0.01 | 46 |  |  | 8.4 | 385 | 74 | 470 |  |  | 455 | 140 | 530 | 2 |  | IP66 | 0,98 | 82 | 240 | 4000 | 135x60 | Evolve 2 is de opvolger van de populaire Evolve straler en de referentie onder de led stralers vanwege zijn hoge kwaliteit, duurzaamheid en gebruiksgemak. Evolve 2 is uitgerust met Lumileds SMD3030 chips met een efficiëntie tot 150lm/W bij 4000K en een levensduur L90 >60.000u . De aluminium IP66 behuizing, geschikt voor corrosieve omgevingen en zeezout, is voorzien van een Interpon coating en standaard voorzien van L316 schroeven, een mat veiligheidsglas en een interne 135x60° reflector. De leds worden aangestuurd door een interne dubbel geïsoleerde en flickervrije kwaliteitsdriver. Evolve 2 is aan de achterzijde voorzien van een ruime connectiebox met M20 in- en uitgang en toolless aansluitklemmen. Geen gedoe meer met aparte aftakdozen op de muur. Door de M20 eindstop te vervangen door een extra wartel (ref. EV2M20) is het toestel eveneens geschikt voor doorvoerbedrading! Met de toolless schroeven met richthoek aanduiding kan Evolve 2 eenvoudig gericht worden. Verschillende toebehoren voor grond- of paalmontage zijn beschikbaar alsook verschillende symmetrische/asymmetrische lenzen. 5 jaar garantie. Op aanvraag leverbaar met dimbare driver 1-10V/DALI. | Evolve 2 est le successeur du célèbre projecteur Evolve et la référence parmi les projecteurs LED en raison de sa haute qualité, de sa durabilité et de sa facilité d'utilisation. Evolve 2 est équipé de puces Lumileds SMD3030 avec une efficacité allant jusqu'à 150lm/W à 4000K et une durée de vie L90 >60.000h. Le boîtier en aluminium IP66, adapté aux environnements corrosifs et au sel de mer, avec revêtement Interpon, équipé en standard de vis L316, d'un verre de sécurité matte et d'un réflecteur interne de 120°. Les LED sont pilotées par un driver interne de qualité, doublement isolé et sans scintillement. À l'arrière, l'Evolve 2 est équipé d'une boîte de connexion spacieuse avec des bornes sans outil et un entrée et sortie M20. Plus besoin de s'embêter avec des boîtes de jonction séparées sur le mur. En remplaçant l'embout M20 par un presse-étoupe supplémentaire (réf. EV2M20), l'unité peut également être câblée pour câblage traversant! Grâce aux vis sans outil avec signe directionnel, Evolve 2 peut être facilement aligné. Accessoires divers pour le montage au sol ou sur poteau sont disponibles, ainsi que différentes lentilles symétriques/asymétriques. Garantie de 5 ans. Sur demande, disponible avec un driver dimmable 1-10V/DALI. | Evolve 2 is the successor of the popular Evolve floodlight and the reference among LED floodlights because of its high quality, durability and ease of use. Evolve 2 is equipped with Lumileds SMD3030 chips with an efficiency up to 150lm/W at 4000K and a lifetime L90 >60.000h. The aluminum IP66 housing, suitable for corrosive environments and sea salt, is Interpon coated and standard equipped with L316 screws, a frosted safety glass and an internal 120° reflector. The LEDs are driven by an internal double-insulated and flicker-free quality driver. At the rear Evolve 2 is equipped with a spacious connection box with M20 input and output and toolless connection terminals. No more hassle with separate junction boxes on the wall. By replacing the M20 end cap with an extra cable gland (ref. EV2M20) the unit is also suitable for through-wiring! With the toolless screws with directional angle indication, Evolve 2 can be easily oriented. Various accessories for ground or pole mounting are available as well as different symmetrical/asymmetrical lenses. 5-year warranty. On request available with dimmable driver 1-10V/DALI. | https://www.integratech.be/integratech-catalog/floodlight-evolve-2-240w-4000k-zwart-120/ | https://www.integratech.be/fr/integratech-catalog/floodlight-evolve-2-240w-4000k-noir-120/ | https://www.integratech.be/integratech-catalog/floodlight-evolve-2-240w-4000k-zwart-120/ | https://www.integratech.be/downloads/datasheets/EV240BAS4DA-nl.pdf | https://www.integratech.be/downloads/datasheets/EV240BAS4DA-fr.pdf | https://www.integratech.be/downloads/datasheets/EV200B1204-eng.pdf | https://www.integratech.be/downloads/photometric-data/evolve2.zip | https://www.integratech.be/downloads/pics/EV240B1203.jpg | https://www.integratech.be/downloads/pics/EV240-Dimensions.jpg | W:\integra-tarief\ACCESS\pics\maatschetsen\evolve2-200w-maatschets2.jpg | 8 | smd3030 | Lumileds | -30~+45 | 220~240 | TRUE | TRUE | FALSE | 5 | inclusief driver (intern) | TRUE | 40 79 97 100 140 | black | 3 | DALI | > 60.000 | L90 | TRUE |  |  |  | 1
LED stralers | Courant I | B |  | Evolve projectoren | EV240BDAS3 | Evolve2 240W 3000K asym 2x60gr zwart ENEC | Evolve2 240W 3000K asym 2x60gr noir ENEC | Evolve2 240W 3000K asym 2x60gr black ENEC | st | 733.639 | 29919 | 123 | 5420076289249 | 9405 42 10 00 | EC001744 | No | 3 | 0.01 | 46 |  |  | 8.4 | 385 | 74 | 470 |  |  | 455 | 140 | 530 | 2 |  | IP66 | 0,98 | 82 | 240 | 3000 | ASYM 2x60gr | Evolve 2 is de opvolger van de populaire Evolve straler en de referentie onder de led stralers vanwege zijn hoge kwaliteit, duurzaamheid en gebruiksgemak. Evolve 2 is uitgerust met Lumileds SMD3030 chips met een efficiëntie tot 150lm/W bij 4000K en een levensduur L90 >60.000u . De aluminium IP66 behuizing, geschikt voor corrosieve omgevingen en zeezout, is voorzien van een Interpon coating en standaard voorzien van L316 schroeven, een mat veiligheidsglas en een interne ASYM 2x60° reflector. De leds worden aangestuurd door een interne dubbel geïsoleerde en flickervrije kwaliteitsdriver. Evolve 2 is aan de achterzijde voorzien van een ruime connectiebox met M20 in- en uitgang en toolless aansluitklemmen. Geen gedoe meer met aparte aftakdozen op de muur. Door de M20 eindstop te vervangen door een extra wartel (ref. EV2M20) is het toestel eveneens geschikt voor doorvoerbedrading! Met de toolless schroeven met richthoek aanduiding kan Evolve 2 eenvoudig gericht worden. Verschillende toebehoren voor grond- of paalmontage zijn beschikbaar alsook verschillende symmetrische/asymmetrische lenzen. 5 jaar garantie. Op aanvraag leverbaar met dimbare driver 1-10V/DALI. | Evolve 2 est le successeur du célèbre projecteur Evolve et la référence parmi les projecteurs LED en raison de sa haute qualité, de sa durabilité et de sa facilité d'utilisation. Evolve 2 est équipé de puces Lumileds SMD3030 avec une efficacité allant jusqu'à 150lm/W à 4000K et une durée de vie L90 >60.000h. Le boîtier en aluminium IP66, adapté aux environnements corrosifs et au sel de mer, avec revêtement Interpon, équipé en standard de vis L316, d'un verre de sécurité matte et d'un réflecteur interne de ASYM 2x60°. Les LED sont pilotées par un driver interne de qualité, doublement isolé et sans scintillement. À l'arrière, l'Evolve 2 est équipé d'une boîte de connexion spacieuse avec des bornes sans outil et un entrée et sortie M20. Plus besoin de s'embêter avec des boîtes de jonction séparées sur le mur. En remplaçant l'embout M20 par un presse-étoupe supplémentaire (réf. EV2M20), l'unité peut également être câblée pour câblage traversant! Grâce aux vis sans outil avec signe directionnel, Evolve 2 peut être facilement aligné. Accessoires divers pour le montage au sol ou sur poteau sont disponibles, ainsi que différentes lentilles symétriques/asymétriques. Garantie de 5 ans. Sur demande, disponible avec un driver dimmable 1-10V/DALI. | Evolve 2 is the successor of the popular Evolve floodlight and the reference among LED floodlights because of its high quality, durability and ease of use. Evolve 2 is equipped with Lumileds SMD3030 chips with an efficiency up to 150lm/W at 4000K and a lifetime L90 >60.000h. The aluminum IP66 housing, suitable for corrosive environments and sea salt, is Interpon coated and standard equipped with L316 screws, a frosted safety glass and an internal ASYM 2x60° reflector. The LEDs are driven by an internal double-insulated and flicker-free quality driver. At the rear Evolve 2 is equipped with a spacious connection box with M20 input and output and toolless connection terminals. No more hassle with separate junction boxes on the wall. By replacing the M20 end cap with an extra cable gland (ref. EV2M20) the unit is also suitable for through-wiring! With the toolless screws with directional angle indication, Evolve 2 can be easily oriented. Various accessories for ground or pole mounting are available as well as different symmetrical/asymmetrical lenses. 5-year warranty. On request available with dimmable driver 1-10V/DALI. | https://www.integratech.be/integratech-catalog/floodlight-evolve-2-240w-3000k-zwart-120/ | https://www.integratech.be/fr/integratech-catalog/floodlight-evolve-2-240w-3000k-noir-120/ | https://www.integratech.be/integratech-catalog/floodlight-evolve-2-240w-3000k-zwart-120/ | https://www.integratech.be/downloads/datasheets/EV240BDAS3-nl.pdf | https://www.integratech.be/downloads/datasheets/EV240BDAS3-fr.pdf | https://www.integratech.be/downloads/datasheets/EV200B1203-eng.pdf | https://www.integratech.be/downloads/photometric-data/evolve2.zip | https://www.integratech.be/downloads/pics/EV240B1203.jpg | https://www.integratech.be/downloads/pics/EV240-Dimensions.jpg | W:\integra-tarief\ACCESS\pics\maatschetsen\evolve2-200w-maatschets2.jpg | 8 | smd3030 | Lumileds | -30~+45 | 220~240 | TRUE | TRUE | FALSE | 5 | inclusief driver (intern) | TRUE | 40 80 97 100 135 | black | 3 | no | > 60.000 | L90 | TRUE |  |  |  | 1
LED stralers | On order | B |  | Evolve projectoren | EV240BDAS3110V | Evolve2 240W 3000K asym 2x60gr zwart 1-10V ENEC | Evolve2 240W 3000K asym 2x60gr noir 1-10V ENEC | Evolve2 240W 3000K asym 2x60gr black 1-10V ENEC | st | 742.9309 | 29919 | 123 | 5420076289256 | 9405 42 10 00 | EC001744 | No | 90 | 0.01 | 46 |  |  | 8.4 | 385 | 74 | 470 |  |  | 455 | 140 | 530 | 2 |  | IP66 | 0,98 | 82 | 240 | 3000 | ASYM 2x60gr | Evolve 2 is de opvolger van de populaire Evolve straler en de referentie onder de led stralers vanwege zijn hoge kwaliteit, duurzaamheid en gebruiksgemak. Evolve 2 is uitgerust met Lumileds SMD3030 chips met een efficiëntie tot 150lm/W bij 4000K en een levensduur L90 >60.000u . De aluminium IP66 behuizing, geschikt voor corrosieve omgevingen en zeezout, is voorzien van een Interpon coating en standaard voorzien van L316 schroeven, een mat veiligheidsglas en een interne ASYM 2x60° reflector. De leds worden aangestuurd door een interne dubbel geïsoleerde en flickervrije kwaliteitsdriver. Evolve 2 is aan de achterzijde voorzien van een ruime connectiebox met M20 in- en uitgang en toolless aansluitklemmen. Geen gedoe meer met aparte aftakdozen op de muur. Door de M20 eindstop te vervangen door een extra wartel (ref. EV2M20) is het toestel eveneens geschikt voor doorvoerbedrading! Met de toolless schroeven met richthoek aanduiding kan Evolve 2 eenvoudig gericht worden. Verschillende toebehoren voor grond- of paalmontage zijn beschikbaar alsook verschillende symmetrische/asymmetrische lenzen. 5 jaar garantie. Op aanvraag leverbaar met dimbare driver 1-10V/DALI. | Evolve 2 est le successeur du célèbre projecteur Evolve et la référence parmi les projecteurs LED en raison de sa haute qualité, de sa durabilité et de sa facilité d'utilisation. Evolve 2 est équipé de puces Lumileds SMD3030 avec une efficacité allant jusqu'à 150lm/W à 4000K et une durée de vie L90 >60.000h. Le boîtier en aluminium IP66, adapté aux environnements corrosifs et au sel de mer, avec revêtement Interpon, équipé en standard de vis L316, d'un verre de sécurité matte et d'un réflecteur interne de ASYM 2x60°. Les LED sont pilotées par un driver interne de qualité, doublement isolé et sans scintillement. À l'arrière, l'Evolve 2 est équipé d'une boîte de connexion spacieuse avec des bornes sans outil et un entrée et sortie M20. Plus besoin de s'embêter avec des boîtes de jonction séparées sur le mur. En remplaçant l'embout M20 par un presse-étoupe supplémentaire (réf. EV2M20), l'unité peut également être câblée pour câblage traversant! Grâce aux vis sans outil avec signe directionnel, Evolve 2 peut être facilement aligné. Accessoires divers pour le montage au sol ou sur poteau sont disponibles, ainsi que différentes lentilles symétriques/asymétriques. Garantie de 5 ans. Sur demande, disponible avec un driver dimmable 1-10V/DALI. | Evolve 2 is the successor of the popular Evolve floodlight and the reference among LED floodlights because of its high quality, durability and ease of use. Evolve 2 is equipped with Lumileds SMD3030 chips with an efficiency up to 150lm/W at 4000K and a lifetime L90 >60.000h. The aluminum IP66 housing, suitable for corrosive environments and sea salt, is Interpon coated and standard equipped with L316 screws, a frosted safety glass and an internal ASYM 2x60° reflector. The LEDs are driven by an internal double-insulated and flicker-free quality driver. At the rear Evolve 2 is equipped with a spacious connection box with M20 input and output and toolless connection terminals. No more hassle with separate junction boxes on the wall. By replacing the M20 end cap with an extra cable gland (ref. EV2M20) the unit is also suitable for through-wiring! With the toolless screws with directional angle indication, Evolve 2 can be easily oriented. Various accessories for ground or pole mounting are available as well as different symmetrical/asymmetrical lenses. 5-year warranty. On request available with dimmable driver 1-10V/DALI. | https://www.integratech.be/integratech-catalog/floodlight-evolve-2-240w-3000k-zwart-120/ | https://www.integratech.be/fr/integratech-catalog/floodlight-evolve-2-240w-3000k-noir-120/ | https://www.integratech.be/integratech-catalog/floodlight-evolve-2-240w-3000k-zwart-120/ | https://www.integratech.be/downloads/datasheets/EV240BDAS3110V-nl.pdf | https://www.integratech.be/downloads/datasheets/EV240BDAS3110V-fr.pdf | https://www.integratech.be/downloads/datasheets/EV200B1203-eng.pdf | https://www.integratech.be/downloads/photometric-data/evolve2.zip | https://www.integratech.be/downloads/pics/EV240B1203.jpg | https://www.integratech.be/downloads/pics/EV240-Dimensions.jpg | W:\integra-tarief\ACCESS\pics\maatschetsen\evolve2-200w-maatschets2.jpg | 8 | smd3030 | Lumileds | -30~+45 | 220~240 | TRUE | TRUE | FALSE | 5 | inclusief driver (intern) | TRUE | 40 80 97 100 135 | black | 3 | 1-10V | > 60.000 | L90 | TRUE |  |  |  | 1
LED stralers | On order | B |  | Evolve projectoren | EV240BDAS3DA | Evolve2 240W 3000K asym 2x60gr zwart DALI ENEC | Evolve2 240W 3000K asym 2x60gr noir DALI ENEC | Evolve2 240W 3000K asym 2x60gr black DALI ENEC | st | 836.6774 | 29919 | 123 | 5420076289263 | 9405 42 10 00 | EC001744 | No | 90 | 0.01 | 46 |  |  | 8.4 | 385 | 74 | 470 |  |  | 455 | 140 | 530 | 2 |  | IP66 | 0,98 | 82 | 240 | 3000 | ASYM 2x60gr | Evolve 2 is de opvolger van de populaire Evolve straler en de referentie onder de led stralers vanwege zijn hoge kwaliteit, duurzaamheid en gebruiksgemak. Evolve 2 is uitgerust met Lumileds SMD3030 chips met een efficiëntie tot 150lm/W bij 4000K en een levensduur L90 >60.000u . De aluminium IP66 behuizing, geschikt voor corrosieve omgevingen en zeezout, is voorzien van een Interpon coating en standaard voorzien van L316 schroeven, een mat veiligheidsglas en een interne ASYM 2x60° reflector. De leds worden aangestuurd door een interne dubbel geïsoleerde en flickervrije kwaliteitsdriver. Evolve 2 is aan de achterzijde voorzien van een ruime connectiebox met M20 in- en uitgang en toolless aansluitklemmen. Geen gedoe meer met aparte aftakdozen op de muur. Door de M20 eindstop te vervangen door een extra wartel (ref. EV2M20) is het toestel eveneens geschikt voor doorvoerbedrading! Met de toolless schroeven met richthoek aanduiding kan Evolve 2 eenvoudig gericht worden. Verschillende toebehoren voor grond- of paalmontage zijn beschikbaar alsook verschillende symmetrische/asymmetrische lenzen. 5 jaar garantie. Op aanvraag leverbaar met dimbare driver 1-10V/DALI. | Evolve 2 est le successeur du célèbre projecteur Evolve et la référence parmi les projecteurs LED en raison de sa haute qualité, de sa durabilité et de sa facilité d'utilisation. Evolve 2 est équipé de puces Lumileds SMD3030 avec une efficacité allant jusqu'à 150lm/W à 4000K et une durée de vie L90 >60.000h. Le boîtier en aluminium IP66, adapté aux environnements corrosifs et au sel de mer, avec revêtement Interpon, équipé en standard de vis L316, d'un verre de sécurité matte et d'un réflecteur interne de ASYM 2x60°. Les LED sont pilotées par un driver interne de qualité, doublement isolé et sans scintillement. À l'arrière, l'Evolve 2 est équipé d'une boîte de connexion spacieuse avec des bornes sans outil et un entrée et sortie M20. Plus besoin de s'embêter avec des boîtes de jonction séparées sur le mur. En remplaçant l'embout M20 par un presse-étoupe supplémentaire (réf. EV2M20), l'unité peut également être câblée pour câblage traversant! Grâce aux vis sans outil avec signe directionnel, Evolve 2 peut être facilement aligné. Accessoires divers pour le montage au sol ou sur poteau sont disponibles, ainsi que différentes lentilles symétriques/asymétriques. Garantie de 5 ans. Sur demande, disponible avec un driver dimmable 1-10V/DALI. | Evolve 2 is the successor of the popular Evolve floodlight and the reference among LED floodlights because of its high quality, durability and ease of use. Evolve 2 is equipped with Lumileds SMD3030 chips with an efficiency up to 150lm/W at 4000K and a lifetime L90 >60.000h. The aluminum IP66 housing, suitable for corrosive environments and sea salt, is Interpon coated and standard equipped with L316 screws, a frosted safety glass and an internal ASYM 2x60° reflector. The LEDs are driven by an internal double-insulated and flicker-free quality driver. At the rear Evolve 2 is equipped with a spacious connection box with M20 input and output and toolless connection terminals. No more hassle with separate junction boxes on the wall. By replacing the M20 end cap with an extra cable gland (ref. EV2M20) the unit is also suitable for through-wiring! With the toolless screws with directional angle indication, Evolve 2 can be easily oriented. Various accessories for ground or pole mounting are available as well as different symmetrical/asymmetrical lenses. 5-year warranty. On request available with dimmable driver 1-10V/DALI. | https://www.integratech.be/integratech-catalog/floodlight-evolve-2-240w-3000k-zwart-120/ | https://www.integratech.be/fr/integratech-catalog/floodlight-evolve-2-240w-3000k-noir-120/ | https://www.integratech.be/integratech-catalog/floodlight-evolve-2-240w-3000k-zwart-120/ | https://www.integratech.be/downloads/datasheets/EV240BDAS3DA-nl.pdf | https://www.integratech.be/downloads/datasheets/EV240BDAS3DA-fr.pdf | https://www.integratech.be/downloads/datasheets/EV200B1203-eng.pdf | https://www.integratech.be/downloads/photometric-data/evolve2.zip | https://www.integratech.be/downloads/pics/EV240B1203.jpg | https://www.integratech.be/downloads/pics/EV240-Dimensions.jpg | W:\integra-tarief\ACCESS\pics\maatschetsen\evolve2-200w-maatschets2.jpg | 8 | smd3030 | Lumileds | -30~+45 | 220~240 | TRUE | TRUE | FALSE | 5 | inclusief driver (intern) | TRUE | 40 80 97 100 135 | black | 3 | DALI | > 60.000 | L90 | TRUE |  |  |  | 1
LED stralers | Courant I | B |  | Evolve projectoren | EV240BDAS4 | Evolve2 240W 4000K asym 2x60gr zwart ENEC | Evolve2 240W 4000K asym 2x60gr noir ENEC | Evolve2 240W 4000K asym 2x60gr black ENEC | st | 733.639 | 30906 | 127 | 5420076289270 | 9405 42 10 00 | EC001744 | No | 3 | 0.01 | 46 |  |  | 8.4 | 385 | 74 | 470 |  |  | 455 | 140 | 530 | 2 |  | IP66 | 0,98 | 82 | 240 | 4000 | ASYM 2x60gr | Evolve 2 is de opvolger van de populaire Evolve straler en de referentie onder de led stralers vanwege zijn hoge kwaliteit, duurzaamheid en gebruiksgemak. Evolve 2 is uitgerust met Lumileds SMD3030 chips met een efficiëntie tot 150lm/W bij 4000K en een levensduur L90 >60.000u . De aluminium IP66 behuizing, geschikt voor corrosieve omgevingen en zeezout, is voorzien van een Interpon coating en standaard voorzien van L316 schroeven, een mat veiligheidsglas en een interne asym 2x60° reflector. De leds worden aangestuurd door een interne dubbel geïsoleerde en flickervrije kwaliteitsdriver. Evolve 2 is aan de achterzijde voorzien van een ruime connectiebox met M20 in- en uitgang en toolless aansluitklemmen. Geen gedoe meer met aparte aftakdozen op de muur. Door de M20 eindstop te vervangen door een extra wartel (ref. EV2M20) is het toestel eveneens geschikt voor doorvoerbedrading! Met de toolless schroeven met richthoek aanduiding kan Evolve 2 eenvoudig gericht worden. Verschillende toebehoren voor grond- of paalmontage zijn beschikbaar alsook verschillende symmetrische/asymmetrische lenzen. 5 jaar garantie. Op aanvraag leverbaar met dimbare driver 1-10V/DALI. | Evolve 2 est le successeur du célèbre projecteur Evolve et la référence parmi les projecteurs LED en raison de sa haute qualité, de sa durabilité et de sa facilité d'utilisation. Evolve 2 est équipé de puces Lumileds SMD3030 avec une efficacité allant jusqu'à 150lm/W à 4000K et une durée de vie L90 >60.000h. Le boîtier en aluminium IP66, adapté aux environnements corrosifs et au sel de mer, avec revêtement Interpon, équipé en standard de vis L316, d'un verre de sécurité matte et d'un réflecteur interne de asym 2x60°. Les LED sont pilotées par un driver interne de qualité, doublement isolé et sans scintillement. À l'arrière, l'Evolve 2 est équipé d'une boîte de connexion spacieuse avec des bornes sans outil et un entrée et sortie M20. Plus besoin de s'embêter avec des boîtes de jonction séparées sur le mur. En remplaçant l'embout M20 par un presse-étoupe supplémentaire (réf. EV2M20), l'unité peut également être câblée pour câblage traversant! Grâce aux vis sans outil avec signe directionnel, Evolve 2 peut être facilement aligné. Accessoires divers pour le montage au sol ou sur poteau sont disponibles, ainsi que différentes lentilles symétriques/asymétriques. Garantie de 5 ans. Sur demande, disponible avec un driver dimmable 1-10V/DALI. | Evolve 2 is the successor of the popular Evolve floodlight and the reference among LED floodlights because of its high quality, durability and ease of use. Evolve 2 is equipped with Lumileds SMD3030 chips with an efficiency up to 150lm/W at 4000K and a lifetime L90 >60.000h. The aluminum IP66 housing, suitable for corrosive environments and sea salt, is Interpon coated and standard equipped with L316 screws, a frosted safety glass and an internal asym 2x60° reflector. The LEDs are driven by an internal double-insulated and flicker-free quality driver. At the rear Evolve 2 is equipped with a spacious connection box with M20 input and output and toolless connection terminals. No more hassle with separate junction boxes on the wall. By replacing the M20 end cap with an extra cable gland (ref. EV2M20) the unit is also suitable for through-wiring! With the toolless screws with directional angle indication, Evolve 2 can be easily oriented. Various accessories for ground or pole mounting are available as well as different symmetrical/asymmetrical lenses. 5-year warranty. On request available with dimmable driver 1-10V/DALI. | https://www.integratech.be/integratech-catalog/floodlight-evolve-2-240w-4000k-zwart-120/ | https://www.integratech.be/fr/integratech-catalog/floodlight-evolve-2-240w-4000k-noir-120/ | https://www.integratech.be/integratech-catalog/floodlight-evolve-2-240w-4000k-zwart-120/ | https://www.integratech.be/downloads/datasheets/EV240BDAS4-nl.pdf | https://www.integratech.be/downloads/datasheets/EV240BDAS4-fr.pdf | https://www.integratech.be/downloads/datasheets/EV200B1204-eng.pdf | https://www.integratech.be/downloads/photometric-data/evolve2.zip | https://www.integratech.be/downloads/pics/EV240B1203.jpg | https://www.integratech.be/downloads/pics/EV240-Dimensions.jpg | W:\integra-tarief\ACCESS\pics\maatschetsen\evolve2-200w-maatschets2.jpg | 8 | smd3030 | Lumileds | -30~+45 | 220~240 | TRUE | TRUE | FALSE | 5 | inclusief driver (intern) | TRUE | 40 80 97 100 135 | black | 3 | no | > 60.000 | L90 | TRUE |  |  |  | 1
LED stralers | On order | B |  | Evolve projectoren | EV240BDAS4110V | Evolve2 240W 4000K asym 2x60gr zwart 1-10V ENEC | Evolve2 240W 4000K asym 2x60gr noir 1-10V ENEC | Evolve2 240W 4000K asym 2x60gr black 1-10V ENEC | st | 742.9309 | 30906 | 127 | 5420076289287 | 9405 42 10 00 | EC001744 | No | 90 | 0.01 | 46 |  |  | 8.4 | 385 | 74 | 470 |  |  | 455 | 140 | 530 | 2 |  | IP66 | 0,98 | 82 | 240 | 4000 | ASYM 2x60gr | Evolve 2 is de opvolger van de populaire Evolve straler en de referentie onder de led stralers vanwege zijn hoge kwaliteit, duurzaamheid en gebruiksgemak. Evolve 2 is uitgerust met Lumileds SMD3030 chips met een efficiëntie tot 150lm/W bij 4000K en een levensduur L90 >60.000u . De aluminium IP66 behuizing, geschikt voor corrosieve omgevingen en zeezout, is voorzien van een Interpon coating en standaard voorzien van L316 schroeven, een mat veiligheidsglas en een interne asym 2x60° reflector. De leds worden aangestuurd door een interne dubbel geïsoleerde en flickervrije kwaliteitsdriver. Evolve 2 is aan de achterzijde voorzien van een ruime connectiebox met M20 in- en uitgang en toolless aansluitklemmen. Geen gedoe meer met aparte aftakdozen op de muur. Door de M20 eindstop te vervangen door een extra wartel (ref. EV2M20) is het toestel eveneens geschikt voor doorvoerbedrading! Met de toolless schroeven met richthoek aanduiding kan Evolve 2 eenvoudig gericht worden. Verschillende toebehoren voor grond- of paalmontage zijn beschikbaar alsook verschillende symmetrische/asymmetrische lenzen. 5 jaar garantie. Op aanvraag leverbaar met dimbare driver 1-10V/DALI. | Evolve 2 est le successeur du célèbre projecteur Evolve et la référence parmi les projecteurs LED en raison de sa haute qualité, de sa durabilité et de sa facilité d'utilisation. Evolve 2 est équipé de puces Lumileds SMD3030 avec une efficacité allant jusqu'à 150lm/W à 4000K et une durée de vie L90 >60.000h. Le boîtier en aluminium IP66, adapté aux environnements corrosifs et au sel de mer, avec revêtement Interpon, équipé en standard de vis L316, d'un verre de sécurité matte et d'un réflecteur interne de asym 2x60°. Les LED sont pilotées par un driver interne de qualité, doublement isolé et sans scintillement. À l'arrière, l'Evolve 2 est équipé d'une boîte de connexion spacieuse avec des bornes sans outil et un entrée et sortie M20. Plus besoin de s'embêter avec des boîtes de jonction séparées sur le mur. En remplaçant l'embout M20 par un presse-étoupe supplémentaire (réf. EV2M20), l'unité peut également être câblée pour câblage traversant! Grâce aux vis sans outil avec signe directionnel, Evolve 2 peut être facilement aligné. Accessoires divers pour le montage au sol ou sur poteau sont disponibles, ainsi que différentes lentilles symétriques/asymétriques. Garantie de 5 ans. Sur demande, disponible avec un driver dimmable 1-10V/DALI. | Evolve 2 is the successor of the popular Evolve floodlight and the reference among LED floodlights because of its high quality, durability and ease of use. Evolve 2 is equipped with Lumileds SMD3030 chips with an efficiency up to 150lm/W at 4000K and a lifetime L90 >60.000h. The aluminum IP66 housing, suitable for corrosive environments and sea salt, is Interpon coated and standard equipped with L316 screws, a frosted safety glass and an internal asym 2x60° reflector. The LEDs are driven by an internal double-insulated and flicker-free quality driver. At the rear Evolve 2 is equipped with a spacious connection box with M20 input and output and toolless connection terminals. No more hassle with separate junction boxes on the wall. By replacing the M20 end cap with an extra cable gland (ref. EV2M20) the unit is also suitable for through-wiring! With the toolless screws with directional angle indication, Evolve 2 can be easily oriented. Various accessories for ground or pole mounting are available as well as different symmetrical/asymmetrical lenses. 5-year warranty. On request available with dimmable driver 1-10V/DALI. | https://www.integratech.be/integratech-catalog/floodlight-evolve-2-240w-4000k-zwart-120/ | https://www.integratech.be/fr/integratech-catalog/floodlight-evolve-2-240w-4000k-noir-120/ | https://www.integratech.be/integratech-catalog/floodlight-evolve-2-240w-4000k-zwart-120/ | https://www.integratech.be/downloads/datasheets/EV240BDAS4110V-nl.pdf | https://www.integratech.be/downloads/datasheets/EV240BDAS4110V-fr.pdf | https://www.integratech.be/downloads/datasheets/EV200B1204-eng.pdf | https://www.integratech.be/downloads/photometric-data/evolve2.zip | https://www.integratech.be/downloads/pics/EV240B1203.jpg | https://www.integratech.be/downloads/pics/EV240-Dimensions.jpg | W:\integra-tarief\ACCESS\pics\maatschetsen\evolve2-200w-maatschets2.jpg | 8 | smd3030 | Lumileds | -30~+45 | 220~240 | TRUE | TRUE | FALSE | 5 | inclusief driver (intern) | TRUE | 40 80 97 100 135 | black | 3 | 1-10V | > 60.000 | L90 | TRUE |  |  |  | 1
LED stralers | On order | B |  | Evolve projectoren | EV240BDAS4DA | Evolve2 240W 4000K asym 2x60gr zwart DALI ENEC | Evolve2 240W 4000K asym 2x60gr noir DALI ENEC | Evolve2 240W 4000K asym 2x60gr black DALI ENEC | st | 836.6774 | 30906 | 127 | 5420076289294 | 9405 42 10 00 | EC001744 | No | 90 | 0.01 | 46 |  |  | 8.4 | 385 | 74 | 470 |  |  | 455 | 140 | 530 | 2 |  | IP66 | 0,98 | 82 | 240 | 4000 | ASYM 2x60gr | Evolve 2 is de opvolger van de populaire Evolve straler en de referentie onder de led stralers vanwege zijn hoge kwaliteit, duurzaamheid en gebruiksgemak. Evolve 2 is uitgerust met Lumileds SMD3030 chips met een efficiëntie tot 150lm/W bij 4000K en een levensduur L90 >60.000u . De aluminium IP66 behuizing, geschikt voor corrosieve omgevingen en zeezout, is voorzien van een Interpon coating en standaard voorzien van L316 schroeven, een mat veiligheidsglas en een interne ASYM 2x60° reflector. De leds worden aangestuurd door een interne dubbel geïsoleerde en flickervrije kwaliteitsdriver. Evolve 2 is aan de achterzijde voorzien van een ruime connectiebox met M20 in- en uitgang en toolless aansluitklemmen. Geen gedoe meer met aparte aftakdozen op de muur. Door de M20 eindstop te vervangen door een extra wartel (ref. EV2M20) is het toestel eveneens geschikt voor doorvoerbedrading! Met de toolless schroeven met richthoek aanduiding kan Evolve 2 eenvoudig gericht worden. Verschillende toebehoren voor grond- of paalmontage zijn beschikbaar alsook verschillende symmetrische/asymmetrische lenzen. 5 jaar garantie. Op aanvraag leverbaar met dimbare driver 1-10V/DALI. | Evolve 2 est le successeur du célèbre projecteur Evolve et la référence parmi les projecteurs LED en raison de sa haute qualité, de sa durabilité et de sa facilité d'utilisation. Evolve 2 est équipé de puces Lumileds SMD3030 avec une efficacité allant jusqu'à 150lm/W à 4000K et une durée de vie L90 >60.000h. Le boîtier en aluminium IP66, adapté aux environnements corrosifs et au sel de mer, avec revêtement Interpon, équipé en standard de vis L316, d'un verre de sécurité matte et d'un réflecteur interne de ASYM 2x60°. Les LED sont pilotées par un driver interne de qualité, doublement isolé et sans scintillement. À l'arrière, l'Evolve 2 est équipé d'une boîte de connexion spacieuse avec des bornes sans outil et un entrée et sortie M20. Plus besoin de s'embêter avec des boîtes de jonction séparées sur le mur. En remplaçant l'embout M20 par un presse-étoupe supplémentaire (réf. EV2M20), l'unité peut également être câblée pour câblage traversant! Grâce aux vis sans outil avec signe directionnel, Evolve 2 peut être facilement aligné. Accessoires divers pour le montage au sol ou sur poteau sont disponibles, ainsi que différentes lentilles symétriques/asymétriques. Garantie de 5 ans. Sur demande, disponible avec un driver dimmable 1-10V/DALI. | Evolve 2 is the successor of the popular Evolve floodlight and the reference among LED floodlights because of its high quality, durability and ease of use. Evolve 2 is equipped with Lumileds SMD3030 chips with an efficiency up to 150lm/W at 4000K and a lifetime L90 >60.000h. The aluminum IP66 housing, suitable for corrosive environments and sea salt, is Interpon coated and standard equipped with L316 screws, a frosted safety glass and an internal ASYM 2x60° reflector. The LEDs are driven by an internal double-insulated and flicker-free quality driver. At the rear Evolve 2 is equipped with a spacious connection box with M20 input and output and toolless connection terminals. No more hassle with separate junction boxes on the wall. By replacing the M20 end cap with an extra cable gland (ref. EV2M20) the unit is also suitable for through-wiring! With the toolless screws with directional angle indication, Evolve 2 can be easily oriented. Various accessories for ground or pole mounting are available as well as different symmetrical/asymmetrical lenses. 5-year warranty. On request available with dimmable driver 1-10V/DALI. | https://www.integratech.be/integratech-catalog/floodlight-evolve-2-240w-4000k-zwart-120/ | https://www.integratech.be/fr/integratech-catalog/floodlight-evolve-2-240w-4000k-noir-120/ | https://www.integratech.be/integratech-catalog/floodlight-evolve-2-240w-4000k-zwart-120/ | https://www.integratech.be/downloads/datasheets/EV240BDAS4DA-nl.pdf | https://www.integratech.be/downloads/datasheets/EV240BDAS4DA-fr.pdf | https://www.integratech.be/downloads/datasheets/EV200B1204-eng.pdf | https://www.integratech.be/downloads/photometric-data/evolve2.zip | https://www.integratech.be/downloads/pics/EV240B1203.jpg | https://www.integratech.be/downloads/pics/EV240-Dimensions.jpg | W:\integra-tarief\ACCESS\pics\maatschetsen\evolve2-200w-maatschets2.jpg | 8 | smd3030 | Lumileds | -30~+45 | 220~240 | TRUE | TRUE | FALSE | 5 | inclusief driver (intern) | TRUE | 40 80 97 100 135 | black | 3 | DALI | > 60.000 | L90 | TRUE |  |  |  | 1
LED stralers | Courant I | B |  | Evolve projectoren | EV240HOB1203 | Evolve2 240W HO 3000K 120gr zwart | Evolve2 240W HO 3000K 120gr noir | Evolve2 240W HO 3000K 120gr black | st | 740.9461 | 38400 | 164 | 5420076283827 | 9405 42 10 00 | EC001744 | Yes | 3 | 0.01 | 46 |  |  | 8.4 | 385 | 74 | 470 |  |  | 455 | 140 | 530 | 2 | 32 | IP66 | 0,98 | 82 | 240 | 3000 | 120 | Evolve 2 is de opvolger van de populaire Evolve straler en de referentie onder de led stralers vanwege zijn hoge kwaliteit, duurzaamheid en gebruiksgemak. Evolve 2 is uitgerust met Lumileds SMD3030 chips met een efficiëntie tot 150lm/W bij 4000K en een levensduur L90 >60.000u . De aluminium IP66 behuizing, geschikt voor corrosieve omgevingen en zeezout, is voorzien van een Interpon coating en standaard voorzien van L316 schroeven, een mat veiligheidsglas en een interne 120° reflector. De leds worden aangestuurd door een interne dubbel geïsoleerde en flickervrije kwaliteitsdriver. Evolve 2 is aan de achterzijde voorzien van een ruime connectiebox met M20 in- en uitgang en toolless aansluitklemmen. Geen gedoe meer met aparte aftakdozen op de muur. Door de M20 eindstop te vervangen door een extra wartel (ref. EV2M20) is het toestel eveneens geschikt voor doorvoerbedrading! Met de toolless schroeven met richthoek aanduiding kan Evolve 2 eenvoudig gericht worden. Verschillende toebehoren voor grond- of paalmontage zijn beschikbaar alsook verschillende symmetrische/asymmetrische lenzen. 5 jaar garantie. Op aanvraag leverbaar met dimbare driver 1-10V/DALI. | Evolve 2 est le successeur du célèbre projecteur Evolve et la référence parmi les projecteurs LED en raison de sa haute qualité, de sa durabilité et de sa facilité d'utilisation. Evolve 2 est équipé de puces Lumileds SMD3030 avec une efficacité allant jusqu'à 150lm/W à 4000K et une durée de vie L90 >60.000h. Le boîtier en aluminium IP66, adapté aux environnements corrosifs et au sel de mer, avec revêtement Interpon, équipé en standard de vis L316, d'un verre de sécurité matte et d'un réflecteur interne de 120°. Les LED sont pilotées par un driver interne de qualité, doublement isolé et sans scintillement. À l'arrière, l'Evolve 2 est équipé d'une boîte de connexion spacieuse avec des bornes sans outil et un entrée et sortie M20. Plus besoin de s'embêter avec des boîtes de jonction séparées sur le mur. En remplaçant l'embout M20 par un presse-étoupe supplémentaire (réf. EV2M20), l'unité peut également être câblée pour câblage traversant! Grâce aux vis sans outil avec signe directionnel, Evolve 2 peut être facilement aligné. Accessoires divers pour le montage au sol ou sur poteau sont disponibles, ainsi que différentes lentilles symétriques/asymétriques. Garantie de 5 ans. Sur demande, disponible avec un driver dimmable 1-10V/DALI. | Evolve 2 is the successor of the popular Evolve floodlight and the reference among LED floodlights because of its high quality, durability and ease of use. Evolve 2 is equipped with Lumileds SMD3030 chips with an efficiency up to 150lm/W at 4000K and a lifetime L90 >60.000h. The aluminum IP66 housing, suitable for corrosive environments and sea salt, is Interpon coated and standard equipped with L316 screws, a frosted safety glass and an internal 120° reflector. The LEDs are driven by an internal double-insulated and flicker-free quality driver. At the rear Evolve 2 is equipped with a spacious connection box with M20 input and output and toolless connection terminals. No more hassle with separate junction boxes on the wall. By replacing the M20 end cap with an extra cable gland (ref. EV2M20) the unit is also suitable for through-wiring! With the toolless screws with directional angle indication, Evolve 2 can be easily oriented. Various accessories for ground or pole mounting are available as well as different symmetrical/asymmetrical lenses. 5-year warranty. On request available with dimmable driver 1-10V/DALI. | https://www.integratech.be/integratech-catalog/floodlight-evolve-2-240w-high-output-3000k-zwart-120/ | https://www.integratech.be/fr/integratech-catalog/floodlight-evolve-2-240w-high-output-3000k-noir-120/ | https://www.integratech.be/integratech-catalog/floodlight-evolve-2-240w-high-output-3000k-zwart-120/ | https://www.integratech.be/downloads/datasheets/EV240HOB1203-nl.pdf | https://www.integratech.be/downloads/datasheets/EV240HOB1203-fr.pdf | https://www.integratech.be/downloads/datasheets/EV240HOB1203-eng.pdf | https://www.integratech.be/downloads/photometric-data/evolve2.zip | https://www.integratech.be/downloads/pics/EV240B1203.jpg | https://www.integratech.be/downloads/pics/EV240-Dimensions.jpg | W:\integra-tarief\ACCESS\pics\maatschetsen\evolve2-200w-maatschets2.jpg | 8 | smd3030 | Lumileds | -30~+45 | 220~240 | TRUE | TRUE | FALSE | 5 | inclusief driver (intern) | TRUE | 50 85 98 100 108 | black | 3 | no | > 60.000 | L90 | TRUE |  |  |  | 1
LED stralers | Courant I | B |  | Evolve projectoren | EV240HOB1204 | Evolve2 240W HO 4000K 120gr zwart | Evolve2 240W HO 4000K 120gr noir | Evolve2 240W HO 4000K 120gr black | st | 740.9461 | 38967 | 163 | 5420076283834 | 9405 42 10 00 | EC001744 | Yes | 3 | 0.01 | 46 |  |  | 8.4 | 385 | 74 | 470 |  |  | 455 | 140 | 530 | 2 | 32 | IP66 | 0,98 | 82 | 240 | 4000 | 120 | Evolve 2 is de opvolger van de populaire Evolve straler en de referentie onder de led stralers vanwege zijn hoge kwaliteit, duurzaamheid en gebruiksgemak. Evolve 2 is uitgerust met Lumileds SMD3030 chips met een efficiëntie tot 150lm/W bij 4000K en een levensduur L90 >60.000u . De aluminium IP66 behuizing, geschikt voor corrosieve omgevingen en zeezout, is voorzien van een Interpon coating en standaard voorzien van L316 schroeven, een mat veiligheidsglas en een interne 120° reflector. De leds worden aangestuurd door een interne dubbel geïsoleerde en flickervrije kwaliteitsdriver. Evolve 2 is aan de achterzijde voorzien van een ruime connectiebox met M20 in- en uitgang en toolless aansluitklemmen. Geen gedoe meer met aparte aftakdozen op de muur. Door de M20 eindstop te vervangen door een extra wartel (ref. EV2M20) is het toestel eveneens geschikt voor doorvoerbedrading! Met de toolless schroeven met richthoek aanduiding kan Evolve 2 eenvoudig gericht worden. Verschillende toebehoren voor grond- of paalmontage zijn beschikbaar alsook verschillende symmetrische/asymmetrische lenzen. 5 jaar garantie. Op aanvraag leverbaar met dimbare driver 1-10V/DALI. | Evolve 2 est le successeur du célèbre projecteur Evolve et la référence parmi les projecteurs LED en raison de sa haute qualité, de sa durabilité et de sa facilité d'utilisation. Evolve 2 est équipé de puces Lumileds SMD3030 avec une efficacité allant jusqu'à 150lm/W à 4000K et une durée de vie L90 >60.000h. Le boîtier en aluminium IP66, adapté aux environnements corrosifs et au sel de mer, avec revêtement Interpon, équipé en standard de vis L316, d'un verre de sécurité matte et d'un réflecteur interne de 120°. Les LED sont pilotées par un driver interne de qualité, doublement isolé et sans scintillement. À l'arrière, l'Evolve 2 est équipé d'une boîte de connexion spacieuse avec des bornes sans outil et un entrée et sortie M20. Plus besoin de s'embêter avec des boîtes de jonction séparées sur le mur. En remplaçant l'embout M20 par un presse-étoupe supplémentaire (réf. EV2M20), l'unité peut également être câblée pour câblage traversant! Grâce aux vis sans outil avec signe directionnel, Evolve 2 peut être facilement aligné. Accessoires divers pour le montage au sol ou sur poteau sont disponibles, ainsi que différentes lentilles symétriques/asymétriques. Garantie de 5 ans. Sur demande, disponible avec un driver dimmable 1-10V/DALI. | Evolve 2 is the successor of the popular Evolve floodlight and the reference among LED floodlights because of its high quality, durability and ease of use. Evolve 2 is equipped with Lumileds SMD3030 chips with an efficiency up to 150lm/W at 4000K and a lifetime L90 >60.000h. The aluminum IP66 housing, suitable for corrosive environments and sea salt, is Interpon coated and standard equipped with L316 screws, a frosted safety glass and an internal 120° reflector. The LEDs are driven by an internal double-insulated and flicker-free quality driver. At the rear Evolve 2 is equipped with a spacious connection box with M20 input and output and toolless connection terminals. No more hassle with separate junction boxes on the wall. By replacing the M20 end cap with an extra cable gland (ref. EV2M20) the unit is also suitable for through-wiring! With the toolless screws with directional angle indication, Evolve 2 can be easily oriented. Various accessories for ground or pole mounting are available as well as different symmetrical/asymmetrical lenses. 5-year warranty. On request available with dimmable driver 1-10V/DALI. | https://www.integratech.be/integratech-catalog/floodlight-evolve-2-240w-highoutput-4000k-zwart-120/ | https://www.integratech.be/fr/integratech-catalog/floodlight-evolve-2-240w-high-output-4000k-noir-120/ | https://www.integratech.be/integratech-catalog/floodlight-evolve-2-240w-highoutput-4000k-zwart-120/ | https://www.integratech.be/downloads/datasheets/EV240HOB1204-nl.pdf | https://www.integratech.be/downloads/datasheets/EV240HOB1204-fr.pdf | https://www.integratech.be/downloads/datasheets/EV240HOB1204-eng.pdf | https://www.integratech.be/downloads/photometric-data/evolve2.zip | https://www.integratech.be/downloads/pics/EV240B1203.jpg | https://www.integratech.be/downloads/pics/EV240-Dimensions.jpg | W:\integra-tarief\ACCESS\pics\maatschetsen\evolve2-200w-maatschets2.jpg | 8 | smd3030 | Lumileds | -30~+45 | 220~240 | TRUE | TRUE | FALSE | 5 | inclusief driver (intern) | TRUE | 50 85 98 100 108 | black | 3 | no | > 60.000 | L90 | TRUE |  |  |  | 1
LED stralers | Courant I | B |  | Evolve projectoren | EV240HOB303 | Evolve2 240W HO 3000K 30gr zwart | Evolve2 240W HO 3000K 30gr noir | Evolve2 240W HO 3000K 30gr black | st | 815.0418 | 38400 | 160 | 5420076284954 | 9405 42 10 00 | EC001744 | No | 3 | 0.01 | 46 |  |  | 8.4 | 385 | 74 | 470 |  |  | 455 | 140 | 530 | 2 |  | IP66 | 0,98 | 82 | 240 | 3000 | 30 | Evolve 2 is de opvolger van de populaire Evolve straler en de referentie onder de led stralers vanwege zijn hoge kwaliteit, duurzaamheid en gebruiksgemak. Evolve 2 is uitgerust met Lumileds SMD3030 chips met een efficiëntie tot 150lm/W bij 4000K en een levensduur L90 >60.000u . De aluminium IP66 behuizing, geschikt voor corrosieve omgevingen en zeezout, is voorzien van een Interpon coating en standaard voorzien van L316 schroeven, een mat veiligheidsglas en een interne 30° reflector. De leds worden aangestuurd door een interne dubbel geïsoleerde en flickervrije kwaliteitsdriver. Evolve 2 is aan de achterzijde voorzien van een ruime connectiebox met M20 in- en uitgang en toolless aansluitklemmen. Geen gedoe meer met aparte aftakdozen op de muur. Door de M20 eindstop te vervangen door een extra wartel (ref. EV2M20) is het toestel eveneens geschikt voor doorvoerbedrading! Met de toolless schroeven met richthoek aanduiding kan Evolve 2 eenvoudig gericht worden. Verschillende toebehoren voor grond- of paalmontage zijn beschikbaar alsook verschillende symmetrische/asymmetrische lenzen. 5 jaar garantie. Op aanvraag leverbaar met dimbare driver 1-10V/DALI. | Evolve 2 est le successeur du célèbre projecteur Evolve et la référence parmi les projecteurs LED en raison de sa haute qualité, de sa durabilité et de sa facilité d'utilisation. Evolve 2 est équipé de puces Lumileds SMD3030 avec une efficacité allant jusqu'à 150lm/W à 4000K et une durée de vie L90 >60.000h. Le boîtier en aluminium IP66, adapté aux environnements corrosifs et au sel de mer, avec revêtement Interpon, équipé en standard de vis L316, d'un verre de sécurité matte et d'un réflecteur interne de 30°. Les LED sont pilotées par un driver interne de qualité, doublement isolé et sans scintillement. À l'arrière, l'Evolve 2 est équipé d'une boîte de connexion spacieuse avec des bornes sans outil et un entrée et sortie M20. Plus besoin de s'embêter avec des boîtes de jonction séparées sur le mur. En remplaçant l'embout M20 par un presse-étoupe supplémentaire (réf. EV2M20), l'unité peut également être câblée pour câblage traversant! Grâce aux vis sans outil avec signe directionnel, Evolve 2 peut être facilement aligné. Accessoires divers pour le montage au sol ou sur poteau sont disponibles, ainsi que différentes lentilles symétriques/asymétriques. Garantie de 5 ans. Sur demande, disponible avec un driver dimmable 1-10V/DALI. | Evolve 2 is the successor of the popular Evolve floodlight and the reference among LED floodlights because of its high quality, durability and ease of use. Evolve 2 is equipped with Lumileds SMD3030 chips with an efficiency up to 150lm/W at 4000K and a lifetime L90 >60.000h. The aluminum IP66 housing, suitable for corrosive environments and sea salt, is Interpon coated and standard equipped with L316 screws, a frosted safety glass and an internal 30° reflector. The LEDs are driven by an internal double-insulated and flicker-free quality driver. At the rear Evolve 2 is equipped with a spacious connection box with M20 input and output and toolless connection terminals. No more hassle with separate junction boxes on the wall. By replacing the M20 end cap with an extra cable gland (ref. EV2M20) the unit is also suitable for through-wiring! With the toolless screws with directional angle indication, Evolve 2 can be easily oriented. Various accessories for ground or pole mounting are available as well as different symmetrical/asymmetrical lenses. 5-year warranty. On request available with dimmable driver 1-10V/DALI. | https://www.integratech.be/integratech-catalog/floodlight-evolve-2-240w-high-output-3000k-zwart-120/ | https://www.integratech.be/fr/integratech-catalog/floodlight-evolve-2-240w-high-output-3000k-noir-120/ | https://www.integratech.be/integratech-catalog/floodlight-evolve-2-240w-high-output-3000k-zwart-120/ | https://www.integratech.be/downloads/datasheets/EV240HOB303-nl.pdf | https://www.integratech.be/downloads/datasheets/EV240HOB303-fr.pdf | https://www.integratech.be/downloads/datasheets/EV240HOB1203-eng.pdf | https://www.integratech.be/downloads/photometric-data/evolve2.zip | https://www.integratech.be/downloads/pics/EV240B1203.jpg | https://www.integratech.be/downloads/pics/EV240-Dimensions.jpg | W:\integra-tarief\ACCESS\pics\maatschetsen\evolve2-200w-maatschets2.jpg | 8 | smd3030 | Lumileds | -30~+45 | 220~240 | TRUE | TRUE | FALSE | 5 | inclusief driver (intern) | TRUE | 83 96 99 100 112 | black | 3 | no | > 60.000 | L90 | TRUE |  |  |  | 1
LED stralers | On order | B |  | Evolve projectoren | EV240HOB303110V | Evolve2 240W HO 3000K 30gr zwart 1-10V | Evolve2 240W HO 3000K 30gr noir 1-10V | Evolve2 240W HO 3000K 30gr black 1-10V | st | 856.6965 | 38400 | 160 | 5420076284978 | 9405 42 10 00 | EC001744 | No | 90 | 0.01 | 46 |  |  | 8.4 | 385 | 74 | 470 |  |  | 455 | 140 | 530 | 2 |  | IP66 | 0,98 | 82 | 240 | 3000 | 30 | Evolve 2 is de opvolger van de populaire Evolve straler en de referentie onder de led stralers vanwege zijn hoge kwaliteit, duurzaamheid en gebruiksgemak. Evolve 2 is uitgerust met Lumileds SMD3030 chips met een efficiëntie tot 150lm/W bij 4000K en een levensduur L90 >60.000u . De aluminium IP66 behuizing, geschikt voor corrosieve omgevingen en zeezout, is voorzien van een Interpon coating en standaard voorzien van L316 schroeven, een mat veiligheidsglas en een interne 30° reflector. De leds worden aangestuurd door een interne dubbel geïsoleerde en flickervrije kwaliteitsdriver. Evolve 2 is aan de achterzijde voorzien van een ruime connectiebox met M20 in- en uitgang en toolless aansluitklemmen. Geen gedoe meer met aparte aftakdozen op de muur. Door de M20 eindstop te vervangen door een extra wartel (ref. EV2M20) is het toestel eveneens geschikt voor doorvoerbedrading! Met de toolless schroeven met richthoek aanduiding kan Evolve 2 eenvoudig gericht worden. Verschillende toebehoren voor grond- of paalmontage zijn beschikbaar alsook verschillende symmetrische/asymmetrische lenzen. 5 jaar garantie. Op aanvraag leverbaar met dimbare driver 1-10V/DALI. | Evolve 2 est le successeur du célèbre projecteur Evolve et la référence parmi les projecteurs LED en raison de sa haute qualité, de sa durabilité et de sa facilité d'utilisation. Evolve 2 est équipé de puces Lumileds SMD3030 avec une efficacité allant jusqu'à 150lm/W à 4000K et une durée de vie L90 >60.000h. Le boîtier en aluminium IP66, adapté aux environnements corrosifs et au sel de mer, avec revêtement Interpon, équipé en standard de vis L316, d'un verre de sécurité matte et d'un réflecteur interne de 30°. Les LED sont pilotées par un driver interne de qualité, doublement isolé et sans scintillement. À l'arrière, l'Evolve 2 est équipé d'une boîte de connexion spacieuse avec des bornes sans outil et un entrée et sortie M20. Plus besoin de s'embêter avec des boîtes de jonction séparées sur le mur. En remplaçant l'embout M20 par un presse-étoupe supplémentaire (réf. EV2M20), l'unité peut également être câblée pour câblage traversant! Grâce aux vis sans outil avec signe directionnel, Evolve 2 peut être facilement aligné. Accessoires divers pour le montage au sol ou sur poteau sont disponibles, ainsi que différentes lentilles symétriques/asymétriques. Garantie de 5 ans. Sur demande, disponible avec un driver dimmable 1-10V/DALI. | Evolve 2 is the successor of the popular Evolve floodlight and the reference among LED floodlights because of its high quality, durability and ease of use. Evolve 2 is equipped with Lumileds SMD3030 chips with an efficiency up to 150lm/W at 4000K and a lifetime L90 >60.000h. The aluminum IP66 housing, suitable for corrosive environments and sea salt, is Interpon coated and standard equipped with L316 screws, a frosted safety glass and an internal 30° reflector. The LEDs are driven by an internal double-insulated and flicker-free quality driver. At the rear Evolve 2 is equipped with a spacious connection box with M20 input and output and toolless connection terminals. No more hassle with separate junction boxes on the wall. By replacing the M20 end cap with an extra cable gland (ref. EV2M20) the unit is also suitable for through-wiring! With the toolless screws with directional angle indication, Evolve 2 can be easily oriented. Various accessories for ground or pole mounting are available as well as different symmetrical/asymmetrical lenses. 5-year warranty. On request available with dimmable driver 1-10V/DALI. | https://www.integratech.be/integratech-catalog/floodlight-evolve-2-240w-high-output-3000k-zwart-120/ | https://www.integratech.be/fr/integratech-catalog/floodlight-evolve-2-240w-high-output-3000k-noir-120/ | https://www.integratech.be/integratech-catalog/floodlight-evolve-2-240w-high-output-3000k-zwart-120/ | https://www.integratech.be/downloads/datasheets/EV240HOB303110V-nl.pdf | https://www.integratech.be/downloads/datasheets/EV240HOB303110V-fr.pdf | https://www.integratech.be/downloads/datasheets/EV240HOB1203-eng.pdf | https://www.integratech.be/downloads/photometric-data/evolve2.zip | https://www.integratech.be/downloads/pics/EV240B1203.jpg | https://www.integratech.be/downloads/pics/EV240-Dimensions.jpg | W:\integra-tarief\ACCESS\pics\maatschetsen\evolve2-200w-maatschets2.jpg | 8 | smd3030 | Lumileds | -30~+45 | 220~240 | TRUE | TRUE | FALSE | 5 | inclusief driver (intern) | TRUE | 83 96 99 100 112 | black | 3 | 1-10V | > 60.000 | L90 | TRUE |  |  |  | 1
LED stralers | On order | B |  | Evolve projectoren | EV240HOB303DA | Evolve2 240W HO 3000K 30gr zwart DALI | Evolve2 240W HO 3000K 30gr noir DALI | Evolve2 240W HO 3000K 30gr black DALI | st | 947.7367 | 38400 | 160 | 5420076284992 | 9405 42 10 00 | EC001744 | No | 90 | 0.01 | 46 |  |  | 8.4 | 385 | 74 | 470 |  |  | 455 | 140 | 530 | 2 |  | IP66 | 0,98 | 82 | 240 | 3000 | 30 | Evolve 2 is de opvolger van de populaire Evolve straler en de referentie onder de led stralers vanwege zijn hoge kwaliteit, duurzaamheid en gebruiksgemak. Evolve 2 is uitgerust met Lumileds SMD3030 chips met een efficiëntie tot 150lm/W bij 4000K en een levensduur L90 >60.000u . De aluminium IP66 behuizing, geschikt voor corrosieve omgevingen en zeezout, is voorzien van een Interpon coating en standaard voorzien van L316 schroeven, een mat veiligheidsglas en een interne 30° reflector. De leds worden aangestuurd door een interne dubbel geïsoleerde en flickervrije kwaliteitsdriver. Evolve 2 is aan de achterzijde voorzien van een ruime connectiebox met M20 in- en uitgang en toolless aansluitklemmen. Geen gedoe meer met aparte aftakdozen op de muur. Door de M20 eindstop te vervangen door een extra wartel (ref. EV2M20) is het toestel eveneens geschikt voor doorvoerbedrading! Met de toolless schroeven met richthoek aanduiding kan Evolve 2 eenvoudig gericht worden. Verschillende toebehoren voor grond- of paalmontage zijn beschikbaar alsook verschillende symmetrische/asymmetrische lenzen. 5 jaar garantie. Op aanvraag leverbaar met dimbare driver 1-10V/DALI. | Evolve 2 est le successeur du célèbre projecteur Evolve et la référence parmi les projecteurs LED en raison de sa haute qualité, de sa durabilité et de sa facilité d'utilisation. Evolve 2 est équipé de puces Lumileds SMD3030 avec une efficacité allant jusqu'à 150lm/W à 4000K et une durée de vie L90 >60.000h. Le boîtier en aluminium IP66, adapté aux environnements corrosifs et au sel de mer, avec revêtement Interpon, équipé en standard de vis L316, d'un verre de sécurité matte et d'un réflecteur interne de 30°. Les LED sont pilotées par un driver interne de qualité, doublement isolé et sans scintillement. À l'arrière, l'Evolve 2 est équipé d'une boîte de connexion spacieuse avec des bornes sans outil et un entrée et sortie M20. Plus besoin de s'embêter avec des boîtes de jonction séparées sur le mur. En remplaçant l'embout M20 par un presse-étoupe supplémentaire (réf. EV2M20), l'unité peut également être câblée pour câblage traversant! Grâce aux vis sans outil avec signe directionnel, Evolve 2 peut être facilement aligné. Accessoires divers pour le montage au sol ou sur poteau sont disponibles, ainsi que différentes lentilles symétriques/asymétriques. Garantie de 5 ans. Sur demande, disponible avec un driver dimmable 1-10V/DALI. | Evolve 2 is the successor of the popular Evolve floodlight and the reference among LED floodlights because of its high quality, durability and ease of use. Evolve 2 is equipped with Lumileds SMD3030 chips with an efficiency up to 150lm/W at 4000K and a lifetime L90 >60.000h. The aluminum IP66 housing, suitable for corrosive environments and sea salt, is Interpon coated and standard equipped with L316 screws, a frosted safety glass and an internal 30° reflector. The LEDs are driven by an internal double-insulated and flicker-free quality driver. At the rear Evolve 2 is equipped with a spacious connection box with M20 input and output and toolless connection terminals. No more hassle with separate junction boxes on the wall. By replacing the M20 end cap with an extra cable gland (ref. EV2M20) the unit is also suitable for through-wiring! With the toolless screws with directional angle indication, Evolve 2 can be easily oriented. Various accessories for ground or pole mounting are available as well as different symmetrical/asymmetrical lenses. 5-year warranty. On request available with dimmable driver 1-10V/DALI. | https://www.integratech.be/integratech-catalog/floodlight-evolve-2-240w-high-output-3000k-zwart-120/ | https://www.integratech.be/fr/integratech-catalog/floodlight-evolve-2-240w-high-output-3000k-noir-120/ | https://www.integratech.be/integratech-catalog/floodlight-evolve-2-240w-high-output-3000k-zwart-120/ | https://www.integratech.be/downloads/datasheets/EV240HOB303DA-nl.pdf | https://www.integratech.be/downloads/datasheets/EV240HOB303DA-fr.pdf | https://www.integratech.be/downloads/datasheets/EV240HOB1203-eng.pdf | https://www.integratech.be/downloads/photometric-data/evolve2.zip | https://www.integratech.be/downloads/pics/EV240B1203.jpg | https://www.integratech.be/downloads/pics/EV240-Dimensions.jpg | W:\integra-tarief\ACCESS\pics\maatschetsen\evolve2-200w-maatschets2.jpg | 8 | smd3030 | Lumileds | -30~+45 | 220~240 | TRUE | TRUE | FALSE | 5 | inclusief driver (intern) | TRUE | 83 96 99 100 112 | black | 3 | DALI | > 60.000 | L90 | TRUE |  |  |  | 1
LED stralers | Courant I | B |  | Evolve projectoren | EV240HOB304 | Evolve2 240W HO 4000K 30gr zwart | Evolve2 240W HO 4000K 30gr noir | Evolve2 240W HO 4000K 30gr black | st | 815.0418 | 38967 | 163 | 5420076284961 | 9405 42 10 00 | EC001744 | No | 3 | 0.01 | 46 |  |  | 8.4 | 385 | 74 | 470 |  |  | 455 | 140 | 530 | 2 |  | IP66 | 0,98 | 82 | 240 | 4000 | 30 | Evolve 2 is de opvolger van de populaire Evolve straler en de referentie onder de led stralers vanwege zijn hoge kwaliteit, duurzaamheid en gebruiksgemak. Evolve 2 is uitgerust met Lumileds SMD3030 chips met een efficiëntie tot 150lm/W bij 4000K en een levensduur L90 >60.000u . De aluminium IP66 behuizing, geschikt voor corrosieve omgevingen en zeezout, is voorzien van een Interpon coating en standaard voorzien van L316 schroeven, een mat veiligheidsglas en een interne 30° reflector. De leds worden aangestuurd door een interne dubbel geïsoleerde en flickervrije kwaliteitsdriver. Evolve 2 is aan de achterzijde voorzien van een ruime connectiebox met M20 in- en uitgang en toolless aansluitklemmen. Geen gedoe meer met aparte aftakdozen op de muur. Door de M20 eindstop te vervangen door een extra wartel (ref. EV2M20) is het toestel eveneens geschikt voor doorvoerbedrading! Met de toolless schroeven met richthoek aanduiding kan Evolve 2 eenvoudig gericht worden. Verschillende toebehoren voor grond- of paalmontage zijn beschikbaar alsook verschillende symmetrische/asymmetrische lenzen. 5 jaar garantie. Op aanvraag leverbaar met dimbare driver 1-10V/DALI. | Evolve 2 est le successeur du célèbre projecteur Evolve et la référence parmi les projecteurs LED en raison de sa haute qualité, de sa durabilité et de sa facilité d'utilisation. Evolve 2 est équipé de puces Lumileds SMD3030 avec une efficacité allant jusqu'à 150lm/W à 4000K et une durée de vie L90 >60.000h. Le boîtier en aluminium IP66, adapté aux environnements corrosifs et au sel de mer, avec revêtement Interpon, équipé en standard de vis L316, d'un verre de sécurité matte et d'un réflecteur interne de 30°. Les LED sont pilotées par un driver interne de qualité, doublement isolé et sans scintillement. À l'arrière, l'Evolve 2 est équipé d'une boîte de connexion spacieuse avec des bornes sans outil et un entrée et sortie M20. Plus besoin de s'embêter avec des boîtes de jonction séparées sur le mur. En remplaçant l'embout M20 par un presse-étoupe supplémentaire (réf. EV2M20), l'unité peut également être câblée pour câblage traversant! Grâce aux vis sans outil avec signe directionnel, Evolve 2 peut être facilement aligné. Accessoires divers pour le montage au sol ou sur poteau sont disponibles, ainsi que différentes lentilles symétriques/asymétriques. Garantie de 5 ans. Sur demande, disponible avec un driver dimmable 1-10V/DALI. | Evolve 2 is the successor of the popular Evolve floodlight and the reference among LED floodlights because of its high quality, durability and ease of use. Evolve 2 is equipped with Lumileds SMD3030 chips with an efficiency up to 150lm/W at 4000K and a lifetime L90 >60.000h. The aluminum IP66 housing, suitable for corrosive environments and sea salt, is Interpon coated and standard equipped with L316 screws, a frosted safety glass and an internal 30° reflector. The LEDs are driven by an internal double-insulated and flicker-free quality driver. At the rear Evolve 2 is equipped with a spacious connection box with M20 input and output and toolless connection terminals. No more hassle with separate junction boxes on the wall. By replacing the M20 end cap with an extra cable gland (ref. EV2M20) the unit is also suitable for through-wiring! With the toolless screws with directional angle indication, Evolve 2 can be easily oriented. Various accessories for ground or pole mounting are available as well as different symmetrical/asymmetrical lenses. 5-year warranty. On request available with dimmable driver 1-10V/DALI. | https://www.integratech.be/integratech-catalog/floodlight-evolve-2-240w-highoutput-4000k-zwart-120/ | https://www.integratech.be/fr/integratech-catalog/floodlight-evolve-2-240w-high-output-4000k-noir-120/ | https://www.integratech.be/integratech-catalog/floodlight-evolve-2-240w-highoutput-4000k-zwart-120/ | https://www.integratech.be/downloads/datasheets/EV240HOB304-nl.pdf | https://www.integratech.be/downloads/datasheets/EV240HOB304-fr.pdf | https://www.integratech.be/downloads/datasheets/EV240HOB1204-eng.pdf | https://www.integratech.be/downloads/photometric-data/evolve2.zip | https://www.integratech.be/downloads/pics/EV240B1203.jpg | https://www.integratech.be/downloads/pics/EV240-Dimensions.jpg | W:\integra-tarief\ACCESS\pics\maatschetsen\evolve2-200w-maatschets2.jpg | 8 | smd3030 | Lumileds | -30~+45 | 220~240 | TRUE | TRUE | FALSE | 5 | inclusief driver (intern) | TRUE | 83 96 99 100 112 | black | 3 | no | > 60.000 | L90 | TRUE |  |  |  | 1
LED stralers | On order | B |  | Evolve projectoren | EV240HOB304110V | Evolve2 240W HO 4000K 30gr zwart 1-10V | Evolve2 240W HO 4000K 30gr noir 1-10V | Evolve2 240W HO 4000K 30gr black 1-10V | st | 856.6965 | 38967 | 163 | 5420076284985 | 9405 42 10 00 | EC001744 | No | 90 | 0.01 | 46 |  |  | 8.4 | 385 | 74 | 470 |  |  | 455 | 140 | 530 | 2 |  | IP66 | 0,98 | 82 | 240 | 4000 | 30 | Evolve 2 is de opvolger van de populaire Evolve straler en de referentie onder de led stralers vanwege zijn hoge kwaliteit, duurzaamheid en gebruiksgemak. Evolve 2 is uitgerust met Lumileds SMD3030 chips met een efficiëntie tot 150lm/W bij 4000K en een levensduur L90 >60.000u . De aluminium IP66 behuizing, geschikt voor corrosieve omgevingen en zeezout, is voorzien van een Interpon coating en standaard voorzien van L316 schroeven, een mat veiligheidsglas en een interne 30° reflector. De leds worden aangestuurd door een interne dubbel geïsoleerde en flickervrije kwaliteitsdriver. Evolve 2 is aan de achterzijde voorzien van een ruime connectiebox met M20 in- en uitgang en toolless aansluitklemmen. Geen gedoe meer met aparte aftakdozen op de muur. Door de M20 eindstop te vervangen door een extra wartel (ref. EV2M20) is het toestel eveneens geschikt voor doorvoerbedrading! Met de toolless schroeven met richthoek aanduiding kan Evolve 2 eenvoudig gericht worden. Verschillende toebehoren voor grond- of paalmontage zijn beschikbaar alsook verschillende symmetrische/asymmetrische lenzen. 5 jaar garantie. Op aanvraag leverbaar met dimbare driver 1-10V/DALI. | Evolve 2 est le successeur du célèbre projecteur Evolve et la référence parmi les projecteurs LED en raison de sa haute qualité, de sa durabilité et de sa facilité d'utilisation. Evolve 2 est équipé de puces Lumileds SMD3030 avec une efficacité allant jusqu'à 150lm/W à 4000K et une durée de vie L90 >60.000h. Le boîtier en aluminium IP66, adapté aux environnements corrosifs et au sel de mer, avec revêtement Interpon, équipé en standard de vis L316, d'un verre de sécurité matte et d'un réflecteur interne de 30°. Les LED sont pilotées par un driver interne de qualité, doublement isolé et sans scintillement. À l'arrière, l'Evolve 2 est équipé d'une boîte de connexion spacieuse avec des bornes sans outil et un entrée et sortie M20. Plus besoin de s'embêter avec des boîtes de jonction séparées sur le mur. En remplaçant l'embout M20 par un presse-étoupe supplémentaire (réf. EV2M20), l'unité peut également être câblée pour câblage traversant! Grâce aux vis sans outil avec signe directionnel, Evolve 2 peut être facilement aligné. Accessoires divers pour le montage au sol ou sur poteau sont disponibles, ainsi que différentes lentilles symétriques/asymétriques. Garantie de 5 ans. Sur demande, disponible avec un driver dimmable 1-10V/DALI. | Evolve 2 is the successor of the popular Evolve floodlight and the reference among LED floodlights because of its high quality, durability and ease of use. Evolve 2 is equipped with Lumileds SMD3030 chips with an efficiency up to 150lm/W at 4000K and a lifetime L90 >60.000h. The aluminum IP66 housing, suitable for corrosive environments and sea salt, is Interpon coated and standard equipped with L316 screws, a frosted safety glass and an internal 30° reflector. The LEDs are driven by an internal double-insulated and flicker-free quality driver. At the rear Evolve 2 is equipped with a spacious connection box with M20 input and output and toolless connection terminals. No more hassle with separate junction boxes on the wall. By replacing the M20 end cap with an extra cable gland (ref. EV2M20) the unit is also suitable for through-wiring! With the toolless screws with directional angle indication, Evolve 2 can be easily oriented. Various accessories for ground or pole mounting are available as well as different symmetrical/asymmetrical lenses. 5-year warranty. On request available with dimmable driver 1-10V/DALI. | https://www.integratech.be/integratech-catalog/floodlight-evolve-2-240w-highoutput-4000k-zwart-120/ | https://www.integratech.be/fr/integratech-catalog/floodlight-evolve-2-240w-high-output-4000k-noir-120/ | https://www.integratech.be/integratech-catalog/floodlight-evolve-2-240w-highoutput-4000k-zwart-120/ | https://www.integratech.be/downloads/datasheets/EV240HOB304110V-nl.pdf | https://www.integratech.be/downloads/datasheets/EV240HOB304110V-fr.pdf | https://www.integratech.be/downloads/datasheets/EV240HOB1204-eng.pdf | https://www.integratech.be/downloads/photometric-data/evolve2.zip | https://www.integratech.be/downloads/pics/EV240B1203.jpg | https://www.integratech.be/downloads/pics/EV240-Dimensions.jpg | W:\integra-tarief\ACCESS\pics\maatschetsen\evolve2-200w-maatschets2.jpg | 8 | smd3030 | Lumileds | -30~+45 | 220~240 | TRUE | TRUE | FALSE | 5 | inclusief driver (intern) | TRUE | 83 96 99 100 112 | black | 3 | 1-10V | > 60.000 | L90 | TRUE |  |  |  | 1
LED stralers | On order | B |  | Evolve projectoren | EV240HOB304DA | Evolve2 240W HO 4000K 30gr zwart DALI | Evolve2 240W HO 4000K 30gr noir DALI | Evolve2 240W HO 4000K 30gr black DALI | st | 947.7367 | 38967 | 163 | 5420076285005 | 9405 42 10 00 | EC001744 | No | 90 | 0.01 | 46 |  |  | 8.4 | 385 | 74 | 470 |  |  | 455 | 140 | 530 | 2 |  | IP66 | 0,98 | 82 | 240 | 4000 | 30 | Evolve 2 is de opvolger van de populaire Evolve straler en de referentie onder de led stralers vanwege zijn hoge kwaliteit, duurzaamheid en gebruiksgemak. Evolve 2 is uitgerust met Lumileds SMD3030 chips met een efficiëntie tot 150lm/W bij 4000K en een levensduur L90 >60.000u . De aluminium IP66 behuizing, geschikt voor corrosieve omgevingen en zeezout, is voorzien van een Interpon coating en standaard voorzien van L316 schroeven, een mat veiligheidsglas en een interne 30° reflector. De leds worden aangestuurd door een interne dubbel geïsoleerde en flickervrije kwaliteitsdriver. Evolve 2 is aan de achterzijde voorzien van een ruime connectiebox met M20 in- en uitgang en toolless aansluitklemmen. Geen gedoe meer met aparte aftakdozen op de muur. Door de M20 eindstop te vervangen door een extra wartel (ref. EV2M20) is het toestel eveneens geschikt voor doorvoerbedrading! Met de toolless schroeven met richthoek aanduiding kan Evolve 2 eenvoudig gericht worden. Verschillende toebehoren voor grond- of paalmontage zijn beschikbaar alsook verschillende symmetrische/asymmetrische lenzen. 5 jaar garantie. Op aanvraag leverbaar met dimbare driver 1-10V/DALI. | Evolve 2 est le successeur du célèbre projecteur Evolve et la référence parmi les projecteurs LED en raison de sa haute qualité, de sa durabilité et de sa facilité d'utilisation. Evolve 2 est équipé de puces Lumileds SMD3030 avec une efficacité allant jusqu'à 150lm/W à 4000K et une durée de vie L90 >60.000h. Le boîtier en aluminium IP66, adapté aux environnements corrosifs et au sel de mer, avec revêtement Interpon, équipé en standard de vis L316, d'un verre de sécurité matte et d'un réflecteur interne de 30°. Les LED sont pilotées par un driver interne de qualité, doublement isolé et sans scintillement. À l'arrière, l'Evolve 2 est équipé d'une boîte de connexion spacieuse avec des bornes sans outil et un entrée et sortie M20. Plus besoin de s'embêter avec des boîtes de jonction séparées sur le mur. En remplaçant l'embout M20 par un presse-étoupe supplémentaire (réf. EV2M20), l'unité peut également être câblée pour câblage traversant! Grâce aux vis sans outil avec signe directionnel, Evolve 2 peut être facilement aligné. Accessoires divers pour le montage au sol ou sur poteau sont disponibles, ainsi que différentes lentilles symétriques/asymétriques. Garantie de 5 ans. Sur demande, disponible avec un driver dimmable 1-10V/DALI. | Evolve 2 is the successor of the popular Evolve floodlight and the reference among LED floodlights because of its high quality, durability and ease of use. Evolve 2 is equipped with Lumileds SMD3030 chips with an efficiency up to 150lm/W at 4000K and a lifetime L90 >60.000h. The aluminum IP66 housing, suitable for corrosive environments and sea salt, is Interpon coated and standard equipped with L316 screws, a frosted safety glass and an internal 30° reflector. The LEDs are driven by an internal double-insulated and flicker-free quality driver. At the rear Evolve 2 is equipped with a spacious connection box with M20 input and output and toolless connection terminals. No more hassle with separate junction boxes on the wall. By replacing the M20 end cap with an extra cable gland (ref. EV2M20) the unit is also suitable for through-wiring! With the toolless screws with directional angle indication, Evolve 2 can be easily oriented. Various accessories for ground or pole mounting are available as well as different symmetrical/asymmetrical lenses. 5-year warranty. On request available with dimmable driver 1-10V/DALI. | https://www.integratech.be/integratech-catalog/floodlight-evolve-2-240w-highoutput-4000k-zwart-120/ | https://www.integratech.be/fr/integratech-catalog/floodlight-evolve-2-240w-high-output-4000k-noir-120/ | https://www.integratech.be/integratech-catalog/floodlight-evolve-2-240w-highoutput-4000k-zwart-120/ | https://www.integratech.be/downloads/datasheets/EV240HOB304DA-nl.pdf | https://www.integratech.be/downloads/datasheets/EV240HOB304DA-fr.pdf | https://www.integratech.be/downloads/datasheets/EV240HOB1204-eng.pdf | https://www.integratech.be/downloads/photometric-data/evolve2.zip | https://www.integratech.be/downloads/pics/EV240B1203.jpg | https://www.integratech.be/downloads/pics/EV240-Dimensions.jpg | W:\integra-tarief\ACCESS\pics\maatschetsen\evolve2-200w-maatschets2.jpg | 8 | smd3030 | Lumileds | -30~+45 | 220~240 | TRUE | TRUE | FALSE | 5 | inclusief driver (intern) | TRUE | 83 96 99 100 112 | black | 3 | DALI | > 60.000 | L90 | TRUE |  |  |  | 1
LED stralers | Courant I | B |  | Evolve projectoren | EV240HOB603 | Evolve2 240W HO 3000K 60gr zwart | Evolve2 240W HO 3000K 60gr noir | Evolve2 240W HO 3000K 60gr black | st | 815.0418 | 38400 | 160 | 5420076285463 | 9405 42 10 00 | EC001744 | No | 3 | 0.01 | 46 |  |  | 8.4 | 385 | 74 | 470 |  |  | 455 | 140 | 530 | 2 |  | IP66 | 0,98 | 82 | 240 | 3000 | 60 | Evolve 2 is de opvolger van de populaire Evolve straler en de referentie onder de led stralers vanwege zijn hoge kwaliteit, duurzaamheid en gebruiksgemak. Evolve 2 is uitgerust met Lumileds SMD3030 chips met een efficiëntie tot 150lm/W bij 4000K en een levensduur L90 >60.000u . De aluminium IP66 behuizing, geschikt voor corrosieve omgevingen en zeezout, is voorzien van een Interpon coating en standaard voorzien van L316 schroeven, een mat veiligheidsglas en een interne 60° reflector. De leds worden aangestuurd door een interne dubbel geïsoleerde en flickervrije kwaliteitsdriver. Evolve 2 is aan de achterzijde voorzien van een ruime connectiebox met M20 in- en uitgang en toolless aansluitklemmen. Geen gedoe meer met aparte aftakdozen op de muur. Door de M20 eindstop te vervangen door een extra wartel (ref. EV2M20) is het toestel eveneens geschikt voor doorvoerbedrading! Met de toolless schroeven met richthoek aanduiding kan Evolve 2 eenvoudig gericht worden. Verschillende toebehoren voor grond- of paalmontage zijn beschikbaar alsook verschillende symmetrische/asymmetrische lenzen. 5 jaar garantie. Op aanvraag leverbaar met dimbare driver 1-10V/DALI. | Evolve 2 est le successeur du célèbre projecteur Evolve et la référence parmi les projecteurs LED en raison de sa haute qualité, de sa durabilité et de sa facilité d'utilisation. Evolve 2 est équipé de puces Lumileds SMD3030 avec une efficacité allant jusqu'à 150lm/W à 4000K et une durée de vie L90 >60.000h. Le boîtier en aluminium IP66, adapté aux environnements corrosifs et au sel de mer, avec revêtement Interpon, équipé en standard de vis L316, d'un verre de sécurité matte et d'un réflecteur interne de 60°. Les LED sont pilotées par un driver interne de qualité, doublement isolé et sans scintillement. À l'arrière, l'Evolve 2 est équipé d'une boîte de connexion spacieuse avec des bornes sans outil et un entrée et sortie M20. Plus besoin de s'embêter avec des boîtes de jonction séparées sur le mur. En remplaçant l'embout M20 par un presse-étoupe supplémentaire (réf. EV2M20), l'unité peut également être câblée pour câblage traversant! Grâce aux vis sans outil avec signe directionnel, Evolve 2 peut être facilement aligné. Accessoires divers pour le montage au sol ou sur poteau sont disponibles, ainsi que différentes lentilles symétriques/asymétriques. Garantie de 5 ans. Sur demande, disponible avec un driver dimmable 1-10V/DALI. | Evolve 2 is the successor of the popular Evolve floodlight and the reference among LED floodlights because of its high quality, durability and ease of use. Evolve 2 is equipped with Lumileds SMD3030 chips with an efficiency up to 150lm/W at 4000K and a lifetime L90 >60.000h. The aluminum IP66 housing, suitable for corrosive environments and sea salt, is Interpon coated and standard equipped with L316 screws, a frosted safety glass and an internal 60° reflector. The LEDs are driven by an internal double-insulated and flicker-free quality driver. At the rear Evolve 2 is equipped with a spacious connection box with M20 input and output and toolless connection terminals. No more hassle with separate junction boxes on the wall. By replacing the M20 end cap with an extra cable gland (ref. EV2M20) the unit is also suitable for through-wiring! With the toolless screws with directional angle indication, Evolve 2 can be easily oriented. Various accessories for ground or pole mounting are available as well as different symmetrical/asymmetrical lenses. 5-year warranty. On request available with dimmable driver 1-10V/DALI. | https://www.integratech.be/integratech-catalog/floodlight-evolve-2-240w-high-output-3000k-zwart-120/ | https://www.integratech.be/fr/integratech-catalog/floodlight-evolve-2-240w-high-output-3000k-noir-120/ | https://www.integratech.be/integratech-catalog/floodlight-evolve-2-240w-high-output-3000k-zwart-120/ | https://www.integratech.be/downloads/datasheets/EV240HOB603-nl.pdf | https://www.integratech.be/downloads/datasheets/EV240HOB603-fr.pdf | https://www.integratech.be/downloads/datasheets/EV240HOB1203-eng.pdf | https://www.integratech.be/downloads/photometric-data/evolve2.zip | https://www.integratech.be/downloads/pics/EV240B1203.jpg | https://www.integratech.be/downloads/pics/EV240-Dimensions.jpg | W:\integra-tarief\ACCESS\pics\maatschetsen\evolve2-200w-maatschets2.jpg | 8 | smd3030 | Lumileds | -30~+45 | 220~240 | TRUE | TRUE | FALSE | 5 | inclusief driver (intern) | TRUE | 85 97 99 100 104 | black | 3 | no | > 60.000 | L90 | TRUE |  |  |  | 1
LED stralers | On order | B |  | Evolve projectoren | EV240HOB603110V | Evolve2 240W HO 3000K 60gr zwart 1-10V | Evolve2 240W HO 3000K 60gr noir 1-10V | Evolve2 240W HO 3000K 60gr black 1-10V | st | 856.6965 | 38400 | 160 | 5420076285487 | 9405 42 10 00 | EC001744 | No | 90 | 0.01 | 46 |  |  | 8.4 | 385 | 74 | 470 |  |  | 455 | 140 | 530 | 2 |  | IP66 | 0,98 | 82 | 240 | 3000 | 60 | Evolve 2 is de opvolger van de populaire Evolve straler en de referentie onder de led stralers vanwege zijn hoge kwaliteit, duurzaamheid en gebruiksgemak. Evolve 2 is uitgerust met Lumileds SMD3030 chips met een efficiëntie tot 150lm/W bij 4000K en een levensduur L90 >60.000u . De aluminium IP66 behuizing, geschikt voor corrosieve omgevingen en zeezout, is voorzien van een Interpon coating en standaard voorzien van L316 schroeven, een mat veiligheidsglas en een interne 60° reflector. De leds worden aangestuurd door een interne dubbel geïsoleerde en flickervrije kwaliteitsdriver. Evolve 2 is aan de achterzijde voorzien van een ruime connectiebox met M20 in- en uitgang en toolless aansluitklemmen. Geen gedoe meer met aparte aftakdozen op de muur. Door de M20 eindstop te vervangen door een extra wartel (ref. EV2M20) is het toestel eveneens geschikt voor doorvoerbedrading! Met de toolless schroeven met richthoek aanduiding kan Evolve 2 eenvoudig gericht worden. Verschillende toebehoren voor grond- of paalmontage zijn beschikbaar alsook verschillende symmetrische/asymmetrische lenzen. 5 jaar garantie. Op aanvraag leverbaar met dimbare driver 1-10V/DALI. | Evolve 2 est le successeur du célèbre projecteur Evolve et la référence parmi les projecteurs LED en raison de sa haute qualité, de sa durabilité et de sa facilité d'utilisation. Evolve 2 est équipé de puces Lumileds SMD3030 avec une efficacité allant jusqu'à 150lm/W à 4000K et une durée de vie L90 >60.000h. Le boîtier en aluminium IP66, adapté aux environnements corrosifs et au sel de mer, avec revêtement Interpon, équipé en standard de vis L316, d'un verre de sécurité matte et d'un réflecteur interne de 60°. Les LED sont pilotées par un driver interne de qualité, doublement isolé et sans scintillement. À l'arrière, l'Evolve 2 est équipé d'une boîte de connexion spacieuse avec des bornes sans outil et un entrée et sortie M20. Plus besoin de s'embêter avec des boîtes de jonction séparées sur le mur. En remplaçant l'embout M20 par un presse-étoupe supplémentaire (réf. EV2M20), l'unité peut également être câblée pour câblage traversant! Grâce aux vis sans outil avec signe directionnel, Evolve 2 peut être facilement aligné. Accessoires divers pour le montage au sol ou sur poteau sont disponibles, ainsi que différentes lentilles symétriques/asymétriques. Garantie de 5 ans. Sur demande, disponible avec un driver dimmable 1-10V/DALI. | Evolve 2 is the successor of the popular Evolve floodlight and the reference among LED floodlights because of its high quality, durability and ease of use. Evolve 2 is equipped with Lumileds SMD3030 chips with an efficiency up to 150lm/W at 4000K and a lifetime L90 >60.000h. The aluminum IP66 housing, suitable for corrosive environments and sea salt, is Interpon coated and standard equipped with L316 screws, a frosted safety glass and an internal 60° reflector. The LEDs are driven by an internal double-insulated and flicker-free quality driver. At the rear Evolve 2 is equipped with a spacious connection box with M20 input and output and toolless connection terminals. No more hassle with separate junction boxes on the wall. By replacing the M20 end cap with an extra cable gland (ref. EV2M20) the unit is also suitable for through-wiring! With the toolless screws with directional angle indication, Evolve 2 can be easily oriented. Various accessories for ground or pole mounting are available as well as different symmetrical/asymmetrical lenses. 5-year warranty. On request available with dimmable driver 1-10V/DALI. | https://www.integratech.be/integratech-catalog/floodlight-evolve-2-240w-high-output-3000k-zwart-120/ | https://www.integratech.be/fr/integratech-catalog/floodlight-evolve-2-240w-high-output-3000k-noir-120/ | https://www.integratech.be/integratech-catalog/floodlight-evolve-2-240w-high-output-3000k-zwart-120/ | https://www.integratech.be/downloads/datasheets/EV240HOB603110V-nl.pdf | https://www.integratech.be/downloads/datasheets/EV240HOB603110V-fr.pdf | https://www.integratech.be/downloads/datasheets/EV240HOB1203-eng.pdf | https://www.integratech.be/downloads/photometric-data/evolve2.zip | https://www.integratech.be/downloads/pics/EV240B1203.jpg | https://www.integratech.be/downloads/pics/EV240-Dimensions.jpg | W:\integra-tarief\ACCESS\pics\maatschetsen\evolve2-200w-maatschets2.jpg | 8 | smd3030 | Lumileds | -30~+45 | 220~240 | TRUE | TRUE | FALSE | 5 | inclusief driver (intern) | TRUE | 85 97 99 100 104 | black | 3 | 1-10V | > 60.000 | L90 | TRUE |  |  |  | 1
LED stralers | On order | B |  | Evolve projectoren | EV240HOB603DA | Evolve2 240W HO 3000K 60gr zwart DALI | Evolve2 240W HO 3000K 60gr noir DALI | Evolve2 240W HO 3000K 60gr black DALI | st | 947.7367 | 38400 | 160 | 5420076285500 | 9405 42 10 00 | EC001744 | No | 90 | 0.01 | 46 |  |  | 8.4 | 385 | 74 | 470 |  |  | 455 | 140 | 530 | 2 |  | IP66 | 0,98 | 82 | 240 | 3000 | 60 | Evolve 2 is de opvolger van de populaire Evolve straler en de referentie onder de led stralers vanwege zijn hoge kwaliteit, duurzaamheid en gebruiksgemak. Evolve 2 is uitgerust met Lumileds SMD3030 chips met een efficiëntie tot 150lm/W bij 4000K en een levensduur L90 >60.000u . De aluminium IP66 behuizing, geschikt voor corrosieve omgevingen en zeezout, is voorzien van een Interpon coating en standaard voorzien van L316 schroeven, een mat veiligheidsglas en een interne 60° reflector. De leds worden aangestuurd door een interne dubbel geïsoleerde en flickervrije kwaliteitsdriver. Evolve 2 is aan de achterzijde voorzien van een ruime connectiebox met M20 in- en uitgang en toolless aansluitklemmen. Geen gedoe meer met aparte aftakdozen op de muur. Door de M20 eindstop te vervangen door een extra wartel (ref. EV2M20) is het toestel eveneens geschikt voor doorvoerbedrading! Met de toolless schroeven met richthoek aanduiding kan Evolve 2 eenvoudig gericht worden. Verschillende toebehoren voor grond- of paalmontage zijn beschikbaar alsook verschillende symmetrische/asymmetrische lenzen. 5 jaar garantie. Op aanvraag leverbaar met dimbare driver 1-10V/DALI. | Evolve 2 est le successeur du célèbre projecteur Evolve et la référence parmi les projecteurs LED en raison de sa haute qualité, de sa durabilité et de sa facilité d'utilisation. Evolve 2 est équipé de puces Lumileds SMD3030 avec une efficacité allant jusqu'à 150lm/W à 4000K et une durée de vie L90 >60.000h. Le boîtier en aluminium IP66, adapté aux environnements corrosifs et au sel de mer, avec revêtement Interpon, équipé en standard de vis L316, d'un verre de sécurité matte et d'un réflecteur interne de 60°. Les LED sont pilotées par un driver interne de qualité, doublement isolé et sans scintillement. À l'arrière, l'Evolve 2 est équipé d'une boîte de connexion spacieuse avec des bornes sans outil et un entrée et sortie M20. Plus besoin de s'embêter avec des boîtes de jonction séparées sur le mur. En remplaçant l'embout M20 par un presse-étoupe supplémentaire (réf. EV2M20), l'unité peut également être câblée pour câblage traversant! Grâce aux vis sans outil avec signe directionnel, Evolve 2 peut être facilement aligné. Accessoires divers pour le montage au sol ou sur poteau sont disponibles, ainsi que différentes lentilles symétriques/asymétriques. Garantie de 5 ans. Sur demande, disponible avec un driver dimmable 1-10V/DALI. | Evolve 2 is the successor of the popular Evolve floodlight and the reference among LED floodlights because of its high quality, durability and ease of use. Evolve 2 is equipped with Lumileds SMD3030 chips with an efficiency up to 150lm/W at 4000K and a lifetime L90 >60.000h. The aluminum IP66 housing, suitable for corrosive environments and sea salt, is Interpon coated and standard equipped with L316 screws, a frosted safety glass and an internal 60° reflector. The LEDs are driven by an internal double-insulated and flicker-free quality driver. At the rear Evolve 2 is equipped with a spacious connection box with M20 input and output and toolless connection terminals. No more hassle with separate junction boxes on the wall. By replacing the M20 end cap with an extra cable gland (ref. EV2M20) the unit is also suitable for through-wiring! With the toolless screws with directional angle indication, Evolve 2 can be easily oriented. Various accessories for ground or pole mounting are available as well as different symmetrical/asymmetrical lenses. 5-year warranty. On request available with dimmable driver 1-10V/DALI. | https://www.integratech.be/integratech-catalog/floodlight-evolve-2-240w-high-output-3000k-zwart-120/ | https://www.integratech.be/fr/integratech-catalog/floodlight-evolve-2-240w-high-output-3000k-noir-120/ | https://www.integratech.be/integratech-catalog/floodlight-evolve-2-240w-high-output-3000k-zwart-120/ | https://www.integratech.be/downloads/datasheets/EV240HOB603DA-nl.pdf | https://www.integratech.be/downloads/datasheets/EV240HOB603DA-fr.pdf | https://www.integratech.be/downloads/datasheets/EV240HOB1203-eng.pdf | https://www.integratech.be/downloads/photometric-data/evolve2.zip | https://www.integratech.be/downloads/pics/EV240B1203.jpg | https://www.integratech.be/downloads/pics/EV240-Dimensions.jpg | W:\integra-tarief\ACCESS\pics\maatschetsen\evolve2-200w-maatschets2.jpg | 8 | smd3030 | Lumileds | -30~+45 | 220~240 | TRUE | TRUE | FALSE | 5 | inclusief driver (intern) | TRUE | 85 97 99 100 104 | black | 3 | DALI | > 60.000 | L90 | TRUE |  |  |  | 1
LED stralers | Courant I | B |  | Evolve projectoren | EV240HOB604 | Evolve2 240W HO 4000K 60gr zwart | Evolve2 240W HO 4000K 60gr noir | Evolve2 240W HO 4000K 60gr black | st | 815.0418 | 38967 | 163 | 5420076285470 | 9405 42 10 00 | EC001744 | No | 3 | 0.01 | 46 |  |  | 8.4 | 385 | 74 | 470 |  |  | 455 | 140 | 530 | 2 |  | IP66 | 0,98 | 82 | 240 | 4000 | 60 | Evolve 2 is de opvolger van de populaire Evolve straler en de referentie onder de led stralers vanwege zijn hoge kwaliteit, duurzaamheid en gebruiksgemak. Evolve 2 is uitgerust met Lumileds SMD3030 chips met een efficiëntie tot 150lm/W bij 4000K en een levensduur L90 >60.000u . De aluminium IP66 behuizing, geschikt voor corrosieve omgevingen en zeezout, is voorzien van een Interpon coating en standaard voorzien van L316 schroeven, een mat veiligheidsglas en een interne 60° reflector. De leds worden aangestuurd door een interne dubbel geïsoleerde en flickervrije kwaliteitsdriver. Evolve 2 is aan de achterzijde voorzien van een ruime connectiebox met M20 in- en uitgang en toolless aansluitklemmen. Geen gedoe meer met aparte aftakdozen op de muur. Door de M20 eindstop te vervangen door een extra wartel (ref. EV2M20) is het toestel eveneens geschikt voor doorvoerbedrading! Met de toolless schroeven met richthoek aanduiding kan Evolve 2 eenvoudig gericht worden. Verschillende toebehoren voor grond- of paalmontage zijn beschikbaar alsook verschillende symmetrische/asymmetrische lenzen. 5 jaar garantie. Op aanvraag leverbaar met dimbare driver 1-10V/DALI. | Evolve 2 est le successeur du célèbre projecteur Evolve et la référence parmi les projecteurs LED en raison de sa haute qualité, de sa durabilité et de sa facilité d'utilisation. Evolve 2 est équipé de puces Lumileds SMD3030 avec une efficacité allant jusqu'à 150lm/W à 4000K et une durée de vie L90 >60.000h. Le boîtier en aluminium IP66, adapté aux environnements corrosifs et au sel de mer, avec revêtement Interpon, équipé en standard de vis L316, d'un verre de sécurité matte et d'un réflecteur interne de 60°. Les LED sont pilotées par un driver interne de qualité, doublement isolé et sans scintillement. À l'arrière, l'Evolve 2 est équipé d'une boîte de connexion spacieuse avec des bornes sans outil et un entrée et sortie M20. Plus besoin de s'embêter avec des boîtes de jonction séparées sur le mur. En remplaçant l'embout M20 par un presse-étoupe supplémentaire (réf. EV2M20), l'unité peut également être câblée pour câblage traversant! Grâce aux vis sans outil avec signe directionnel, Evolve 2 peut être facilement aligné. Accessoires divers pour le montage au sol ou sur poteau sont disponibles, ainsi que différentes lentilles symétriques/asymétriques. Garantie de 5 ans. Sur demande, disponible avec un driver dimmable 1-10V/DALI. | Evolve 2 is the successor of the popular Evolve floodlight and the reference among LED floodlights because of its high quality, durability and ease of use. Evolve 2 is equipped with Lumileds SMD3030 chips with an efficiency up to 150lm/W at 4000K and a lifetime L90 >60.000h. The aluminum IP66 housing, suitable for corrosive environments and sea salt, is Interpon coated and standard equipped with L316 screws, a frosted safety glass and an internal 60° reflector. The LEDs are driven by an internal double-insulated and flicker-free quality driver. At the rear Evolve 2 is equipped with a spacious connection box with M20 input and output and toolless connection terminals. No more hassle with separate junction boxes on the wall. By replacing the M20 end cap with an extra cable gland (ref. EV2M20) the unit is also suitable for through-wiring! With the toolless screws with directional angle indication, Evolve 2 can be easily oriented. Various accessories for ground or pole mounting are available as well as different symmetrical/asymmetrical lenses. 5-year warranty. On request available with dimmable driver 1-10V/DALI. | https://www.integratech.be/integratech-catalog/floodlight-evolve-2-240w-highoutput-4000k-zwart-120/ | https://www.integratech.be/fr/integratech-catalog/floodlight-evolve-2-240w-high-output-4000k-noir-120/ | https://www.integratech.be/integratech-catalog/floodlight-evolve-2-240w-highoutput-4000k-zwart-120/ | https://www.integratech.be/downloads/datasheets/EV240HOB604-nl.pdf | https://www.integratech.be/downloads/datasheets/EV240HOB604-fr.pdf | https://www.integratech.be/downloads/datasheets/EV240HOB1204-eng.pdf | https://www.integratech.be/downloads/photometric-data/evolve2.zip | https://www.integratech.be/downloads/pics/EV240B1203.jpg | https://www.integratech.be/downloads/pics/EV240-Dimensions.jpg | W:\integra-tarief\ACCESS\pics\maatschetsen\evolve2-200w-maatschets2.jpg | 8 | smd3030 | Lumileds | -30~+45 | 220~240 | TRUE | TRUE | FALSE | 5 | inclusief driver (intern) | TRUE | 85 97 99 100 104 | black | 3 | no | > 60.000 | L90 | TRUE |  |  |  | 1
LED stralers | On order | B |  | Evolve projectoren | EV240HOB604110V | Evolve2 240W HO 4000K 60gr zwart 1-10V | Evolve2 240W HO 4000K 60gr noir 1-10V | Evolve2 240W HO 4000K 60gr black 1-10V | st | 856.6965 | 38967 | 163 | 5420076285494 | 9405 42 10 00 | EC001744 | No | 90 | 0.01 | 46 |  |  | 8.4 | 385 | 74 | 470 |  |  | 455 | 140 | 530 | 2 |  | IP66 | 0,98 | 82 | 240 | 4000 | 60 | Evolve 2 is de opvolger van de populaire Evolve straler en de referentie onder de led stralers vanwege zijn hoge kwaliteit, duurzaamheid en gebruiksgemak. Evolve 2 is uitgerust met Lumileds SMD3030 chips met een efficiëntie tot 150lm/W bij 4000K en een levensduur L90 >60.000u . De aluminium IP66 behuizing, geschikt voor corrosieve omgevingen en zeezout, is voorzien van een Interpon coating en standaard voorzien van L316 schroeven, een mat veiligheidsglas en een interne 60° reflector. De leds worden aangestuurd door een interne dubbel geïsoleerde en flickervrije kwaliteitsdriver. Evolve 2 is aan de achterzijde voorzien van een ruime connectiebox met M20 in- en uitgang en toolless aansluitklemmen. Geen gedoe meer met aparte aftakdozen op de muur. Door de M20 eindstop te vervangen door een extra wartel (ref. EV2M20) is het toestel eveneens geschikt voor doorvoerbedrading! Met de toolless schroeven met richthoek aanduiding kan Evolve 2 eenvoudig gericht worden. Verschillende toebehoren voor grond- of paalmontage zijn beschikbaar alsook verschillende symmetrische/asymmetrische lenzen. 5 jaar garantie. Op aanvraag leverbaar met dimbare driver 1-10V/DALI. | Evolve 2 est le successeur du célèbre projecteur Evolve et la référence parmi les projecteurs LED en raison de sa haute qualité, de sa durabilité et de sa facilité d'utilisation. Evolve 2 est équipé de puces Lumileds SMD3030 avec une efficacité allant jusqu'à 150lm/W à 4000K et une durée de vie L90 >60.000h. Le boîtier en aluminium IP66, adapté aux environnements corrosifs et au sel de mer, avec revêtement Interpon, équipé en standard de vis L316, d'un verre de sécurité matte et d'un réflecteur interne de 60°. Les LED sont pilotées par un driver interne de qualité, doublement isolé et sans scintillement. À l'arrière, l'Evolve 2 est équipé d'une boîte de connexion spacieuse avec des bornes sans outil et un entrée et sortie M20. Plus besoin de s'embêter avec des boîtes de jonction séparées sur le mur. En remplaçant l'embout M20 par un presse-étoupe supplémentaire (réf. EV2M20), l'unité peut également être câblée pour câblage traversant! Grâce aux vis sans outil avec signe directionnel, Evolve 2 peut être facilement aligné. Accessoires divers pour le montage au sol ou sur poteau sont disponibles, ainsi que différentes lentilles symétriques/asymétriques. Garantie de 5 ans. Sur demande, disponible avec un driver dimmable 1-10V/DALI. | Evolve 2 is the successor of the popular Evolve floodlight and the reference among LED floodlights because of its high quality, durability and ease of use. Evolve 2 is equipped with Lumileds SMD3030 chips with an efficiency up to 150lm/W at 4000K and a lifetime L90 >60.000h. The aluminum IP66 housing, suitable for corrosive environments and sea salt, is Interpon coated and standard equipped with L316 screws, a frosted safety glass and an internal 60° reflector. The LEDs are driven by an internal double-insulated and flicker-free quality driver. At the rear Evolve 2 is equipped with a spacious connection box with M20 input and output and toolless connection terminals. No more hassle with separate junction boxes on the wall. By replacing the M20 end cap with an extra cable gland (ref. EV2M20) the unit is also suitable for through-wiring! With the toolless screws with directional angle indication, Evolve 2 can be easily oriented. Various accessories for ground or pole mounting are available as well as different symmetrical/asymmetrical lenses. 5-year warranty. On request available with dimmable driver 1-10V/DALI. | https://www.integratech.be/integratech-catalog/floodlight-evolve-2-240w-highoutput-4000k-zwart-120/ | https://www.integratech.be/fr/integratech-catalog/floodlight-evolve-2-240w-high-output-4000k-noir-120/ | https://www.integratech.be/integratech-catalog/floodlight-evolve-2-240w-highoutput-4000k-zwart-120/ | https://www.integratech.be/downloads/datasheets/EV240HOB604110V-nl.pdf | https://www.integratech.be/downloads/datasheets/EV240HOB604110V-fr.pdf | https://www.integratech.be/downloads/datasheets/EV240HOB1204-eng.pdf | https://www.integratech.be/downloads/photometric-data/evolve2.zip | https://www.integratech.be/downloads/pics/EV240B1203.jpg | https://www.integratech.be/downloads/pics/EV240-Dimensions.jpg | W:\integra-tarief\ACCESS\pics\maatschetsen\evolve2-200w-maatschets2.jpg | 8 | smd3030 | Lumileds | -30~+45 | 220~240 | TRUE | TRUE | FALSE | 5 | inclusief driver (intern) | TRUE | 85 97 99 100 104 | black | 3 | 1-10V | > 60.000 | L90 | TRUE |  |  |  | 1
LED stralers | On order | B |  | Evolve projectoren | EV240HOB604DA | Evolve2 240W HO 4000K 60gr zwart DALI | Evolve2 240W HO 4000K 60gr noir DALI | Evolve2 240W HO 4000K 60gr black DALI | st | 947.7367 | 38967 | 163 | 5420076285517 | 9405 42 10 00 | EC001744 | No | 90 | 0.01 | 46 |  |  | 8.4 | 385 | 74 | 470 |  |  | 455 | 140 | 530 | 2 |  | IP66 | 0,98 | 82 | 240 | 4000 | 60 | Evolve 2 is de opvolger van de populaire Evolve straler en de referentie onder de led stralers vanwege zijn hoge kwaliteit, duurzaamheid en gebruiksgemak. Evolve 2 is uitgerust met Lumileds SMD3030 chips met een efficiëntie tot 150lm/W bij 4000K en een levensduur L90 >60.000u . De aluminium IP66 behuizing, geschikt voor corrosieve omgevingen en zeezout, is voorzien van een Interpon coating en standaard voorzien van L316 schroeven, een mat veiligheidsglas en een interne 60° reflector. De leds worden aangestuurd door een interne dubbel geïsoleerde en flickervrije kwaliteitsdriver. Evolve 2 is aan de achterzijde voorzien van een ruime connectiebox met M20 in- en uitgang en toolless aansluitklemmen. Geen gedoe meer met aparte aftakdozen op de muur. Door de M20 eindstop te vervangen door een extra wartel (ref. EV2M20) is het toestel eveneens geschikt voor doorvoerbedrading! Met de toolless schroeven met richthoek aanduiding kan Evolve 2 eenvoudig gericht worden. Verschillende toebehoren voor grond- of paalmontage zijn beschikbaar alsook verschillende symmetrische/asymmetrische lenzen. 5 jaar garantie. Op aanvraag leverbaar met dimbare driver 1-10V/DALI. | Evolve 2 est le successeur du célèbre projecteur Evolve et la référence parmi les projecteurs LED en raison de sa haute qualité, de sa durabilité et de sa facilité d'utilisation. Evolve 2 est équipé de puces Lumileds SMD3030 avec une efficacité allant jusqu'à 150lm/W à 4000K et une durée de vie L90 >60.000h. Le boîtier en aluminium IP66, adapté aux environnements corrosifs et au sel de mer, avec revêtement Interpon, équipé en standard de vis L316, d'un verre de sécurité matte et d'un réflecteur interne de 60°. Les LED sont pilotées par un driver interne de qualité, doublement isolé et sans scintillement. À l'arrière, l'Evolve 2 est équipé d'une boîte de connexion spacieuse avec des bornes sans outil et un entrée et sortie M20. Plus besoin de s'embêter avec des boîtes de jonction séparées sur le mur. En remplaçant l'embout M20 par un presse-étoupe supplémentaire (réf. EV2M20), l'unité peut également être câblée pour câblage traversant! Grâce aux vis sans outil avec signe directionnel, Evolve 2 peut être facilement aligné. Accessoires divers pour le montage au sol ou sur poteau sont disponibles, ainsi que différentes lentilles symétriques/asymétriques. Garantie de 5 ans. Sur demande, disponible avec un driver dimmable 1-10V/DALI. | Evolve 2 is the successor of the popular Evolve floodlight and the reference among LED floodlights because of its high quality, durability and ease of use. Evolve 2 is equipped with Lumileds SMD3030 chips with an efficiency up to 150lm/W at 4000K and a lifetime L90 >60.000h. The aluminum IP66 housing, suitable for corrosive environments and sea salt, is Interpon coated and standard equipped with L316 screws, a frosted safety glass and an internal 60° reflector. The LEDs are driven by an internal double-insulated and flicker-free quality driver. At the rear Evolve 2 is equipped with a spacious connection box with M20 input and output and toolless connection terminals. No more hassle with separate junction boxes on the wall. By replacing the M20 end cap with an extra cable gland (ref. EV2M20) the unit is also suitable for through-wiring! With the toolless screws with directional angle indication, Evolve 2 can be easily oriented. Various accessories for ground or pole mounting are available as well as different symmetrical/asymmetrical lenses. 5-year warranty. On request available with dimmable driver 1-10V/DALI. | https://www.integratech.be/integratech-catalog/floodlight-evolve-2-240w-highoutput-4000k-zwart-120/ | https://www.integratech.be/fr/integratech-catalog/floodlight-evolve-2-240w-high-output-4000k-noir-120/ | https://www.integratech.be/integratech-catalog/floodlight-evolve-2-240w-highoutput-4000k-zwart-120/ | https://www.integratech.be/downloads/datasheets/EV240HOB604DA-nl.pdf | https://www.integratech.be/downloads/datasheets/EV240HOB604DA-fr.pdf | https://www.integratech.be/downloads/datasheets/EV240HOB1204-eng.pdf | https://www.integratech.be/downloads/photometric-data/evolve2.zip | https://www.integratech.be/downloads/pics/EV240B1203.jpg | https://www.integratech.be/downloads/pics/EV240-Dimensions.jpg | W:\integra-tarief\ACCESS\pics\maatschetsen\evolve2-200w-maatschets2.jpg | 8 | smd3030 | Lumileds | -30~+45 | 220~240 | TRUE | TRUE | FALSE | 5 | inclusief driver (intern) | TRUE | 85 97 99 100 104 | black | 3 | DALI | > 60.000 | L90 | TRUE |  |  |  | 1
LED stralers | Courant I | B |  | Evolve projectoren | EV25B1203 | Evolve2 25W 3000K 120gr zwart ENEC | Evolve2 25W 3000K 120gr noir ENEC | Evolve2 25W 3000K 120gr black ENEC | st | 121.3848 | 3394 | 142 | 5420076283650 | 9405 42 10 00 | EC001744 | Yes | 3 | 0.01 | 46 |  |  | 2.45 | 229 | 69 | 294 |  |  | 270 | 105 | 325 | 4 | 100 | IP66 | 0,98 | 82 | 25 | 3000 | 120 | Evolve 2 is de opvolger van de populaire Evolve straler en de referentie onder de led stralers vanwege zijn hoge kwaliteit, duurzaamheid en gebruiksgemak. Evolve 2 is uitgerust met Lumileds SMD3030 chips met een efficiëntie tot 150lm/W bij 4000K en een levensduur L90 >60.000u . De aluminium IP66 behuizing, geschikt voor corrosieve omgevingen en zeezout, is voorzien van een Interpon coating en standaard voorzien van L316 schroeven, een mat veiligheidsglas en een interne 120° reflector. De leds worden aangestuurd door een interne dubbel geïsoleerde en flickervrije kwaliteitsdriver. Evolve 2 is aan de achterzijde voorzien van een ruime connectiebox met M20 in- en uitgang en toolless aansluitklemmen. Geen gedoe meer met aparte aftakdozen op de muur. Door de M20 eindstop te vervangen door een extra wartel (ref. EV2M20) is het toestel eveneens geschikt voor doorvoerbedrading! Met de toolless schroeven met richthoek aanduiding kan Evolve 2 eenvoudig gericht worden. Verschillende toebehoren voor grond- of paalmontage zijn beschikbaar alsook verschillende symmetrische/asymmetrische lenzen. 5 jaar garantie. Op aanvraag leverbaar met dimbare driver 1-10V/DALI. | Evolve 2 est le successeur du célèbre projecteur Evolve et la référence parmi les projecteurs LED en raison de sa haute qualité, de sa durabilité et de sa facilité d'utilisation. Evolve 2 est équipé de puces Lumileds SMD3030 avec une efficacité allant jusqu'à 150lm/W à 4000K et une durée de vie L90 >60.000h. Le boîtier en aluminium IP66, adapté aux environnements corrosifs et au sel de mer, avec revêtement Interpon, équipé en standard de vis L316, d'un verre de sécurité matte et d'un réflecteur interne de 120°. Les LED sont pilotées par un driver interne de qualité, doublement isolé et sans scintillement. À l'arrière, l'Evolve 2 est équipé d'une boîte de connexion spacieuse avec des bornes sans outil et un entrée et sortie M20. Plus besoin de s'embêter avec des boîtes de jonction séparées sur le mur. En remplaçant l'embout M20 par un presse-étoupe supplémentaire (réf. EV2M20), l'unité peut également être câblée pour câblage traversant! Grâce aux vis sans outil avec signe directionnel, Evolve 2 peut être facilement aligné. Accessoires divers pour le montage au sol ou sur poteau sont disponibles, ainsi que différentes lentilles symétriques/asymétriques. Garantie de 5 ans. Sur demande, disponible avec un driver dimmable 1-10V/DALI. | Evolve 2 is the successor of the popular Evolve floodlight and the reference among LED floodlights because of its high quality, durability and ease of use. Evolve 2 is equipped with Lumileds SMD3030 chips with an efficiency up to 150lm/W at 4000K and a lifetime L90 >60.000h. The aluminum IP66 housing, suitable for corrosive environments and sea salt, is Interpon coated and standard equipped with L316 screws, a frosted safety glass and an internal 120° reflector. The LEDs are driven by an internal double-insulated and flicker-free quality driver. At the rear Evolve 2 is equipped with a spacious connection box with M20 input and output and toolless connection terminals. No more hassle with separate junction boxes on the wall. By replacing the M20 end cap with an extra cable gland (ref. EV2M20) the unit is also suitable for through-wiring! With the toolless screws with directional angle indication, Evolve 2 can be easily oriented. Various accessories for ground or pole mounting are available as well as different symmetrical/asymmetrical lenses. 5-year warranty. On request available with dimmable driver 1-10V/DALI. | https://www.integratech.be/integratech-catalog/floodlight-evolve-2-25w-3000k-zwart-120/ | https://www.integratech.be/fr/integratech-catalog/floodlight-evolve-2-25w-3000k-noir-120/ | https://www.integratech.be/integratech-catalog/floodlight-evolve-2-25w-3000k-zwart-120/ | https://www.integratech.be/downloads/datasheets/EV25B1203-nl.pdf | https://www.integratech.be/downloads/datasheets/EV25B1203-fr.pdf | https://www.integratech.be/downloads/datasheets/EV25B1203-eng.pdf | https://www.integratech.be/downloads/photometric-data/evolve2.zip | https://www.integratech.be/downloads/pics/EV25B1203.jpg | https://www.integratech.be/downloads/pics/EV25-Dimensions.jpg | W:\integra-tarief\ACCESS\pics\maatschetsen\evolve2-25w-maatschets2.jpg | 8 | smd3030 | Lumileds | -30~+45 | 220~240 | TRUE | TRUE | FALSE | 5 | inclusief driver (intern) | TRUE | 50 85 98 100 108 | black | 3 | no | > 60.000 | L90 | TRUE |  |  |  | 1
LED stralers | On order | B |  | Evolve projectoren | EV25B1203110V | Evolve2 25W 3000K 120gr zwart 1-10V ENEC | Evolve2 25W 3000K 120gr noir 1-10V ENEC | Evolve2 25W 3000K 120gr black 1-10V ENEC | st | 172.9004 | 3394 | 142 | 5420076284190 | 9405 42 10 00 | EC001744 | No | 90 | 0.01 | 46 |  |  | 2.45 | 229 | 69 | 294 |  |  | 270 | 105 | 325 | 4 | 100 | IP66 | 0,98 | 82 | 25 | 3000 | 120 | Evolve 2 is de opvolger van de populaire Evolve straler en de referentie onder de led stralers vanwege zijn hoge kwaliteit, duurzaamheid en gebruiksgemak. Evolve 2 is uitgerust met Lumileds SMD3030 chips met een efficiëntie tot 150lm/W bij 4000K en een levensduur L90 >60.000u . De aluminium IP66 behuizing, geschikt voor corrosieve omgevingen en zeezout, is voorzien van een Interpon coating en standaard voorzien van L316 schroeven, een mat veiligheidsglas en een interne 120° reflector. De leds worden aangestuurd door een interne dubbel geïsoleerde en flickervrije kwaliteitsdriver. Evolve 2 is aan de achterzijde voorzien van een ruime connectiebox met M20 in- en uitgang en toolless aansluitklemmen. Geen gedoe meer met aparte aftakdozen op de muur. Door de M20 eindstop te vervangen door een extra wartel (ref. EV2M20) is het toestel eveneens geschikt voor doorvoerbedrading! Met de toolless schroeven met richthoek aanduiding kan Evolve 2 eenvoudig gericht worden. Verschillende toebehoren voor grond- of paalmontage zijn beschikbaar alsook verschillende symmetrische/asymmetrische lenzen. 5 jaar garantie. Op aanvraag leverbaar met dimbare driver 1-10V/DALI. | Evolve 2 est le successeur du célèbre projecteur Evolve et la référence parmi les projecteurs LED en raison de sa haute qualité, de sa durabilité et de sa facilité d'utilisation. Evolve 2 est équipé de puces Lumileds SMD3030 avec une efficacité allant jusqu'à 150lm/W à 4000K et une durée de vie L90 >60.000h. Le boîtier en aluminium IP66, adapté aux environnements corrosifs et au sel de mer, avec revêtement Interpon, équipé en standard de vis L316, d'un verre de sécurité matte et d'un réflecteur interne de 120°. Les LED sont pilotées par un driver interne de qualité, doublement isolé et sans scintillement. À l'arrière, l'Evolve 2 est équipé d'une boîte de connexion spacieuse avec des bornes sans outil et un entrée et sortie M20. Plus besoin de s'embêter avec des boîtes de jonction séparées sur le mur. En remplaçant l'embout M20 par un presse-étoupe supplémentaire (réf. EV2M20), l'unité peut également être câblée pour câblage traversant! Grâce aux vis sans outil avec signe directionnel, Evolve 2 peut être facilement aligné. Accessoires divers pour le montage au sol ou sur poteau sont disponibles, ainsi que différentes lentilles symétriques/asymétriques. Garantie de 5 ans. Sur demande, disponible avec un driver dimmable 1-10V/DALI. | Evolve 2 is the successor of the popular Evolve floodlight and the reference among LED floodlights because of its high quality, durability and ease of use. Evolve 2 is equipped with Lumileds SMD3030 chips with an efficiency up to 150lm/W at 4000K and a lifetime L90 >60.000h. The aluminum IP66 housing, suitable for corrosive environments and sea salt, is Interpon coated and standard equipped with L316 screws, a frosted safety glass and an internal 120° reflector. The LEDs are driven by an internal double-insulated and flicker-free quality driver. At the rear Evolve 2 is equipped with a spacious connection box with M20 input and output and toolless connection terminals. No more hassle with separate junction boxes on the wall. By replacing the M20 end cap with an extra cable gland (ref. EV2M20) the unit is also suitable for through-wiring! With the toolless screws with directional angle indication, Evolve 2 can be easily oriented. Various accessories for ground or pole mounting are available as well as different symmetrical/asymmetrical lenses. 5-year warranty. On request available with dimmable driver 1-10V/DALI. | https://www.integratech.be/integratech-catalog/floodlight-evolve-2-25w-3000k-zwart-120/ | https://www.integratech.be/fr/integratech-catalog/floodlight-evolve-2-25w-3000k-noir-120/ | https://www.integratech.be/integratech-catalog/floodlight-evolve-2-25w-3000k-zwart-120/ | https://www.integratech.be/downloads/datasheets/EV25B1203110V-nl.pdf | https://www.integratech.be/downloads/datasheets/EV25B1203110V-fr.pdf | https://www.integratech.be/downloads/datasheets/EV25B1203110V-eng.pdf | https://www.integratech.be/downloads/photometric-data/evolve2.zip | https://www.integratech.be/downloads/pics/EV25B1203.jpg | https://www.integratech.be/downloads/pics/EV25-Dimensions.jpg | W:\integra-tarief\ACCESS\pics\maatschetsen\evolve2-25w-maatschets2.jpg | 8 | smd3030 | Lumileds | -30~+45 | 220~240 | TRUE | TRUE | FALSE | 5 | inclusief driver (intern) | TRUE | 50 85 98 100 108 | black | 3 | 1-10V | > 60.000 | L90 | TRUE |  |  |  | 1
LED stralers | On order | B |  | Evolve projectoren | EV25B1203DA | Evolve2 25W 3000K 120gr zwart DALI ENEC | Evolve2 25W 3000K 120gr noir DALI ENEC | Evolve2 25W 3000K 120gr black DALI ENEC | st | 201.5428 | 3394 | 142 | 5420076284213 | 9405 42 10 00 | EC001744 | No | 90 | 0.01 | 46 |  |  | 2.45 | 229 | 69 | 294 |  |  | 270 | 105 | 325 | 4 | 100 | IP66 | 0,98 | 82 | 25 | 3000 | 120 | Evolve 2 is de opvolger van de populaire Evolve straler en de referentie onder de led stralers vanwege zijn hoge kwaliteit, duurzaamheid en gebruiksgemak. Evolve 2 is uitgerust met Lumileds SMD3030 chips met een efficiëntie tot 150lm/W bij 4000K en een levensduur L90 >60.000u . De aluminium IP66 behuizing, geschikt voor corrosieve omgevingen en zeezout, is voorzien van een Interpon coating en standaard voorzien van L316 schroeven, een mat veiligheidsglas en een interne 120° reflector. De leds worden aangestuurd door een interne dubbel geïsoleerde en flickervrije kwaliteitsdriver. Evolve 2 is aan de achterzijde voorzien van een ruime connectiebox met M20 in- en uitgang en toolless aansluitklemmen. Geen gedoe meer met aparte aftakdozen op de muur. Door de M20 eindstop te vervangen door een extra wartel (ref. EV2M20) is het toestel eveneens geschikt voor doorvoerbedrading! Met de toolless schroeven met richthoek aanduiding kan Evolve 2 eenvoudig gericht worden. Verschillende toebehoren voor grond- of paalmontage zijn beschikbaar alsook verschillende symmetrische/asymmetrische lenzen. 5 jaar garantie. Op aanvraag leverbaar met dimbare driver 1-10V/DALI. | Evolve 2 est le successeur du célèbre projecteur Evolve et la référence parmi les projecteurs LED en raison de sa haute qualité, de sa durabilité et de sa facilité d'utilisation. Evolve 2 est équipé de puces Lumileds SMD3030 avec une efficacité allant jusqu'à 150lm/W à 4000K et une durée de vie L90 >60.000h. Le boîtier en aluminium IP66, adapté aux environnements corrosifs et au sel de mer, avec revêtement Interpon, équipé en standard de vis L316, d'un verre de sécurité matte et d'un réflecteur interne de 120°. Les LED sont pilotées par un driver interne de qualité, doublement isolé et sans scintillement. À l'arrière, l'Evolve 2 est équipé d'une boîte de connexion spacieuse avec des bornes sans outil et un entrée et sortie M20. Plus besoin de s'embêter avec des boîtes de jonction séparées sur le mur. En remplaçant l'embout M20 par un presse-étoupe supplémentaire (réf. EV2M20), l'unité peut également être câblée pour câblage traversant! Grâce aux vis sans outil avec signe directionnel, Evolve 2 peut être facilement aligné. Accessoires divers pour le montage au sol ou sur poteau sont disponibles, ainsi que différentes lentilles symétriques/asymétriques. Garantie de 5 ans. Sur demande, disponible avec un driver dimmable 1-10V/DALI. | Evolve 2 is the successor of the popular Evolve floodlight and the reference among LED floodlights because of its high quality, durability and ease of use. Evolve 2 is equipped with Lumileds SMD3030 chips with an efficiency up to 150lm/W at 4000K and a lifetime L90 >60.000h. The aluminum IP66 housing, suitable for corrosive environments and sea salt, is Interpon coated and standard equipped with L316 screws, a frosted safety glass and an internal 120° reflector. The LEDs are driven by an internal double-insulated and flicker-free quality driver. At the rear Evolve 2 is equipped with a spacious connection box with M20 input and output and toolless connection terminals. No more hassle with separate junction boxes on the wall. By replacing the M20 end cap with an extra cable gland (ref. EV2M20) the unit is also suitable for through-wiring! With the toolless screws with directional angle indication, Evolve 2 can be easily oriented. Various accessories for ground or pole mounting are available as well as different symmetrical/asymmetrical lenses. 5-year warranty. On request available with dimmable driver 1-10V/DALI. | https://www.integratech.be/integratech-catalog/floodlight-evolve-2-25w-3000k-zwart-120/ | https://www.integratech.be/fr/integratech-catalog/floodlight-evolve-2-25w-3000k-noir-120/ | https://www.integratech.be/integratech-catalog/floodlight-evolve-2-25w-3000k-zwart-120/ | https://www.integratech.be/downloads/datasheets/EV25B1203DA-nl.pdf | https://www.integratech.be/downloads/datasheets/EV25B1203DA-fr.pdf | https://www.integratech.be/downloads/datasheets/EV25B1203-eng.pdf | https://www.integratech.be/downloads/photometric-data/evolve2.zip | https://www.integratech.be/downloads/pics/EV25B1203.jpg | https://www.integratech.be/downloads/pics/EV25-Dimensions.jpg | W:\integra-tarief\ACCESS\pics\maatschetsen\evolve2-25w-maatschets2.jpg | 8 | smd3030 | Lumileds | -30~+45 | 220~240 | TRUE | TRUE | FALSE | 5 | inclusief driver (intern) | TRUE | 50 85 98 100 108 | black | 3 | DALI | > 60.000 | L90 | TRUE |  |  |  | 1
LED stralers | Courant I | B |  | Evolve projectoren | EV25B1204 | Evolve2 25W 4000K 120gr zwart ENEC | Evolve2 25W 4000K 120gr noir ENEC | Evolve2 25W 4000K 120gr black ENEC | st | 121.3848 | 3529 | 147 | 5420076283667 | 9405 42 10 00 | EC001744 | Yes | 3 | 0.01 | 46 |  |  | 2.45 | 229 | 69 | 294 |  |  | 270 | 105 | 325 | 4 |  | IP66 | 0,98 | 82 | 25 | 4000 | 120 | Evolve 2 is de opvolger van de populaire Evolve straler en de referentie onder de led stralers vanwege zijn hoge kwaliteit, duurzaamheid en gebruiksgemak. Evolve 2 is uitgerust met Lumileds SMD3030 chips met een efficiëntie tot 150lm/W bij 4000K en een levensduur L90 >60.000u . De aluminium IP66 behuizing, geschikt voor corrosieve omgevingen en zeezout, is voorzien van een Interpon coating en standaard voorzien van L316 schroeven, een mat veiligheidsglas en een interne 120° reflector. De leds worden aangestuurd door een interne dubbel geïsoleerde en flickervrije kwaliteitsdriver. Evolve 2 is aan de achterzijde voorzien van een ruime connectiebox met M20 in- en uitgang en toolless aansluitklemmen. Geen gedoe meer met aparte aftakdozen op de muur. Door de M20 eindstop te vervangen door een extra wartel (ref. EV2M20) is het toestel eveneens geschikt voor doorvoerbedrading! Met de toolless schroeven met richthoek aanduiding kan Evolve 2 eenvoudig gericht worden. Verschillende toebehoren voor grond- of paalmontage zijn beschikbaar alsook verschillende symmetrische/asymmetrische lenzen. 5 jaar garantie. Op aanvraag leverbaar met dimbare driver 1-10V/DALI. | Evolve 2 est le successeur du célèbre projecteur Evolve et la référence parmi les projecteurs LED en raison de sa haute qualité, de sa durabilité et de sa facilité d'utilisation. Evolve 2 est équipé de puces Lumileds SMD3030 avec une efficacité allant jusqu'à 150lm/W à 4000K et une durée de vie L90 >60.000h. Le boîtier en aluminium IP66, adapté aux environnements corrosifs et au sel de mer, avec revêtement Interpon, équipé en standard de vis L316, d'un verre de sécurité matte et d'un réflecteur interne de 120°. Les LED sont pilotées par un driver interne de qualité, doublement isolé et sans scintillement. À l'arrière, l'Evolve 2 est équipé d'une boîte de connexion spacieuse avec des bornes sans outil et un entrée et sortie M20. Plus besoin de s'embêter avec des boîtes de jonction séparées sur le mur. En remplaçant l'embout M20 par un presse-étoupe supplémentaire (réf. EV2M20), l'unité peut également être câblée pour câblage traversant! Grâce aux vis sans outil avec signe directionnel, Evolve 2 peut être facilement aligné. Accessoires divers pour le montage au sol ou sur poteau sont disponibles, ainsi que différentes lentilles symétriques/asymétriques. Garantie de 5 ans. Sur demande, disponible avec un driver dimmable 1-10V/DALI. | Evolve 2 is the successor of the popular Evolve floodlight and the reference among LED floodlights because of its high quality, durability and ease of use. Evolve 2 is equipped with Lumileds SMD3030 chips with an efficiency up to 150lm/W at 4000K and a lifetime L90 >60.000h. The aluminum IP66 housing, suitable for corrosive environments and sea salt, is Interpon coated and standard equipped with L316 screws, a frosted safety glass and an internal 120° reflector. The LEDs are driven by an internal double-insulated and flicker-free quality driver. At the rear Evolve 2 is equipped with a spacious connection box with M20 input and output and toolless connection terminals. No more hassle with separate junction boxes on the wall. By replacing the M20 end cap with an extra cable gland (ref. EV2M20) the unit is also suitable for through-wiring! With the toolless screws with directional angle indication, Evolve 2 can be easily oriented. Various accessories for ground or pole mounting are available as well as different symmetrical/asymmetrical lenses. 5-year warranty. On request available with dimmable driver 1-10V/DALI. | https://www.integratech.be/integratech-catalog/floodlight-evolve-2-25w-4000k-zwart-120/ | https://www.integratech.be/fr/integratech-catalog/floodlight-evolve-2-25w-4000k-noir-120/ | https://www.integratech.be/integratech-catalog/floodlight-evolve-2-25w-4000k-zwart-120/ | https://www.integratech.be/downloads/datasheets/EV25B1204-nl.pdf | https://www.integratech.be/downloads/datasheets/EV25B1204-fr.pdf | https://www.integratech.be/downloads/datasheets/EV25B1204-eng.pdf | https://www.integratech.be/downloads/photometric-data/evolve2.zip | https://www.integratech.be/downloads/pics/EV25B1203.jpg | https://www.integratech.be/downloads/pics/EV25-Dimensions.jpg | W:\integra-tarief\ACCESS\pics\maatschetsen\evolve2-25w-maatschets2.jpg | 8 | smd3030 | Lumileds | -30~+45 | 220~240 | TRUE | TRUE | FALSE | 5 | inclusief driver (intern) | TRUE | 50 85 98 100 108 | black | 3 | no | > 60.000 | L90 | TRUE |  |  |  | 1
LED stralers | On order | B |  | Evolve projectoren | EV25B1204110V | Evolve2 25W 4000K 120gr zwart 1-10V ENEC | Evolve2 25W 4000K 120gr noir 1-10V ENEC | Evolve2 25W 4000K 120gr black 1-10V ENEC | st | 172.9004 | 3529 | 147 | 5420076284206 | 9405 42 10 00 | EC001744 | No | 90 | 0.01 | 46 |  |  | 2.45 | 229 | 69 | 294 |  |  | 270 | 105 | 325 | 4 | 100 | IP66 | 0,98 | 82 | 25 | 4000 | 120 | Evolve 2 is de opvolger van de populaire Evolve straler en de referentie onder de led stralers vanwege zijn hoge kwaliteit, duurzaamheid en gebruiksgemak. Evolve 2 is uitgerust met Lumileds SMD3030 chips met een efficiëntie tot 150lm/W bij 4000K en een levensduur L90 >60.000u . De aluminium IP66 behuizing, geschikt voor corrosieve omgevingen en zeezout, is voorzien van een Interpon coating en standaard voorzien van L316 schroeven, een mat veiligheidsglas en een interne 120° reflector. De leds worden aangestuurd door een interne dubbel geïsoleerde en flickervrije kwaliteitsdriver. Evolve 2 is aan de achterzijde voorzien van een ruime connectiebox met M20 in- en uitgang en toolless aansluitklemmen. Geen gedoe meer met aparte aftakdozen op de muur. Door de M20 eindstop te vervangen door een extra wartel (ref. EV2M20) is het toestel eveneens geschikt voor doorvoerbedrading! Met de toolless schroeven met richthoek aanduiding kan Evolve 2 eenvoudig gericht worden. Verschillende toebehoren voor grond- of paalmontage zijn beschikbaar alsook verschillende symmetrische/asymmetrische lenzen. 5 jaar garantie. Op aanvraag leverbaar met dimbare driver 1-10V/DALI. | Evolve 2 est le successeur du célèbre projecteur Evolve et la référence parmi les projecteurs LED en raison de sa haute qualité, de sa durabilité et de sa facilité d'utilisation. Evolve 2 est équipé de puces Lumileds SMD3030 avec une efficacité allant jusqu'à 150lm/W à 4000K et une durée de vie L90 >60.000h. Le boîtier en aluminium IP66, adapté aux environnements corrosifs et au sel de mer, avec revêtement Interpon, équipé en standard de vis L316, d'un verre de sécurité matte et d'un réflecteur interne de 120°. Les LED sont pilotées par un driver interne de qualité, doublement isolé et sans scintillement. À l'arrière, l'Evolve 2 est équipé d'une boîte de connexion spacieuse avec des bornes sans outil et un entrée et sortie M20. Plus besoin de s'embêter avec des boîtes de jonction séparées sur le mur. En remplaçant l'embout M20 par un presse-étoupe supplémentaire (réf. EV2M20), l'unité peut également être câblée pour câblage traversant! Grâce aux vis sans outil avec signe directionnel, Evolve 2 peut être facilement aligné. Accessoires divers pour le montage au sol ou sur poteau sont disponibles, ainsi que différentes lentilles symétriques/asymétriques. Garantie de 5 ans. Sur demande, disponible avec un driver dimmable 1-10V/DALI. | Evolve 2 is the successor of the popular Evolve floodlight and the reference among LED floodlights because of its high quality, durability and ease of use. Evolve 2 is equipped with Lumileds SMD3030 chips with an efficiency up to 150lm/W at 4000K and a lifetime L90 >60.000h. The aluminum IP66 housing, suitable for corrosive environments and sea salt, is Interpon coated and standard equipped with L316 screws, a frosted safety glass and an internal 120° reflector. The LEDs are driven by an internal double-insulated and flicker-free quality driver. At the rear Evolve 2 is equipped with a spacious connection box with M20 input and output and toolless connection terminals. No more hassle with separate junction boxes on the wall. By replacing the M20 end cap with an extra cable gland (ref. EV2M20) the unit is also suitable for through-wiring! With the toolless screws with directional angle indication, Evolve 2 can be easily oriented. Various accessories for ground or pole mounting are available as well as different symmetrical/asymmetrical lenses. 5-year warranty. On request available with dimmable driver 1-10V/DALI. | https://www.integratech.be/integratech-catalog/floodlight-evolve-2-25w-4000k-zwart-120/ | https://www.integratech.be/fr/integratech-catalog/floodlight-evolve-2-25w-4000k-noir-120/ | https://www.integratech.be/integratech-catalog/floodlight-evolve-2-25w-4000k-zwart-120/ | https://www.integratech.be/downloads/datasheets/EV25B1204110V-nl.pdf | https://www.integratech.be/downloads/datasheets/EV25B1204110V-fr.pdf | https://www.integratech.be/downloads/datasheets/EV25B1204-eng.pdf | https://www.integratech.be/downloads/photometric-data/evolve2.zip | https://www.integratech.be/downloads/pics/EV25B1203.jpg | https://www.integratech.be/downloads/pics/EV25-Dimensions.jpg | W:\integra-tarief\ACCESS\pics\maatschetsen\evolve2-25w-maatschets2.jpg | 8 | smd3030 | Lumileds | -30~+45 | 220~240 | TRUE | TRUE | FALSE | 5 | inclusief driver (intern) | TRUE | 50 85 98 100 108 | black | 3 | 1-10V | > 60.000 | L90 | TRUE |  |  |  | 1
LED stralers | On order | B |  | Evolve projectoren | EV25B1204DA | Evolve2 25W 4000K 120gr zwart DALI ENEC | Evolve2 25W 4000K 120gr noir DALI ENEC | Evolve2 25W 4000K 120gr black DALI ENEC | st | 201.5428 | 3529 | 147 | 5420076284220 | 9405 42 10 00 | EC001744 | No | 90 | 0.01 | 46 |  |  | 2.45 | 229 | 69 | 294 |  |  | 270 | 105 | 325 | 4 | 100 | IP66 | 0,98 | 82 | 25 | 4000 | 120 | Evolve 2 is de opvolger van de populaire Evolve straler en de referentie onder de led stralers vanwege zijn hoge kwaliteit, duurzaamheid en gebruiksgemak. Evolve 2 is uitgerust met Lumileds SMD3030 chips met een efficiëntie tot 150lm/W bij 4000K en een levensduur L90 >60.000u . De aluminium IP66 behuizing, geschikt voor corrosieve omgevingen en zeezout, is voorzien van een Interpon coating en standaard voorzien van L316 schroeven, een mat veiligheidsglas en een interne 120° reflector. De leds worden aangestuurd door een interne dubbel geïsoleerde en flickervrije kwaliteitsdriver. Evolve 2 is aan de achterzijde voorzien van een ruime connectiebox met M20 in- en uitgang en toolless aansluitklemmen. Geen gedoe meer met aparte aftakdozen op de muur. Door de M20 eindstop te vervangen door een extra wartel (ref. EV2M20) is het toestel eveneens geschikt voor doorvoerbedrading! Met de toolless schroeven met richthoek aanduiding kan Evolve 2 eenvoudig gericht worden. Verschillende toebehoren voor grond- of paalmontage zijn beschikbaar alsook verschillende symmetrische/asymmetrische lenzen. 5 jaar garantie. Op aanvraag leverbaar met dimbare driver 1-10V/DALI. | Evolve 2 est le successeur du célèbre projecteur Evolve et la référence parmi les projecteurs LED en raison de sa haute qualité, de sa durabilité et de sa facilité d'utilisation. Evolve 2 est équipé de puces Lumileds SMD3030 avec une efficacité allant jusqu'à 150lm/W à 4000K et une durée de vie L90 >60.000h. Le boîtier en aluminium IP66, adapté aux environnements corrosifs et au sel de mer, avec revêtement Interpon, équipé en standard de vis L316, d'un verre de sécurité matte et d'un réflecteur interne de 120°. Les LED sont pilotées par un driver interne de qualité, doublement isolé et sans scintillement. À l'arrière, l'Evolve 2 est équipé d'une boîte de connexion spacieuse avec des bornes sans outil et un entrée et sortie M20. Plus besoin de s'embêter avec des boîtes de jonction séparées sur le mur. En remplaçant l'embout M20 par un presse-étoupe supplémentaire (réf. EV2M20), l'unité peut également être câblée pour câblage traversant! Grâce aux vis sans outil avec signe directionnel, Evolve 2 peut être facilement aligné. Accessoires divers pour le montage au sol ou sur poteau sont disponibles, ainsi que différentes lentilles symétriques/asymétriques. Garantie de 5 ans. Sur demande, disponible avec un driver dimmable 1-10V/DALI. | Evolve 2 is the successor of the popular Evolve floodlight and the reference among LED floodlights because of its high quality, durability and ease of use. Evolve 2 is equipped with Lumileds SMD3030 chips with an efficiency up to 150lm/W at 4000K and a lifetime L90 >60.000h. The aluminum IP66 housing, suitable for corrosive environments and sea salt, is Interpon coated and standard equipped with L316 screws, a frosted safety glass and an internal 120° reflector. The LEDs are driven by an internal double-insulated and flicker-free quality driver. At the rear Evolve 2 is equipped with a spacious connection box with M20 input and output and toolless connection terminals. No more hassle with separate junction boxes on the wall. By replacing the M20 end cap with an extra cable gland (ref. EV2M20) the unit is also suitable for through-wiring! With the toolless screws with directional angle indication, Evolve 2 can be easily oriented. Various accessories for ground or pole mounting are available as well as different symmetrical/asymmetrical lenses. 5-year warranty. On request available with dimmable driver 1-10V/DALI. | https://www.integratech.be/integratech-catalog/floodlight-evolve-2-25w-4000k-zwart-120/ | https://www.integratech.be/fr/integratech-catalog/floodlight-evolve-2-25w-4000k-noir-120/ | https://www.integratech.be/integratech-catalog/floodlight-evolve-2-25w-4000k-zwart-120/ | https://www.integratech.be/downloads/datasheets/EV25B1204DA-nl.pdf | https://www.integratech.be/downloads/datasheets/EV25B1204DA-fr.pdf | https://www.integratech.be/downloads/datasheets/EV25B1204-eng.pdf | https://www.integratech.be/downloads/photometric-data/evolve2.zip | https://www.integratech.be/downloads/pics/EV25B1203.jpg | https://www.integratech.be/downloads/pics/EV25-Dimensions.jpg | W:\integra-tarief\ACCESS\pics\maatschetsen\evolve2-25w-maatschets2.jpg | 8 | smd3030 | Lumileds | -30~+45 | 220~240 | TRUE | TRUE | FALSE | 5 | inclusief driver (intern) | TRUE | 50 85 98 100 108 | black | 3 | DALI | > 60.000 | L90 | TRUE |  |  |  | 1
LED stralers | Courant I | A | TBHFL | Evolve toebehoren | EV2M20 | Wartel vernikkeld M20 IP68 8-12mm Evolve2 | Presse-étoupe nickelé IP68 M20 8-12mm Evolve2 | Cable gland nickel-plated IP68 M20 8-12mm Evolve2 | st | 4.554 |  |  | 5420076288846 | 9405 99 00 90 | EC002557 | Yes | 3 |  |  |  |  | 0.03 | 28 | 22 | 22 | 22 | [6 empty] | IP68 | [5 empty] | Extra wartel voor doorvoerbedrading Evolve2. Geschikt voor kabeldikte tot 12mm. Wartel vernikkeld messing CuZn39Pb3, schroefdraadmaat M20, nylon klemgedeelte, O-ring van siliconen. Beschermingsklasse: IP68-10 waterdicht, bedrijfstemperatuur: -20°C tot +80°C. Zoutbestendig, bestand tegen zuren en alcohol, vet en algemene oplosmiddelen. Alternatief artikel OBO 2086030. | Presse-étoupe supplémentaire pour câblage traversant Evolve2. Convient pour câble jusqu'à 12 mm. Presse-étoupe en laiton nickelé CuZn39Pb3, filetage M20, pièce de serrage en nylon, joint torique en silicone. Classe de protection : étanche IP68-10, température de fonctionnement : -20°C à +80°C. Résistant au sel, aux acides et à l'alcool, aux graisses et aux solvants généraux. Article alternatif OBO 2086030. | Additional cable gland for throught wiring Evolve2. Suitable for cable up to 12mm. Nickel-plated brass CuZn39Pb3, thread size M20, nylon clamping part, silicone O-ring. Protection class: IP68-10 waterproof, operating temperature: -20°C to +80°C. Salt resistant, resistant to acids and alcohol, grease and general solvents. Alternative article OBO 2086030. | https://www.integratech.be/led-straler/led-straler-toebehoren-accessoires/ | https://www.integratech.be/fr/projecteur-led/projecteur-led-accessoires/ | https://www.integratech.be/en/led-emitter-floodlight/accessories/ | https://www.integratech.be/downloads/datasheets/EV2M20-nl.pdf | https://www.integratech.be/downloads/datasheets/EV2M20-fr.pdf | https://www.integratech.be/downloads/datasheets/FLSPIKE-B-eng.pdf | https://www.integratech.be/downloads/photometric-data/evolve2.zip | https://www.integratech.be/downloads/pics/EV2M20.jpg | https://www.integratech.be/downloads/pics/EV2M20-maatschets.jpg | [6 empty] | FALSE | FALSE | FALSE | 5 |  | FALSE |  | silver |  |  | - |  | TRUE |  |  |  | 1
LED stralers | Courant I | B |  | Evolve projectoren | EV45B1203 | Evolve2 45W 3000K 120gr zwart ENEC | Evolve2 45W 3000K 120gr noir ENEC | Evolve2 45W 3000K 120gr black ENEC | st | 190.3261 | 6115 | 140 | 5420076283674 | 9405 42 10 00 | EC001744 | Yes | 3 | 0.01 | 46 |  |  | 2.88 | 244 | 69 | 347 |  |  | 285 | 105 | 375 | 4 | 96 | IP66 | 0,98 | 82 | 45 | 3000 | 120 | Evolve 2 is de opvolger van de populaire Evolve straler en de referentie onder de led stralers vanwege zijn hoge kwaliteit, duurzaamheid en gebruiksgemak. Evolve 2 is uitgerust met Lumileds SMD3030 chips met een efficiëntie tot 150lm/W bij 4000K en een levensduur L90 >60.000u . De aluminium IP66 behuiing, geschikt voor corrosieve omgevingen en zeezout, is voorzien van een Interpon coating en standaard voorzien van L316 schroeven, een mat veiligheidsglas en een interne 120° reflector. De leds worden aangestuurd door een interne dubbel geïsoleerde en flickervrije kwaliteitsdriver. Evolve 2 is aan de achterzijde voorzien van een ruime connectiebox met M20 in- en uitgang en toolless aansluitklemmen. Geen gedoe meer met aparte aftakdozen op de muur. Door de M20 eindstop te vervangen door een extra wartel (ref. EV2M20) is het toestel eveneens geschikt voor doorvoerbedrading! Met de toolless schroeven met richthoek aanduiding kan Evolve 2 eenvoudig gericht worden. Verschillende toebehoren voor grond- of paalmontage zijn beschikbaar alsook verschillende symmetrische/asymmetrische lenzen. 5 jaar garantie. Op aanvraag leverbaar met dimbare driver 1-10V/DALI. | Evolve 2 est le successeur du célèbre projecteur Evolve et la référence parmi les projecteurs LED en raison de sa haute qualité, de sa durabilité et de sa facilité d'utilisation. Evolve 2 est équipé de puces Lumileds SMD3030 avec une efficacité allant jusqu'à 150lm/W à 4000K et une durée de vie L90 >60.000h. Le boîtier en aluminium IP66, adapté aux environnements corrosifs et au sel de mer, avec revêtement Interpon, équipé en standard de vis L316, d'un verre de sécurité matte et d'un réflecteur interne de 120°. Les LED sont pilotées par un driver interne de qualité, doublement isolé et sans scintillement. À l'arrière, l'Evolve 2 est équipé d'une boîte de connexion spacieuse avec des bornes sans outil et un entrée et sortie M20. Plus besoin de s'embêter avec des boîtes de jonction séparées sur le mur. En remplaçant l'embout M20 par un presse-étoupe supplémentaire (réf. EV2M20), l'unité peut également être câblée pour câblage traversant! Grâce aux vis sans outil avec signe directionnel, Evolve 2 peut être facilement aligné. Accessoires divers pour le montage au sol ou sur poteau sont disponibles, ainsi que différentes lentilles symétriques/asymétriques. Garantie de 5 ans. Sur demande, disponible avec un driver dimmable 1-10V/DALI. | Evolve 2 is the successor of the popular Evolve floodlight and the reference among LED floodlights because of its high quality, durability and ease of use. Evolve 2 is equipped with Lumileds SMD3030 chips with an efficiency up to 150lm/W at 4000K and a lifetime L90 >60.000h. The aluminum IP66 housing, suitable for corrosive environments and sea salt, is Interpon coated and standard equipped with L316 screws, a frosted safety glass and an internal 120° reflector. The LEDs are driven by an internal double-insulated and flicker-free quality driver. At the rear Evolve 2 is equipped with a spacious connection box with M20 input and output and toolless connection terminals. No more hassle with separate junction boxes on the wall. By replacing the M20 end cap with an extra cable gland (ref. EV2M20) the unit is also suitable for through-wiring! With the toolless screws with directional angle indication, Evolve 2 can be easily oriented. Various accessories for ground or pole mounting are available as well as different symmetrical/asymmetrical lenses. 5-year warranty. On request available with dimmable driver 1-10V/DALI. | https://www.integratech.be/integratech-catalog/floodlight-evolve-2-45w-3000k-zwart-120/ | https://www.integratech.be/fr/integratech-catalog/floodlight-evolve-2-45w-3000k-noir-120/ | https://www.integratech.be/integratech-catalog/floodlight-evolve-2-45w-3000k-zwart-120/ | https://www.integratech.be/downloads/datasheets/EV45B1203-nl.pdf | https://www.integratech.be/downloads/datasheets/EV45B1203-fr.pdf | https://www.integratech.be/downloads/datasheets/EV45B1203-eng.pdf | https://www.integratech.be/downloads/photometric-data/evolve2.zip | https://www.integratech.be/downloads/pics/EV45B1203.jpg | https://www.integratech.be/downloads/pics/EV45-Dimensions.jpg | W:\integra-tarief\ACCESS\pics\maatschetsen\evolve2-45w-maatschets2.jpg | 8 | smd3030 | Lumileds | -30~+45 | 220~240 | TRUE | TRUE | FALSE | 5 | inclusief driver (intern) | TRUE | 50 85 98 100 108 | black | 3 | no | > 60.000 | L90 | TRUE |  |  |  | 1
LED stralers | On order | B |  | Evolve projectoren | EV45B1203110V | Evolve2 45W 3000K 120gr zwart 1-10V ENEC | Evolve2 45W 3000K 120gr noir ENEC | Evolve2 45W 3000K 120gr black ENEC | st | 237.8215 | 6115 | 140 | 5420076284251 | 9405 42 10 00 | EC001744 | No | 90 | 0.01 | 46 |  |  | 2.88 | 244 | 69 | 347 |  |  | 285 | 105 | 375 | 4 | 96 | IP66 | 0,98 | 82 | 45 | 3000 | 120 | Evolve 2 is de opvolger van de populaire Evolve straler en de referentie onder de led stralers vanwege zijn hoge kwaliteit, duurzaamheid en gebruiksgemak. Evolve 2 is uitgerust met Lumileds SMD3030 chips met een efficiëntie tot 150lm/W bij 4000K en een levensduur L90 >60.000u . De aluminium IP66 behuizing, geschikt voor corrosieve omgevingen en zeezout, is voorzien van een Interpon coating en standaard voorzien van L316 schroeven, een mat veiligheidsglas en een interne 120° reflector. De leds worden aangestuurd door een interne dubbel geïsoleerde en flickervrije kwaliteitsdriver. Evolve 2 is aan de achterzijde voorzien van een ruime connectiebox met M20 in- en uitgang en toolless aansluitklemmen. Geen gedoe meer met aparte aftakdozen op de muur. Door de M20 eindstop te vervangen door een extra wartel (ref. EV2M20) is het toestel eveneens geschikt voor doorvoerbedrading! Met de toolless schroeven met richthoek aanduiding kan Evolve 2 eenvoudig gericht worden. Verschillende toebehoren voor grond- of paalmontage zijn beschikbaar alsook verschillende symmetrische/asymmetrische lenzen. 5 jaar garantie. Op aanvraag leverbaar met dimbare driver 1-10V/DALI. | Evolve 2 est le successeur du célèbre projecteur Evolve et la référence parmi les projecteurs LED en raison de sa haute qualité, de sa durabilité et de sa facilité d'utilisation. Evolve 2 est équipé de puces Lumileds SMD3030 avec une efficacité allant jusqu'à 150lm/W à 4000K et une durée de vie L90 >60.000h. Le boîtier en aluminium IP66, adapté aux environnements corrosifs et au sel de mer, avec revêtement Interpon, équipé en standard de vis L316, d'un verre de sécurité matte et d'un réflecteur interne de 120°. Les LED sont pilotées par un driver interne de qualité, doublement isolé et sans scintillement. À l'arrière, l'Evolve 2 est équipé d'une boîte de connexion spacieuse avec des bornes sans outil et un entrée et sortie M20. Plus besoin de s'embêter avec des boîtes de jonction séparées sur le mur. En remplaçant l'embout M20 par un presse-étoupe supplémentaire (réf. EV2M20), l'unité peut également être câblée pour câblage traversant! Grâce aux vis sans outil avec signe directionnel, Evolve 2 peut être facilement aligné. Accessoires divers pour le montage au sol ou sur poteau sont disponibles, ainsi que différentes lentilles symétriques/asymétriques. Garantie de 5 ans. Sur demande, disponible avec un driver dimmable 1-10V/DALI. | Evolve 2 is the successor of the popular Evolve floodlight and the reference among LED floodlights because of its high quality, durability and ease of use. Evolve 2 is equipped with Lumileds SMD3030 chips with an efficiency up to 150lm/W at 4000K and a lifetime L90 >60.000h. The aluminum IP66 housing, suitable for corrosive environments and sea salt, is Interpon coated and standard equipped with L316 screws, a frosted safety glass and an internal 120° reflector. The LEDs are driven by an internal double-insulated and flicker-free quality driver. At the rear Evolve 2 is equipped with a spacious connection box with M20 input and output and toolless connection terminals. No more hassle with separate junction boxes on the wall. By replacing the M20 end cap with an extra cable gland (ref. EV2M20) the unit is also suitable for through-wiring! With the toolless screws with directional angle indication, Evolve 2 can be easily oriented. Various accessories for ground or pole mounting are available as well as different symmetrical/asymmetrical lenses. 5-year warranty. On request available with dimmable driver 1-10V/DALI. | https://www.integratech.be/integratech-catalog/floodlight-evolve-2-45w-3000k-zwart-120/ | https://www.integratech.be/fr/integratech-catalog/floodlight-evolve-2-45w-3000k-noir-120/ | https://www.integratech.be/integratech-catalog/floodlight-evolve-2-45w-3000k-zwart-120/ | https://www.integratech.be/downloads/datasheets/EV45B1203110V-nl.pdf | https://www.integratech.be/downloads/datasheets/EV45B1203110V-fr.pdf | https://www.integratech.be/downloads/datasheets/EV45B1203-eng.pdf | https://www.integratech.be/downloads/photometric-data/evolve2.zip | https://www.integratech.be/downloads/pics/EV45B1203.jpg | https://www.integratech.be/downloads/pics/EV45-Dimensions.jpg | W:\integra-tarief\ACCESS\pics\maatschetsen\evolve2-45w-maatschets2.jpg | 8 | smd3030 | Lumileds | -30~+45 | 220~240 | TRUE | TRUE | FALSE | 5 | inclusief driver (intern) | TRUE | 50 85 98 100 108 | black | 3 | 1-10V | > 60.000 | L90 | TRUE |  |  |  | 1
LED stralers | On order | B |  | Evolve projectoren | EV45B1203DA | Evolve2 45W 3000K 120gr zwart DALI ENEC | Evolve2 45W 3000K 120gr noir DALI ENEC | Evolve2 45W 3000K 120gr black DALI ENEC | st | 262.6556 | 6115 | 140 | 5420076284237 | 9405 42 10 00 | EC001744 | No | 90 | 0.01 | 46 |  |  | 2.88 | 244 | 69 | 347 |  |  | 285 | 105 | 375 | 4 | 96 | IP66 | 0,98 | 82 | 45 | 3000 | 120 | Evolve 2 is de opvolger van de populaire Evolve straler en de referentie onder de led stralers vanwege zijn hoge kwaliteit, duurzaamheid en gebruiksgemak. Evolve 2 is uitgerust met Lumileds SMD3030 chips met een efficiëntie tot 150lm/W bij 4000K en een levensduur L90 >60.000u . De aluminium IP66 behuizing, geschikt voor corrosieve omgevingen en zeezout, is voorzien van een Interpon coating en standaard voorzien van L316 schroeven, een mat veiligheidsglas en een interne 120° reflector. De leds worden aangestuurd door een interne dubbel geïsoleerde en flickervrije kwaliteitsdriver. Evolve 2 is aan de achterzijde voorzien van een ruime connectiebox met M20 in- en uitgang en toolless aansluitklemmen. Geen gedoe meer met aparte aftakdozen op de muur. Door de M20 eindstop te vervangen door een extra wartel (ref. EV2M20) is het toestel eveneens geschikt voor doorvoerbedrading! Met de toolless schroeven met richthoek aanduiding kan Evolve 2 eenvoudig gericht worden. Verschillende toebehoren voor grond- of paalmontage zijn beschikbaar alsook verschillende symmetrische/asymmetrische lenzen. 5 jaar garantie. Op aanvraag leverbaar met dimbare driver 1-10V/DALI. | Evolve 2 est le successeur du célèbre projecteur Evolve et la référence parmi les projecteurs LED en raison de sa haute qualité, de sa durabilité et de sa facilité d'utilisation. Evolve 2 est équipé de puces Lumileds SMD3030 avec une efficacité allant jusqu'à 150lm/W à 4000K et une durée de vie L90 >60.000h. Le boîtier en aluminium IP66, adapté aux environnements corrosifs et au sel de mer, avec revêtement Interpon, équipé en standard de vis L316, d'un verre de sécurité matte et d'un réflecteur interne de 120°. Les LED sont pilotées par un driver interne de qualité, doublement isolé et sans scintillement. À l'arrière, l'Evolve 2 est équipé d'une boîte de connexion spacieuse avec des bornes sans outil et un entrée et sortie M20. Plus besoin de s'embêter avec des boîtes de jonction séparées sur le mur. En remplaçant l'embout M20 par un presse-étoupe supplémentaire (réf. EV2M20), l'unité peut également être câblée pour câblage traversant! Grâce aux vis sans outil avec signe directionnel, Evolve 2 peut être facilement aligné. Accessoires divers pour le montage au sol ou sur poteau sont disponibles, ainsi que différentes lentilles symétriques/asymétriques. Garantie de 5 ans. Sur demande, disponible avec un driver dimmable 1-10V/DALI. | Evolve 2 is the successor of the popular Evolve floodlight and the reference among LED floodlights because of its high quality, durability and ease of use. Evolve 2 is equipped with Lumileds SMD3030 chips with an efficiency up to 150lm/W at 4000K and a lifetime L90 >60.000h. The aluminum IP66 housing, suitable for corrosive environments and sea salt, is Interpon coated and standard equipped with L316 screws, a frosted safety glass and an internal 120° reflector. The LEDs are driven by an internal double-insulated and flicker-free quality driver. At the rear Evolve 2 is equipped with a spacious connection box with M20 input and output and toolless connection terminals. No more hassle with separate junction boxes on the wall. By replacing the M20 end cap with an extra cable gland (ref. EV2M20) the unit is also suitable for through-wiring! With the toolless screws with directional angle indication, Evolve 2 can be easily oriented. Various accessories for ground or pole mounting are available as well as different symmetrical/asymmetrical lenses. 5-year warranty. On request available with dimmable driver 1-10V/DALI. | https://www.integratech.be/integratech-catalog/floodlight-evolve-2-45w-3000k-zwart-120/ | https://www.integratech.be/fr/integratech-catalog/floodlight-evolve-2-45w-3000k-noir-120/ | https://www.integratech.be/integratech-catalog/floodlight-evolve-2-45w-3000k-zwart-120/ | https://www.integratech.be/downloads/datasheets/EV45B1203DA-nl.pdf | https://www.integratech.be/downloads/datasheets/EV45B1203DA-fr.pdf | https://www.integratech.be/downloads/datasheets/EV45B1203-eng.pdf | https://www.integratech.be/downloads/photometric-data/evolve2.zip | https://www.integratech.be/downloads/pics/EV45B1203.jpg | https://www.integratech.be/downloads/pics/EV45-Dimensions.jpg | W:\integra-tarief\ACCESS\pics\maatschetsen\evolve2-45w-maatschets2.jpg | 8 | smd3030 | Lumileds | -30~+45 | 220~240 | TRUE | TRUE | FALSE | 5 | inclusief driver (intern) | TRUE | 50 85 98 100 108 | black | 3 | DALI | > 60.000 | L90 | TRUE |  |  |  | 1
LED stralers | Courant I | B |  | Evolve projectoren | EV45B1204 | Evolve2 45W 4000K 120gr zwart ENEC | Evolve2 45W 4000K 120gr noir ENEC | Evolve2 45W 4000K 120gr black ENEC | st | 190.3261 | 6378 | 145 | 5420076283681 | 9405 42 10 00 | EC001744 | Yes | 3 | 0.01 | 46 |  |  | 2.88 | 244 | 69 | 347 |  |  | 285 | 105 | 375 | 4 | 96 | IP66 | 0,98 | 82 | 45 | 4000 | 120 | Evolve 2 is de opvolger van de populaire Evolve straler en de referentie onder de led stralers vanwege zijn hoge kwaliteit, duurzaamheid en gebruiksgemak. Evolve 2 is uitgerust met Lumileds SMD3030 chips met een efficiëntie tot 150lm/W bij 4000K en een levensduur L90 >60.000u . De aluminium IP66 behuizing, geschikt voor corrosieve omgevingen en zeezout, is voorzien van een Interpon coating en standaard voorzien van L316 schroeven, een mat veiligheidsglas en een interne 120° reflector. De leds worden aangestuurd door een interne dubbel geïsoleerde en flickervrije kwaliteitsdriver. Evolve 2 is aan de achterzijde voorzien van een ruime connectiebox met M20 in- en uitgang en toolless aansluitklemmen. Geen gedoe meer met aparte aftakdozen op de muur. Door de M20 eindstop te vervangen door een extra wartel (ref. EV2M20) is het toestel eveneens geschikt voor doorvoerbedrading! Met de toolless schroeven met richthoek aanduiding kan Evolve 2 eenvoudig gericht worden. Verschillende toebehoren voor grond- of paalmontage zijn beschikbaar alsook verschillende symmetrische/asymmetrische lenzen. 5 jaar garantie. Op aanvraag leverbaar met dimbare driver 1-10V/DALI. | Evolve 2 est le successeur du célèbre projecteur Evolve et la référence parmi les projecteurs LED en raison de sa haute qualité, de sa durabilité et de sa facilité d'utilisation. Evolve 2 est équipé de puces Lumileds SMD3030 avec une efficacité allant jusqu'à 150lm/W à 4000K et une durée de vie L90 >60.000h. Le boîtier en aluminium IP66, adapté aux environnements corrosifs et au sel de mer, avec revêtement Interpon, équipé en standard de vis L316, d'un verre de sécurité matte et d'un réflecteur interne de 120°. Les LED sont pilotées par un driver interne de qualité, doublement isolé et sans scintillement. À l'arrière, l'Evolve 2 est équipé d'une boîte de connexion spacieuse avec des bornes sans outil et un entrée et sortie M20. Plus besoin de s'embêter avec des boîtes de jonction séparées sur le mur. En remplaçant l'embout M20 par un presse-étoupe supplémentaire (réf. EV2M20), l'unité peut également être câblée pour câblage traversant! Grâce aux vis sans outil avec signe directionnel, Evolve 2 peut être facilement aligné. Accessoires divers pour le montage au sol ou sur poteau sont disponibles, ainsi que différentes lentilles symétriques/asymétriques. Garantie de 5 ans. Sur demande, disponible avec un driver dimmable 1-10V/DALI. | Evolve 2 is the successor of the popular Evolve floodlight and the reference among LED floodlights because of its high quality, durability and ease of use. Evolve 2 is equipped with Lumileds SMD3030 chips with an efficiency up to 150lm/W at 4000K and a lifetime L90 >60.000h. The aluminum IP66 housing, suitable for corrosive environments and sea salt, is Interpon coated and standard equipped with L316 screws, a frosted safety glass and an internal 120° reflector. The LEDs are driven by an internal double-insulated and flicker-free quality driver. At the rear Evolve 2 is equipped with a spacious connection box with M20 input and output and toolless connection terminals. No more hassle with separate junction boxes on the wall. By replacing the M20 end cap with an extra cable gland (ref. EV2M20) the unit is also suitable for through-wiring! With the toolless screws with directional angle indication, Evolve 2 can be easily oriented. Various accessories for ground or pole mounting are available as well as different symmetrical/asymmetrical lenses. 5-year warranty. On request available with dimmable driver 1-10V/DALI. | https://www.integratech.be/integratech-catalog/floodlight-evolve-2-45w-4000k-zwart-120/ | https://www.integratech.be/fr/integratech-catalog/floodlight-evolve-2-45w-4000k-noir-120/ | https://www.integratech.be/integratech-catalog/floodlight-evolve-2-45w-4000k-zwart-120/ | https://www.integratech.be/downloads/datasheets/EV45B1204-nl.pdf | https://www.integratech.be/downloads/datasheets/EV45B1204-fr.pdf | https://www.integratech.be/downloads/datasheets/EV45B1204-eng.pdf | https://www.integratech.be/downloads/photometric-data/evolve2.zip | https://www.integratech.be/downloads/pics/EV45B1203.jpg | https://www.integratech.be/downloads/pics/EV45-Dimensions.jpg | W:\integra-tarief\ACCESS\pics\maatschetsen\evolve2-45w-maatschets2.jpg | 8 | smd3030 | Lumileds | -30~+45 | 220~240 | TRUE | TRUE | FALSE | 5 | inclusief driver (intern) | TRUE | 50 85 98 100 108 | black | 3 | no | > 60.000 | L90 | TRUE |  |  |  | 1
LED stralers | On order | B |  | Evolve projectoren | EV45B1204110V | Evolve2 45W 4000K 120gr zwart 1-10V ENEC | Evolve2 45W 4000K 120gr noir ENEC | Evolve2 45W 4000K 120gr black ENEC | st | 237.8215 | 6378 | 145 | 5420076284268 | 9405 42 10 00 | EC001744 | No | 90 | 0.01 | 46 |  |  | 2.88 | 244 | 69 | 347 |  |  | 285 | 105 | 375 | 4 | 96 | IP66 | 0,98 | 82 | 45 | 4000 | 120 | Evolve 2 is de opvolger van de populaire Evolve straler en de referentie onder de led stralers vanwege zijn hoge kwaliteit, duurzaamheid en gebruiksgemak. Evolve 2 is uitgerust met Lumileds SMD3030 chips met een efficiëntie tot 150lm/W bij 4000K en een levensduur L90 >60.000u . De aluminium IP66 behuizing, geschikt voor corrosieve omgevingen en zeezout, is voorzien van een Interpon coating en standaard voorzien van L316 schroeven, een mat veiligheidsglas en een interne 120° reflector. De leds worden aangestuurd door een interne dubbel geïsoleerde en flickervrije kwaliteitsdriver. Evolve 2 is aan de achterzijde voorzien van een ruime connectiebox met M20 in- en uitgang en toolless aansluitklemmen. Geen gedoe meer met aparte aftakdozen op de muur. Door de M20 eindstop te vervangen door een extra wartel (ref. EV2M20) is het toestel eveneens geschikt voor doorvoerbedrading! Met de toolless schroeven met richthoek aanduiding kan Evolve 2 eenvoudig gericht worden. Verschillende toebehoren voor grond- of paalmontage zijn beschikbaar alsook verschillende symmetrische/asymmetrische lenzen. 5 jaar garantie. Op aanvraag leverbaar met dimbare driver 1-10V/DALI. | Evolve 2 est le successeur du célèbre projecteur Evolve et la référence parmi les projecteurs LED en raison de sa haute qualité, de sa durabilité et de sa facilité d'utilisation. Evolve 2 est équipé de puces Lumileds SMD3030 avec une efficacité allant jusqu'à 150lm/W à 4000K et une durée de vie L90 >60.000h. Le boîtier en aluminium IP66, adapté aux environnements corrosifs et au sel de mer, avec revêtement Interpon, équipé en standard de vis L316, d'un verre de sécurité matte et d'un réflecteur interne de 120°. Les LED sont pilotées par un driver interne de qualité, doublement isolé et sans scintillement. À l'arrière, l'Evolve 2 est équipé d'une boîte de connexion spacieuse avec des bornes sans outil et un entrée et sortie M20. Plus besoin de s'embêter avec des boîtes de jonction séparées sur le mur. En remplaçant l'embout M20 par un presse-étoupe supplémentaire (réf. EV2M20), l'unité peut également être câblée pour câblage traversant! Grâce aux vis sans outil avec signe directionnel, Evolve 2 peut être facilement aligné. Accessoires divers pour le montage au sol ou sur poteau sont disponibles, ainsi que différentes lentilles symétriques/asymétriques. Garantie de 5 ans. Sur demande, disponible avec un driver dimmable 1-10V/DALI. | Evolve 2 is the successor of the popular Evolve floodlight and the reference among LED floodlights because of its high quality, durability and ease of use. Evolve 2 is equipped with Lumileds SMD3030 chips with an efficiency up to 150lm/W at 4000K and a lifetime L90 >60.000h. The aluminum IP66 housing, suitable for corrosive environments and sea salt, is Interpon coated and standard equipped with L316 screws, a frosted safety glass and an internal 120° reflector. The LEDs are driven by an internal double-insulated and flicker-free quality driver. At the rear Evolve 2 is equipped with a spacious connection box with M20 input and output and toolless connection terminals. No more hassle with separate junction boxes on the wall. By replacing the M20 end cap with an extra cable gland (ref. EV2M20) the unit is also suitable for through-wiring! With the toolless screws with directional angle indication, Evolve 2 can be easily oriented. Various accessories for ground or pole mounting are available as well as different symmetrical/asymmetrical lenses. 5-year warranty. On request available with dimmable driver 1-10V/DALI. | https://www.integratech.be/integratech-catalog/floodlight-evolve-2-45w-4000k-zwart-120/ | https://www.integratech.be/fr/integratech-catalog/floodlight-evolve-2-45w-4000k-noir-120/ | https://www.integratech.be/integratech-catalog/floodlight-evolve-2-45w-4000k-zwart-120/ | https://www.integratech.be/downloads/datasheets/EV45B1204110V-nl.pdf | https://www.integratech.be/downloads/datasheets/EV45B1204110V-fr.pdf | https://www.integratech.be/downloads/datasheets/EV45B1204-eng.pdf | https://www.integratech.be/downloads/photometric-data/evolve2.zip | https://www.integratech.be/downloads/pics/EV45B1203.jpg | https://www.integratech.be/downloads/pics/EV45-Dimensions.jpg | W:\integra-tarief\ACCESS\pics\maatschetsen\evolve2-45w-maatschets2.jpg | 8 | smd3030 | Lumileds | -30~+45 | 220~240 | TRUE | TRUE | FALSE | 5 | inclusief driver (intern) | TRUE | 50 85 98 100 108 | black | 3 | 1-10V | > 60.000 | L90 | TRUE |  |  |  | 1
LED stralers | On order | B |  | Evolve projectoren | EV45B1204DA | Evolve2 45W 4000K 120gr zwart DALI ENEC | Evolve2 45W 4000K 120gr noir DALI ENEC | Evolve2 45W 4000K 120gr black DALI ENEC | st | 262.6556 | 6378 | 145 | 5420076284244 | 9405 42 10 00 | EC001744 | No | 90 | 0.01 | 46 |  |  | 2.88 | 244 | 69 | 347 |  |  | 285 | 105 | 375 | 4 | 96 | IP66 | 0,98 | 82 | 45 | 4000 | 120 | Evolve 2 is de opvolger van de populaire Evolve straler en de referentie onder de led stralers vanwege zijn hoge kwaliteit, duurzaamheid en gebruiksgemak. Evolve 2 is uitgerust met Lumileds SMD3030 chips met een efficiëntie tot 150lm/W bij 4000K en een levensduur L90 >60.000u . De aluminium IP66 behuizing, geschikt voor corrosieve omgevingen en zeezout, is voorzien van een Interpon coating en standaard voorzien van L316 schroeven, een mat veiligheidsglas en een interne 120° reflector. De leds worden aangestuurd door een interne dubbel geïsoleerde en flickervrije kwaliteitsdriver. Evolve 2 is aan de achterzijde voorzien van een ruime connectiebox met M20 in- en uitgang en toolless aansluitklemmen. Geen gedoe meer met aparte aftakdozen op de muur. Door de M20 eindstop te vervangen door een extra wartel (ref. EV2M20) is het toestel eveneens geschikt voor doorvoerbedrading! Met de toolless schroeven met richthoek aanduiding kan Evolve 2 eenvoudig gericht worden. Verschillende toebehoren voor grond- of paalmontage zijn beschikbaar alsook verschillende symmetrische/asymmetrische lenzen. 5 jaar garantie. Op aanvraag leverbaar met dimbare driver 1-10V/DALI. | Evolve 2 est le successeur du célèbre projecteur Evolve et la référence parmi les projecteurs LED en raison de sa haute qualité, de sa durabilité et de sa facilité d'utilisation. Evolve 2 est équipé de puces Lumileds SMD3030 avec une efficacité allant jusqu'à 150lm/W à 4000K et une durée de vie L90 >60.000h. Le boîtier en aluminium IP66, adapté aux environnements corrosifs et au sel de mer, avec revêtement Interpon, équipé en standard de vis L316, d'un verre de sécurité matte et d'un réflecteur interne de 120°. Les LED sont pilotées par un driver interne de qualité, doublement isolé et sans scintillement. À l'arrière, l'Evolve 2 est équipé d'une boîte de connexion spacieuse avec des bornes sans outil et un entrée et sortie M20. Plus besoin de s'embêter avec des boîtes de jonction séparées sur le mur. En remplaçant l'embout M20 par un presse-étoupe supplémentaire (réf. EV2M20), l'unité peut également être câblée pour câblage traversant! Grâce aux vis sans outil avec signe directionnel, Evolve 2 peut être facilement aligné. Accessoires divers pour le montage au sol ou sur poteau sont disponibles, ainsi que différentes lentilles symétriques/asymétriques. Garantie de 5 ans. Sur demande, disponible avec un driver dimmable 1-10V/DALI. | Evolve 2 is the successor of the popular Evolve floodlight and the reference among LED floodlights because of its high quality, durability and ease of use. Evolve 2 is equipped with Lumileds SMD3030 chips with an efficiency up to 150lm/W at 4000K and a lifetime L90 >60.000h. The aluminum IP66 housing, suitable for corrosive environments and sea salt, is Interpon coated and standard equipped with L316 screws, a frosted safety glass and an internal 120° reflector. The LEDs are driven by an internal double-insulated and flicker-free quality driver. At the rear Evolve 2 is equipped with a spacious connection box with M20 input and output and toolless connection terminals. No more hassle with separate junction boxes on the wall. By replacing the M20 end cap with an extra cable gland (ref. EV2M20) the unit is also suitable for through-wiring! With the toolless screws with directional angle indication, Evolve 2 can be easily oriented. Various accessories for ground or pole mounting are available as well as different symmetrical/asymmetrical lenses. 5-year warranty. On request available with dimmable driver 1-10V/DALI. | https://www.integratech.be/integratech-catalog/floodlight-evolve-2-45w-4000k-zwart-120/ | https://www.integratech.be/fr/integratech-catalog/floodlight-evolve-2-45w-4000k-noir-120/ | https://www.integratech.be/integratech-catalog/floodlight-evolve-2-45w-4000k-zwart-120/ | https://www.integratech.be/downloads/datasheets/EV45B1204DA-nl.pdf | https://www.integratech.be/downloads/datasheets/EV45B1204DA-fr.pdf | https://www.integratech.be/downloads/datasheets/EV45B1204-eng.pdf | https://www.integratech.be/downloads/photometric-data/evolve2.zip | https://www.integratech.be/downloads/pics/EV45B1203.jpg | https://www.integratech.be/downloads/pics/EV45-Dimensions.jpg | W:\integra-tarief\ACCESS\pics\maatschetsen\evolve2-45w-maatschets2.jpg | 8 | smd3030 | Lumileds | -30~+45 | 220~240 | TRUE | TRUE | FALSE | 5 | inclusief driver (intern) | TRUE | 50 85 98 100 108 | black | 3 | DALI | > 60.000 | L90 | TRUE |  |  |  | 1
LED stralers | Courant I | B |  | Evolve projectoren | EV45B303 | Evolve2 45W 3000K 30gr zwart ENEC | Evolve2 45W 3000K 30gr noir ENEC | Evolve2 45W 3000K 30gr black ENEC | st | 213.1686 | 5477 | 145 | 5420076284589 | 9405 42 10 00 | EC001744 | No | 3 | 0.01 | 46 |  |  | 2.88 | 244 | 69 | 347 |  |  | 285 | 105 | 375 | 4 |  | IP66 | 0,98 | 82 | 45 | 3000 | 30 | Evolve 2 is de opvolger van de populaire Evolve straler en de referentie onder de led stralers vanwege zijn hoge kwaliteit, duurzaamheid en gebruiksgemak. Evolve 2 is uitgerust met Lumileds SMD3030 chips met een efficiëntie tot 150lm/W bij 4000K en een levensduur L90 >60.000u . De aluminium IP66 behuizing, geschikt voor corrosieve omgevingen en zeezout, is voorzien van een Interpon coating en standaard voorzien van L316 schroeven, een mat veiligheidsglas en een interne 30° reflector. De leds worden aangestuurd door een interne dubbel geïsoleerde en flickervrije kwaliteitsdriver. Evolve 2 is aan de achterzijde voorzien van een ruime connectiebox met M20 in- en uitgang en toolless aansluitklemmen. Geen gedoe meer met aparte aftakdozen op de muur. Door de M20 eindstop te vervangen door een extra wartel (ref. EV2M20) is het toestel eveneens geschikt voor doorvoerbedrading! Met de toolless schroeven met richthoek aanduiding kan Evolve 2 eenvoudig gericht worden. Verschillende toebehoren voor grond- of paalmontage zijn beschikbaar alsook verschillende symmetrische/asymmetrische lenzen. 5 jaar garantie. Op aanvraag leverbaar met dimbare driver 1-10V/DALI. | Evolve 2 est le successeur du célèbre projecteur Evolve et la référence parmi les projecteurs LED en raison de sa haute qualité, de sa durabilité et de sa facilité d'utilisation. Evolve 2 est équipé de puces Lumileds SMD3030 avec une efficacité allant jusqu'à 150lm/W à 4000K et une durée de vie L90 >60.000h. Le boîtier en aluminium IP66, adapté aux environnements corrosifs et au sel de mer, avec revêtement Interpon, équipé en standard de vis L316, d'un verre de sécurité matte et d'un réflecteur interne de 30°. Les LED sont pilotées par un driver interne de qualité, doublement isolé et sans scintillement. À l'arrière, l'Evolve 2 est équipé d'une boîte de connexion spacieuse avec des bornes sans outil et un entrée et sortie M20. Plus besoin de s'embêter avec des boîtes de jonction séparées sur le mur. En remplaçant l'embout M20 par un presse-étoupe supplémentaire (réf. EV2M20), l'unité peut également être câblée pour câblage traversant! Grâce aux vis sans outil avec signe directionnel, Evolve 2 peut être facilement aligné. Accessoires divers pour le montage au sol ou sur poteau sont disponibles, ainsi que différentes lentilles symétriques/asymétriques. Garantie de 5 ans. Sur demande, disponible avec un driver dimmable 1-10V/DALI. | Evolve 2 is the successor of the popular Evolve floodlight and the reference among LED floodlights because of its high quality, durability and ease of use. Evolve 2 is equipped with Lumileds SMD3030 chips with an efficiency up to 150lm/W at 4000K and a lifetime L90 >60.000h. The aluminum IP66 housing, suitable for corrosive environments and sea salt, is Interpon coated and standard equipped with L316 screws, a frosted safety glass and an internal 30° reflector. The LEDs are driven by an internal double-insulated and flicker-free quality driver. At the rear Evolve 2 is equipped with a spacious connection box with M20 input and output and toolless connection terminals. No more hassle with separate junction boxes on the wall. By replacing the M20 end cap with an extra cable gland (ref. EV2M20) the unit is also suitable for through-wiring! With the toolless screws with directional angle indication, Evolve 2 can be easily oriented. Various accessories for ground or pole mounting are available as well as different symmetrical/asymmetrical lenses. 5-year warranty. On request available with dimmable driver 1-10V/DALI. | https://www.integratech.be/integratech-catalog/floodlight-evolve-2-45w-3000k-zwart-120/ | https://www.integratech.be/fr/integratech-catalog/floodlight-evolve-2-45w-3000k-noir-120/ | https://www.integratech.be/integratech-catalog/floodlight-evolve-2-45w-3000k-zwart-120/ | https://www.integratech.be/downloads/datasheets/EV45B303-nl.pdf | https://www.integratech.be/downloads/datasheets/EV45B303-fr.pdf | https://www.integratech.be/downloads/datasheets/EV45B1204-eng.pdf | https://www.integratech.be/downloads/photometric-data/evolve2.zip | https://www.integratech.be/downloads/pics/EV45B1203.jpg | https://www.integratech.be/downloads/pics/EV45-Dimensions.jpg | W:\integra-tarief\ACCESS\pics\maatschetsen\evolve2-45w-maatschets2.jpg | 8 | smd3030 | Lumileds | -30~+45 | 220~240 | TRUE | TRUE | FALSE | 5 | inclusief driver (intern) | TRUE | 83 96 99 100 112 | black | 3 | no | > 60.000 | L90 | TRUE |  |  |  | 1
LED stralers | On order | B |  | Evolve projectoren | EV45B303110V | Evolve2 45W 3000K 30gr zwart 1-10V ENEC | Evolve2 45W 3000K 30gr noir 1-10V ENEC | Evolve2 45W 3000K 30gr black 1-10V ENEC | st | 254.6323 | 5477 | 136 | 5420076284596 | 9405 42 10 00 | EC001744 | No | 90 | 0.01 | 46 |  |  | 2.88 | 244 | 69 | 347 |  |  | 285 | 105 | 375 | 4 |  | IP66 | 0,98 | 82 | 45 | 3000 | 30 | Evolve 2 is de opvolger van de populaire Evolve straler en de referentie onder de led stralers vanwege zijn hoge kwaliteit, duurzaamheid en gebruiksgemak. Evolve 2 is uitgerust met Lumileds SMD3030 chips met een efficiëntie tot 150lm/W bij 4000K en een levensduur L90 >60.000u . De aluminium IP66 behuizing, geschikt voor corrosieve omgevingen en zeezout, is voorzien van een Interpon coating en standaard voorzien van L316 schroeven, een mat veiligheidsglas en een interne 30° reflector. De leds worden aangestuurd door een interne dubbel geïsoleerde en flickervrije kwaliteitsdriver. Evolve 2 is aan de achterzijde voorzien van een ruime connectiebox met M20 in- en uitgang en toolless aansluitklemmen. Geen gedoe meer met aparte aftakdozen op de muur. Door de M20 eindstop te vervangen door een extra wartel (ref. EV2M20) is het toestel eveneens geschikt voor doorvoerbedrading! Met de toolless schroeven met richthoek aanduiding kan Evolve 2 eenvoudig gericht worden. Verschillende toebehoren voor grond- of paalmontage zijn beschikbaar alsook verschillende symmetrische/asymmetrische lenzen. 5 jaar garantie. Op aanvraag leverbaar met dimbare driver 1-10V/DALI. | Evolve 2 est le successeur du célèbre projecteur Evolve et la référence parmi les projecteurs LED en raison de sa haute qualité, de sa durabilité et de sa facilité d'utilisation. Evolve 2 est équipé de puces Lumileds SMD3030 avec une efficacité allant jusqu'à 150lm/W à 4000K et une durée de vie L90 >60.000h. Le boîtier en aluminium IP66, adapté aux environnements corrosifs et au sel de mer, avec revêtement Interpon, équipé en standard de vis L316, d'un verre de sécurité matte et d'un réflecteur interne de 30°. Les LED sont pilotées par un driver interne de qualité, doublement isolé et sans scintillement. À l'arrière, l'Evolve 2 est équipé d'une boîte de connexion spacieuse avec des bornes sans outil et un entrée et sortie M20. Plus besoin de s'embêter avec des boîtes de jonction séparées sur le mur. En remplaçant l'embout M20 par un presse-étoupe supplémentaire (réf. EV2M20), l'unité peut également être câblée pour câblage traversant! Grâce aux vis sans outil avec signe directionnel, Evolve 2 peut être facilement aligné. Accessoires divers pour le montage au sol ou sur poteau sont disponibles, ainsi que différentes lentilles symétriques/asymétriques. Garantie de 5 ans. Sur demande, disponible avec un driver dimmable 1-10V/DALI. | Evolve 2 is the successor of the popular Evolve floodlight and the reference among LED floodlights because of its high quality, durability and ease of use. Evolve 2 is equipped with Lumileds SMD3030 chips with an efficiency up to 150lm/W at 4000K and a lifetime L90 >60.000h. The aluminum IP66 housing, suitable for corrosive environments and sea salt, is Interpon coated and standard equipped with L316 screws, a frosted safety glass and an internal 30° reflector. The LEDs are driven by an internal double-insulated and flicker-free quality driver. At the rear Evolve 2 is equipped with a spacious connection box with M20 input and output and toolless connection terminals. No more hassle with separate junction boxes on the wall. By replacing the M20 end cap with an extra cable gland (ref. EV2M20) the unit is also suitable for through-wiring! With the toolless screws with directional angle indication, Evolve 2 can be easily oriented. Various accessories for ground or pole mounting are available as well as different symmetrical/asymmetrical lenses. 5-year warranty. On request available with dimmable driver 1-10V/DALI. | https://www.integratech.be/integratech-catalog/floodlight-evolve-2-45w-3000k-zwart-120/ | https://www.integratech.be/fr/integratech-catalog/floodlight-evolve-2-45w-3000k-noir-120/ | https://www.integratech.be/integratech-catalog/floodlight-evolve-2-45w-3000k-zwart-120/ | https://www.integratech.be/downloads/datasheets/EV45B303110V-nl.pdf | https://www.integratech.be/downloads/datasheets/EV45B303110V-fr.pdf | https://www.integratech.be/downloads/datasheets/EV45B1204-eng.pdf | https://www.integratech.be/downloads/photometric-data/evolve2.zip | https://www.integratech.be/downloads/pics/EV45B1203.jpg | https://www.integratech.be/downloads/pics/EV45-Dimensions.jpg | W:\integra-tarief\ACCESS\pics\maatschetsen\evolve2-45w-maatschets2.jpg | 8 | smd3030 | Lumileds | -30~+45 | 220~240 | TRUE | TRUE | FALSE | 5 | inclusief driver (intern) | TRUE | 83 96 99 100 112 | black | 3 | 1-10V | > 60.000 | L90 | TRUE |  |  |  | 1
LED stralers | On order | B |  | Evolve projectoren | EV45B303DA | Evolve2 45W 3000K 30gr zwart DALI ENEC | Evolve2 45W 3000K 30gr noir DALI ENEC | Evolve2 45W 3000K 30gr black DALI ENEC | st | 275.7781 | 5477 | 136 | 5420076284619 | 9405 42 10 00 | EC001744 | No | 90 | 0.01 | 46 |  |  | 2.88 | 244 | 69 | 347 |  |  | 285 | 105 | 375 | 4 |  | IP66 | 0,98 | 82 | 45 | 3000 | 30 | Evolve 2 is de opvolger van de populaire Evolve straler en de referentie onder de led stralers vanwege zijn hoge kwaliteit, duurzaamheid en gebruiksgemak. Evolve 2 is uitgerust met Lumileds SMD3030 chips met een efficiëntie tot 150lm/W bij 4000K en een levensduur L90 >60.000u . De aluminium IP66 behuizing, geschikt voor corrosieve omgevingen en zeezout, is voorzien van een Interpon coating en standaard voorzien van L316 schroeven, een mat veiligheidsglas en een interne 30° reflector. De leds worden aangestuurd door een interne dubbel geïsoleerde en flickervrije kwaliteitsdriver. Evolve 2 is aan de achterzijde voorzien van een ruime connectiebox met M20 in- en uitgang en toolless aansluitklemmen. Geen gedoe meer met aparte aftakdozen op de muur. Door de M20 eindstop te vervangen door een extra wartel (ref. EV2M20) is het toestel eveneens geschikt voor doorvoerbedrading! Met de toolless schroeven met richthoek aanduiding kan Evolve 2 eenvoudig gericht worden. Verschillende toebehoren voor grond- of paalmontage zijn beschikbaar alsook verschillende symmetrische/asymmetrische lenzen. 5 jaar garantie. Op aanvraag leverbaar met dimbare driver 1-10V/DALI. | Evolve 2 est le successeur du célèbre projecteur Evolve et la référence parmi les projecteurs LED en raison de sa haute qualité, de sa durabilité et de sa facilité d'utilisation. Evolve 2 est équipé de puces Lumileds SMD3030 avec une efficacité allant jusqu'à 150lm/W à 4000K et une durée de vie L90 >60.000h. Le boîtier en aluminium IP66, adapté aux environnements corrosifs et au sel de mer, avec revêtement Interpon, équipé en standard de vis L316, d'un verre de sécurité matte et d'un réflecteur interne de 30°. Les LED sont pilotées par un driver interne de qualité, doublement isolé et sans scintillement. À l'arrière, l'Evolve 2 est équipé d'une boîte de connexion spacieuse avec des bornes sans outil et un entrée et sortie M20. Plus besoin de s'embêter avec des boîtes de jonction séparées sur le mur. En remplaçant l'embout M20 par un presse-étoupe supplémentaire (réf. EV2M20), l'unité peut également être câblée pour câblage traversant! Grâce aux vis sans outil avec signe directionnel, Evolve 2 peut être facilement aligné. Accessoires divers pour le montage au sol ou sur poteau sont disponibles, ainsi que différentes lentilles symétriques/asymétriques. Garantie de 5 ans. Sur demande, disponible avec un driver dimmable 1-10V/DALI. | Evolve 2 is the successor of the popular Evolve floodlight and the reference among LED floodlights because of its high quality, durability and ease of use. Evolve 2 is equipped with Lumileds SMD3030 chips with an efficiency up to 150lm/W at 4000K and a lifetime L90 >60.000h. The aluminum IP66 housing, suitable for corrosive environments and sea salt, is Interpon coated and standard equipped with L316 screws, a frosted safety glass and an internal 30° reflector. The LEDs are driven by an internal double-insulated and flicker-free quality driver. At the rear Evolve 2 is equipped with a spacious connection box with M20 input and output and toolless connection terminals. No more hassle with separate junction boxes on the wall. By replacing the M20 end cap with an extra cable gland (ref. EV2M20) the unit is also suitable for through-wiring! With the toolless screws with directional angle indication, Evolve 2 can be easily oriented. Various accessories for ground or pole mounting are available as well as different symmetrical/asymmetrical lenses. 5-year warranty. On request available with dimmable driver 1-10V/DALI. | https://www.integratech.be/integratech-catalog/floodlight-evolve-2-45w-3000k-zwart-120/ | https://www.integratech.be/fr/integratech-catalog/floodlight-evolve-2-45w-3000k-noir-120/ | https://www.integratech.be/integratech-catalog/floodlight-evolve-2-45w-3000k-zwart-120/ | https://www.integratech.be/downloads/datasheets/EV45B303DA-nl.pdf | https://www.integratech.be/downloads/datasheets/EV45B303DA-fr.pdf | https://www.integratech.be/downloads/datasheets/EV45B1204-eng.pdf | https://www.integratech.be/downloads/photometric-data/evolve2.zip | https://www.integratech.be/downloads/pics/EV45B1203.jpg | https://www.integratech.be/downloads/pics/EV45-Dimensions.jpg | W:\integra-tarief\ACCESS\pics\maatschetsen\evolve2-45w-maatschets2.jpg | 8 | smd3030 | Lumileds | -30~+45 | 220~240 | TRUE | TRUE | FALSE | 5 | inclusief driver (intern) | TRUE | 83 96 99 100 112 | black | 3 | DALI | > 60.000 | L90 | TRUE |  |  |  | 1
LED stralers | Courant I | B |  | Evolve projectoren | EV45B304 | Evolve2 45W 4000K 30gr zwart ENEC | Evolve2 45W 4000K 30gr noir ENEC | Evolve2 45W 4000K 30gr black ENEC | st | 213.1686 | 5710 | 145 | 5420076284572 | 9405 42 10 00 | EC001744 | No | 3 | 0.01 | 46 |  |  | 2.88 | 244 | 69 | 347 |  |  | 285 | 105 | 375 | 4 |  | IP66 | 0,98 | 82 | 45 | 4000 | 30 | Evolve 2 is de opvolger van de populaire Evolve straler en de referentie onder de led stralers vanwege zijn hoge kwaliteit, duurzaamheid en gebruiksgemak. Evolve 2 is uitgerust met Lumileds SMD3030 chips met een efficiëntie tot 150lm/W bij 4000K en een levensduur L90 >60.000u . De aluminium IP66 behuizing, geschikt voor corrosieve omgevingen en zeezout, is voorzien van een Interpon coating en standaard voorzien van L316 schroeven, een mat veiligheidsglas en een interne 30° reflector. De leds worden aangestuurd door een interne dubbel geïsoleerde en flickervrije kwaliteitsdriver. Evolve 2 is aan de achterzijde voorzien van een ruime connectiebox met M20 in- en uitgang en toolless aansluitklemmen. Geen gedoe meer met aparte aftakdozen op de muur. Door de M20 eindstop te vervangen door een extra wartel (ref. EV2M20) is het toestel eveneens geschikt voor doorvoerbedrading! Met de toolless schroeven met richthoek aanduiding kan Evolve 2 eenvoudig gericht worden. Verschillende toebehoren voor grond- of paalmontage zijn beschikbaar alsook verschillende symmetrische/asymmetrische lenzen. 5 jaar garantie. Op aanvraag leverbaar met dimbare driver 1-10V/DALI. | Evolve 2 est le successeur du célèbre projecteur Evolve et la référence parmi les projecteurs LED en raison de sa haute qualité, de sa durabilité et de sa facilité d'utilisation. Evolve 2 est équipé de puces Lumileds SMD3030 avec une efficacité allant jusqu'à 150lm/W à 4000K et une durée de vie L90 >60.000h. Le boîtier en aluminium IP66, adapté aux environnements corrosifs et au sel de mer, avec revêtement Interpon, équipé en standard de vis L316, d'un verre de sécurité matte et d'un réflecteur interne de 30°. Les LED sont pilotées par un driver interne de qualité, doublement isolé et sans scintillement. À l'arrière, l'Evolve 2 est équipé d'une boîte de connexion spacieuse avec des bornes sans outil et un entrée et sortie M20. Plus besoin de s'embêter avec des boîtes de jonction séparées sur le mur. En remplaçant l'embout M20 par un presse-étoupe supplémentaire (réf. EV2M20), l'unité peut également être câblée pour câblage traversant! Grâce aux vis sans outil avec signe directionnel, Evolve 2 peut être facilement aligné. Accessoires divers pour le montage au sol ou sur poteau sont disponibles, ainsi que différentes lentilles symétriques/asymétriques. Garantie de 5 ans. Sur demande, disponible avec un driver dimmable 1-10V/DALI. | Evolve 2 is the successor of the popular Evolve floodlight and the reference among LED floodlights because of its high quality, durability and ease of use. Evolve 2 is equipped with Lumileds SMD3030 chips with an efficiency up to 150lm/W at 4000K and a lifetime L90 >60.000h. The aluminum IP66 housing, suitable for corrosive environments and sea salt, is Interpon coated and standard equipped with L316 screws, a frosted safety glass and an internal 30° reflector. The LEDs are driven by an internal double-insulated and flicker-free quality driver. At the rear Evolve 2 is equipped with a spacious connection box with M20 input and output and toolless connection terminals. No more hassle with separate junction boxes on the wall. By replacing the M20 end cap with an extra cable gland (ref. EV2M20) the unit is also suitable for through-wiring! With the toolless screws with directional angle indication, Evolve 2 can be easily oriented. Various accessories for ground or pole mounting are available as well as different symmetrical/asymmetrical lenses. 5-year warranty. On request available with dimmable driver 1-10V/DALI. | https://www.integratech.be/integratech-catalog/floodlight-evolve-2-45w-4000k-zwart-120/ | https://www.integratech.be/fr/integratech-catalog/floodlight-evolve-2-45w-4000k-noir-120/ | https://www.integratech.be/integratech-catalog/floodlight-evolve-2-45w-4000k-zwart-120/ | https://www.integratech.be/downloads/datasheets/EV45B304-nl.pdf | https://www.integratech.be/downloads/datasheets/EV45B304-fr.pdf | https://www.integratech.be/downloads/datasheets/EV45B1204-eng.pdf | https://www.integratech.be/downloads/photometric-data/evolve2.zip | https://www.integratech.be/downloads/pics/EV45B1203.jpg | https://www.integratech.be/downloads/pics/EV45-Dimensions.jpg | W:\integra-tarief\ACCESS\pics\maatschetsen\evolve2-45w-maatschets2.jpg | 8 | smd3030 | Lumileds | -30~+45 | 220~240 | TRUE | TRUE | FALSE | 5 | inclusief driver (intern) | TRUE | 83 96 99 100 112 | black | 3 | no | > 60.000 | L90 | TRUE |  |  |  | 1
LED stralers | On order | B |  | Evolve projectoren | EV45B304110V | Evolve2 45W 4000K 30gr zwart 1-10V ENEC | Evolve2 45W 4000K 30gr noir 1-10V ENEC | Evolve2 45W 4000K 30gr black 1-10V ENEC | st | 254.6323 | 5710 | 145 | 5420076284602 | 9405 42 10 00 | EC001744 | No | 90 | 0.01 | 46 |  |  | 2.88 | 244 | 69 | 347 |  |  | 285 | 105 | 375 | 4 |  | IP66 | 0,98 | 82 | 45 | 4000 | 30 | Evolve 2 is de opvolger van de populaire Evolve straler en de referentie onder de led stralers vanwege zijn hoge kwaliteit, duurzaamheid en gebruiksgemak. Evolve 2 is uitgerust met Lumileds SMD3030 chips met een efficiëntie tot 150lm/W bij 4000K en een levensduur L90 >60.000u . De aluminium IP66 behuizing, geschikt voor corrosieve omgevingen en zeezout, is voorzien van een Interpon coating en standaard voorzien van L316 schroeven, een mat veiligheidsglas en een interne 30° reflector. De leds worden aangestuurd door een interne dubbel geïsoleerde en flickervrije kwaliteitsdriver. Evolve 2 is aan de achterzijde voorzien van een ruime connectiebox met M20 in- en uitgang en toolless aansluitklemmen. Geen gedoe meer met aparte aftakdozen op de muur. Door de M20 eindstop te vervangen door een extra wartel (ref. EV2M20) is het toestel eveneens geschikt voor doorvoerbedrading! Met de toolless schroeven met richthoek aanduiding kan Evolve 2 eenvoudig gericht worden. Verschillende toebehoren voor grond- of paalmontage zijn beschikbaar alsook verschillende symmetrische/asymmetrische lenzen. 5 jaar garantie. Op aanvraag leverbaar met dimbare driver 1-10V/DALI. | Evolve 2 est le successeur du célèbre projecteur Evolve et la référence parmi les projecteurs LED en raison de sa haute qualité, de sa durabilité et de sa facilité d'utilisation. Evolve 2 est équipé de puces Lumileds SMD3030 avec une efficacité allant jusqu'à 150lm/W à 4000K et une durée de vie L90 >60.000h. Le boîtier en aluminium IP66, adapté aux environnements corrosifs et au sel de mer, avec revêtement Interpon, équipé en standard de vis L316, d'un verre de sécurité matte et d'un réflecteur interne de 30°. Les LED sont pilotées par un driver interne de qualité, doublement isolé et sans scintillement. À l'arrière, l'Evolve 2 est équipé d'une boîte de connexion spacieuse avec des bornes sans outil et un entrée et sortie M20. Plus besoin de s'embêter avec des boîtes de jonction séparées sur le mur. En remplaçant l'embout M20 par un presse-étoupe supplémentaire (réf. EV2M20), l'unité peut également être câblée pour câblage traversant! Grâce aux vis sans outil avec signe directionnel, Evolve 2 peut être facilement aligné. Accessoires divers pour le montage au sol ou sur poteau sont disponibles, ainsi que différentes lentilles symétriques/asymétriques. Garantie de 5 ans. Sur demande, disponible avec un driver dimmable 1-10V/DALI. | Evolve 2 is the successor of the popular Evolve floodlight and the reference among LED floodlights because of its high quality, durability and ease of use. Evolve 2 is equipped with Lumileds SMD3030 chips with an efficiency up to 150lm/W at 4000K and a lifetime L90 >60.000h. The aluminum IP66 housing, suitable for corrosive environments and sea salt, is Interpon coated and standard equipped with L316 screws, a frosted safety glass and an internal 30° reflector. The LEDs are driven by an internal double-insulated and flicker-free quality driver. At the rear Evolve 2 is equipped with a spacious connection box with M20 input and output and toolless connection terminals. No more hassle with separate junction boxes on the wall. By replacing the M20 end cap with an extra cable gland (ref. EV2M20) the unit is also suitable for through-wiring! With the toolless screws with directional angle indication, Evolve 2 can be easily oriented. Various accessories for ground or pole mounting are available as well as different symmetrical/asymmetrical lenses. 5-year warranty. On request available with dimmable driver 1-10V/DALI. | https://www.integratech.be/integratech-catalog/floodlight-evolve-2-45w-4000k-zwart-120/ | https://www.integratech.be/fr/integratech-catalog/floodlight-evolve-2-45w-4000k-noir-120/ | https://www.integratech.be/integratech-catalog/floodlight-evolve-2-45w-4000k-zwart-120/ | https://www.integratech.be/downloads/datasheets/EV45B304110V-nl.pdf | https://www.integratech.be/downloads/datasheets/EV45B304110V-fr.pdf | https://www.integratech.be/downloads/datasheets/EV45B1204-eng.pdf | https://www.integratech.be/downloads/photometric-data/evolve2.zip | https://www.integratech.be/downloads/pics/EV45B1203.jpg | https://www.integratech.be/downloads/pics/EV45-Dimensions.jpg | W:\integra-tarief\ACCESS\pics\maatschetsen\evolve2-45w-maatschets2.jpg | 8 | smd3030 | Lumileds | -30~+45 | 220~240 | TRUE | TRUE | FALSE | 5 | inclusief driver (intern) | TRUE | 83 96 99 100 112 | black | 3 | 1-10V | > 60.000 | L90 | TRUE |  |  |  | 1
LED stralers | On order | B |  | Evolve projectoren | EV45B304DA | Evolve2 45W 4000K 30gr zwart DALI ENEC | Evolve2 45W 4000K 30gr noir DALI ENEC | Evolve2 45W 4000K 30gr black DALI ENEC | st | 275.7781 | 5710 | 145 | 5420076284626 | 9405 42 10 00 | EC001744 | No | 90 | 0.01 | 46 |  |  | 2.88 | 244 | 69 | 347 |  |  | 285 | 105 | 375 | 4 |  | IP66 | 0,98 | 82 | 45 | 4000 | 30 | Evolve 2 is de opvolger van de populaire Evolve straler en de referentie onder de led stralers vanwege zijn hoge kwaliteit, duurzaamheid en gebruiksgemak. Evolve 2 is uitgerust met Lumileds SMD3030 chips met een efficiëntie tot 150lm/W bij 4000K en een levensduur L90 >60.000u . De aluminium IP66 behuizing, geschikt voor corrosieve omgevingen en zeezout, is voorzien van een Interpon coating en standaard voorzien van L316 schroeven, een mat veiligheidsglas en een interne 30° reflector. De leds worden aangestuurd door een interne dubbel geïsoleerde en flickervrije kwaliteitsdriver. Evolve 2 is aan de achterzijde voorzien van een ruime connectiebox met M20 in- en uitgang en toolless aansluitklemmen. Geen gedoe meer met aparte aftakdozen op de muur. Door de M20 eindstop te vervangen door een extra wartel (ref. EV2M20) is het toestel eveneens geschikt voor doorvoerbedrading! Met de toolless schroeven met richthoek aanduiding kan Evolve 2 eenvoudig gericht worden. Verschillende toebehoren voor grond- of paalmontage zijn beschikbaar alsook verschillende symmetrische/asymmetrische lenzen. 5 jaar garantie. Op aanvraag leverbaar met dimbare driver 1-10V/DALI. | Evolve 2 est le successeur du célèbre projecteur Evolve et la référence parmi les projecteurs LED en raison de sa haute qualité, de sa durabilité et de sa facilité d'utilisation. Evolve 2 est équipé de puces Lumileds SMD3030 avec une efficacité allant jusqu'à 150lm/W à 4000K et une durée de vie L90 >60.000h. Le boîtier en aluminium IP66, adapté aux environnements corrosifs et au sel de mer, avec revêtement Interpon, équipé en standard de vis L316, d'un verre de sécurité matte et d'un réflecteur interne de 30°. Les LED sont pilotées par un driver interne de qualité, doublement isolé et sans scintillement. À l'arrière, l'Evolve 2 est équipé d'une boîte de connexion spacieuse avec des bornes sans outil et un entrée et sortie M20. Plus besoin de s'embêter avec des boîtes de jonction séparées sur le mur. En remplaçant l'embout M20 par un presse-étoupe supplémentaire (réf. EV2M20), l'unité peut également être câblée pour câblage traversant! Grâce aux vis sans outil avec signe directionnel, Evolve 2 peut être facilement aligné. Accessoires divers pour le montage au sol ou sur poteau sont disponibles, ainsi que différentes lentilles symétriques/asymétriques. Garantie de 5 ans. Sur demande, disponible avec un driver dimmable 1-10V/DALI. | Evolve 2 is the successor of the popular Evolve floodlight and the reference among LED floodlights because of its high quality, durability and ease of use. Evolve 2 is equipped with Lumileds SMD3030 chips with an efficiency up to 150lm/W at 4000K and a lifetime L90 >60.000h. The aluminum IP66 housing, suitable for corrosive environments and sea salt, is Interpon coated and standard equipped with L316 screws, a frosted safety glass and an internal 30° reflector. The LEDs are driven by an internal double-insulated and flicker-free quality driver. At the rear Evolve 2 is equipped with a spacious connection box with M20 input and output and toolless connection terminals. No more hassle with separate junction boxes on the wall. By replacing the M20 end cap with an extra cable gland (ref. EV2M20) the unit is also suitable for through-wiring! With the toolless screws with directional angle indication, Evolve 2 can be easily oriented. Various accessories for ground or pole mounting are available as well as different symmetrical/asymmetrical lenses. 5-year warranty. On request available with dimmable driver 1-10V/DALI. | https://www.integratech.be/integratech-catalog/floodlight-evolve-2-45w-4000k-zwart-120/ | https://www.integratech.be/fr/integratech-catalog/floodlight-evolve-2-45w-4000k-noir-120/ | https://www.integratech.be/integratech-catalog/floodlight-evolve-2-45w-4000k-zwart-120/ | https://www.integratech.be/downloads/datasheets/EV45B304DA-nl.pdf | https://www.integratech.be/downloads/datasheets/EV45B304DA-fr.pdf | https://www.integratech.be/downloads/datasheets/EV45B1204-eng.pdf | https://www.integratech.be/downloads/photometric-data/evolve2.zip | https://www.integratech.be/downloads/pics/EV45B1203.jpg | https://www.integratech.be/downloads/pics/EV45-Dimensions.jpg | W:\integra-tarief\ACCESS\pics\maatschetsen\evolve2-45w-maatschets2.jpg | 8 | smd3030 | Lumileds | -30~+45 | 220~240 | TRUE | TRUE | FALSE | 5 | inclusief driver (intern) | TRUE | 83 96 99 100 112 | black | 3 | DALI | > 60.000 | L90 | TRUE |  |  |  | 1
LED stralers | Courant I | B |  | Evolve projectoren | EV45B603 | Evolve2 45W 3000K 60gr zwart ENEC | Evolve2 45W 3000K 60gr noir ENEC | Evolve2 45W 3000K 60gr black ENEC | st | 213.1686 | 5621 | 140 | 5420076285074 | 9405 42 10 00 | EC001744 | No | 3 | 0.01 | 46 |  |  | 2.88 | 244 | 69 | 347 |  |  | 285 | 105 | 375 | 4 |  | IP66 | 0,98 | 82 | 45 | 3000 | 60 | Evolve 2 is de opvolger van de populaire Evolve straler en de referentie onder de led stralers vanwege zijn hoge kwaliteit, duurzaamheid en gebruiksgemak. Evolve 2 is uitgerust met Lumileds SMD3030 chips met een efficiëntie tot 150lm/W bij 4000K en een levensduur L90 >60.000u . De aluminium IP66 behuizing, geschikt voor corrosieve omgevingen en zeezout, is voorzien van een Interpon coating en standaard voorzien van L316 schroeven, een mat veiligheidsglas en een interne 60° reflector. De leds worden aangestuurd door een interne dubbel geïsoleerde en flickervrije kwaliteitsdriver. Evolve 2 is aan de achterzijde voorzien van een ruime connectiebox met M20 in- en uitgang en toolless aansluitklemmen. Geen gedoe meer met aparte aftakdozen op de muur. Door de M20 eindstop te vervangen door een extra wartel (ref. EV2M20) is het toestel eveneens geschikt voor doorvoerbedrading! Met de toolless schroeven met richthoek aanduiding kan Evolve 2 eenvoudig gericht worden. Verschillende toebehoren voor grond- of paalmontage zijn beschikbaar alsook verschillende symmetrische/asymmetrische lenzen. 5 jaar garantie. Op aanvraag leverbaar met dimbare driver 1-10V/DALI. | Evolve 2 est le successeur du célèbre projecteur Evolve et la référence parmi les projecteurs LED en raison de sa haute qualité, de sa durabilité et de sa facilité d'utilisation. Evolve 2 est équipé de puces Lumileds SMD3030 avec une efficacité allant jusqu'à 150lm/W à 4000K et une durée de vie L90 >60.000h. Le boîtier en aluminium IP66, adapté aux environnements corrosifs et au sel de mer, avec revêtement Interpon, équipé en standard de vis L316, d'un verre de sécurité matte et d'un réflecteur interne de 60°. Les LED sont pilotées par un driver interne de qualité, doublement isolé et sans scintillement. À l'arrière, l'Evolve 2 est équipé d'une boîte de connexion spacieuse avec des bornes sans outil et un entrée et sortie M20. Plus besoin de s'embêter avec des boîtes de jonction séparées sur le mur. En remplaçant l'embout M20 par un presse-étoupe supplémentaire (réf. EV2M20), l'unité peut également être câblée pour câblage traversant! Grâce aux vis sans outil avec signe directionnel, Evolve 2 peut être facilement aligné. Accessoires divers pour le montage au sol ou sur poteau sont disponibles, ainsi que différentes lentilles symétriques/asymétriques. Garantie de 5 ans. Sur demande, disponible avec un driver dimmable 1-10V/DALI. | Evolve 2 is the successor of the popular Evolve floodlight and the reference among LED floodlights because of its high quality, durability and ease of use. Evolve 2 is equipped with Lumileds SMD3030 chips with an efficiency up to 150lm/W at 4000K and a lifetime L90 >60.000h. The aluminum IP66 housing, suitable for corrosive environments and sea salt, is Interpon coated and standard equipped with L316 screws, a frosted safety glass and an internal 60° reflector. The LEDs are driven by an internal double-insulated and flicker-free quality driver. At the rear Evolve 2 is equipped with a spacious connection box with M20 input and output and toolless connection terminals. No more hassle with separate junction boxes on the wall. By replacing the M20 end cap with an extra cable gland (ref. EV2M20) the unit is also suitable for through-wiring! With the toolless screws with directional angle indication, Evolve 2 can be easily oriented. Various accessories for ground or pole mounting are available as well as different symmetrical/asymmetrical lenses. 5-year warranty. On request available with dimmable driver 1-10V/DALI. | https://www.integratech.be/integratech-catalog/floodlight-evolve-2-45w-3000k-zwart-120/ | https://www.integratech.be/fr/integratech-catalog/floodlight-evolve-2-45w-3000k-noir-120/ | https://www.integratech.be/integratech-catalog/floodlight-evolve-2-45w-3000k-zwart-120/ | https://www.integratech.be/downloads/datasheets/EV45B603-nl.pdf | https://www.integratech.be/downloads/datasheets/EV45B603-fr.pdf | https://www.integratech.be/downloads/datasheets/EV45B1203-eng.pdf | https://www.integratech.be/downloads/photometric-data/evolve2.zip | https://www.integratech.be/downloads/pics/EV45B1203.jpg | https://www.integratech.be/downloads/pics/EV45-Dimensions.jpg | W:\integra-tarief\ACCESS\pics\maatschetsen\evolve2-45w-maatschets2.jpg | 8 | smd3030 | Lumileds | -30~+45 | 220~240 | TRUE | TRUE | FALSE | 5 | inclusief driver (intern) | TRUE | 85 97 99 100 104 | black | 3 | no | > 60.000 | L90 | TRUE |  |  |  | 1
LED stralers | On order | B |  | Evolve projectoren | EV45B603110V | Evolve2 45W 3000K 60gr zwart 1-10V ENEC | Evolve2 45W 3000K 60gr noir 1-10V ENEC | Evolve2 45W 3000K 60gr black 1-10V ENEC | st | 254.6323 | 5621 | 140 | 5420076285098 | 9405 42 10 00 | EC001744 | No | 90 | 0.01 | 46 |  |  | 2.88 | 244 | 69 | 347 |  |  | 285 | 105 | 375 | 4 |  | IP66 | 0,98 | 82 | 45 | 3000 | 60 | Evolve 2 is de opvolger van de populaire Evolve straler en de referentie onder de led stralers vanwege zijn hoge kwaliteit, duurzaamheid en gebruiksgemak. Evolve 2 is uitgerust met Lumileds SMD3030 chips met een efficiëntie tot 150lm/W bij 4000K en een levensduur L90 >60.000u . De aluminium IP66 behuizing, geschikt voor corrosieve omgevingen en zeezout, is voorzien van een Interpon coating en standaard voorzien van L316 schroeven, een mat veiligheidsglas en een interne 60° reflector. De leds worden aangestuurd door een interne dubbel geïsoleerde en flickervrije kwaliteitsdriver. Evolve 2 is aan de achterzijde voorzien van een ruime connectiebox met M20 in- en uitgang en toolless aansluitklemmen. Geen gedoe meer met aparte aftakdozen op de muur. Door de M20 eindstop te vervangen door een extra wartel (ref. EV2M20) is het toestel eveneens geschikt voor doorvoerbedrading! Met de toolless schroeven met richthoek aanduiding kan Evolve 2 eenvoudig gericht worden. Verschillende toebehoren voor grond- of paalmontage zijn beschikbaar alsook verschillende symmetrische/asymmetrische lenzen. 5 jaar garantie. Op aanvraag leverbaar met dimbare driver 1-10V/DALI. | Evolve 2 est le successeur du célèbre projecteur Evolve et la référence parmi les projecteurs LED en raison de sa haute qualité, de sa durabilité et de sa facilité d'utilisation. Evolve 2 est équipé de puces Lumileds SMD3030 avec une efficacité allant jusqu'à 150lm/W à 4000K et une durée de vie L90 >60.000h. Le boîtier en aluminium IP66, adapté aux environnements corrosifs et au sel de mer, avec revêtement Interpon, équipé en standard de vis L316, d'un verre de sécurité matte et d'un réflecteur interne de 60°. Les LED sont pilotées par un driver interne de qualité, doublement isolé et sans scintillement. À l'arrière, l'Evolve 2 est équipé d'une boîte de connexion spacieuse avec des bornes sans outil et un entrée et sortie M20. Plus besoin de s'embêter avec des boîtes de jonction séparées sur le mur. En remplaçant l'embout M20 par un presse-étoupe supplémentaire (réf. EV2M20), l'unité peut également être câblée pour câblage traversant! Grâce aux vis sans outil avec signe directionnel, Evolve 2 peut être facilement aligné. Accessoires divers pour le montage au sol ou sur poteau sont disponibles, ainsi que différentes lentilles symétriques/asymétriques. Garantie de 5 ans. Sur demande, disponible avec un driver dimmable 1-10V/DALI. | Evolve 2 is the successor of the popular Evolve floodlight and the reference among LED floodlights because of its high quality, durability and ease of use. Evolve 2 is equipped with Lumileds SMD3030 chips with an efficiency up to 150lm/W at 4000K and a lifetime L90 >60.000h. The aluminum IP66 housing, suitable for corrosive environments and sea salt, is Interpon coated and standard equipped with L316 screws, a frosted safety glass and an internal 60° reflector. The LEDs are driven by an internal double-insulated and flicker-free quality driver. At the rear Evolve 2 is equipped with a spacious connection box with M20 input and output and toolless connection terminals. No more hassle with separate junction boxes on the wall. By replacing the M20 end cap with an extra cable gland (ref. EV2M20) the unit is also suitable for through-wiring! With the toolless screws with directional angle indication, Evolve 2 can be easily oriented. Various accessories for ground or pole mounting are available as well as different symmetrical/asymmetrical lenses. 5-year warranty. On request available with dimmable driver 1-10V/DALI. | https://www.integratech.be/integratech-catalog/floodlight-evolve-2-45w-3000k-zwart-120/ | https://www.integratech.be/fr/integratech-catalog/floodlight-evolve-2-45w-3000k-noir-120/ | https://www.integratech.be/integratech-catalog/floodlight-evolve-2-45w-3000k-zwart-120/ | https://www.integratech.be/downloads/datasheets/EV45B603110V-nl.pdf | https://www.integratech.be/downloads/datasheets/EV45B603110V-fr.pdf | https://www.integratech.be/downloads/datasheets/EV45B1203-eng.pdf | https://www.integratech.be/downloads/photometric-data/evolve2.zip | https://www.integratech.be/downloads/pics/EV45B1203.jpg | https://www.integratech.be/downloads/pics/EV45-Dimensions.jpg | W:\integra-tarief\ACCESS\pics\maatschetsen\evolve2-45w-maatschets2.jpg | 8 | smd3030 | Lumileds | -30~+45 | 220~240 | TRUE | TRUE | FALSE | 5 | inclusief driver (intern) | TRUE | 85 97 99 100 104 | black | 3 | 1-10V | > 60.000 | L90 | TRUE |  |  |  | 1
LED stralers | On order | B |  | Evolve projectoren | EV45B603DA | Evolve2 45W 3000K 60gr zwart DALI ENEC | Evolve2 45W 3000K 60gr noir DALI ENEC | Evolve2 45W 3000K 60gr black DALI ENEC | st | 275.7781 | 5621 | 140 | 5420076285111 | 9405 42 10 00 | EC001744 | No | 90 | 0.01 | 46 |  |  | 2.88 | 244 | 69 | 347 |  |  | 285 | 105 | 375 | 4 |  | IP66 | 0,98 | 82 | 45 | 3000 | 60 | Evolve 2 is de opvolger van de populaire Evolve straler en de referentie onder de led stralers vanwege zijn hoge kwaliteit, duurzaamheid en gebruiksgemak. Evolve 2 is uitgerust met Lumileds SMD3030 chips met een efficiëntie tot 150lm/W bij 4000K en een levensduur L90 >60.000u . De aluminium IP66 behuizing, geschikt voor corrosieve omgevingen en zeezout, is voorzien van een Interpon coating en standaard voorzien van L316 schroeven, een mat veiligheidsglas en een interne 60° reflector. De leds worden aangestuurd door een interne dubbel geïsoleerde en flickervrije kwaliteitsdriver. Evolve 2 is aan de achterzijde voorzien van een ruime connectiebox met M20 in- en uitgang en toolless aansluitklemmen. Geen gedoe meer met aparte aftakdozen op de muur. Door de M20 eindstop te vervangen door een extra wartel (ref. EV2M20) is het toestel eveneens geschikt voor doorvoerbedrading! Met de toolless schroeven met richthoek aanduiding kan Evolve 2 eenvoudig gericht worden. Verschillende toebehoren voor grond- of paalmontage zijn beschikbaar alsook verschillende symmetrische/asymmetrische lenzen. 5 jaar garantie. Op aanvraag leverbaar met dimbare driver 1-10V/DALI. | Evolve 2 est le successeur du célèbre projecteur Evolve et la référence parmi les projecteurs LED en raison de sa haute qualité, de sa durabilité et de sa facilité d'utilisation. Evolve 2 est équipé de puces Lumileds SMD3030 avec une efficacité allant jusqu'à 150lm/W à 4000K et une durée de vie L90 >60.000h. Le boîtier en aluminium IP66, adapté aux environnements corrosifs et au sel de mer, avec revêtement Interpon, équipé en standard de vis L316, d'un verre de sécurité matte et d'un réflecteur interne de 60°. Les LED sont pilotées par un driver interne de qualité, doublement isolé et sans scintillement. À l'arrière, l'Evolve 2 est équipé d'une boîte de connexion spacieuse avec des bornes sans outil et un entrée et sortie M20. Plus besoin de s'embêter avec des boîtes de jonction séparées sur le mur. En remplaçant l'embout M20 par un presse-étoupe supplémentaire (réf. EV2M20), l'unité peut également être câblée pour câblage traversant! Grâce aux vis sans outil avec signe directionnel, Evolve 2 peut être facilement aligné. Accessoires divers pour le montage au sol ou sur poteau sont disponibles, ainsi que différentes lentilles symétriques/asymétriques. Garantie de 5 ans. Sur demande, disponible avec un driver dimmable 1-10V/DALI. | Evolve 2 is the successor of the popular Evolve floodlight and the reference among LED floodlights because of its high quality, durability and ease of use. Evolve 2 is equipped with Lumileds SMD3030 chips with an efficiency up to 150lm/W at 4000K and a lifetime L90 >60.000h. The aluminum IP66 housing, suitable for corrosive environments and sea salt, is Interpon coated and standard equipped with L316 screws, a frosted safety glass and an internal 60° reflector. The LEDs are driven by an internal double-insulated and flicker-free quality driver. At the rear Evolve 2 is equipped with a spacious connection box with M20 input and output and toolless connection terminals. No more hassle with separate junction boxes on the wall. By replacing the M20 end cap with an extra cable gland (ref. EV2M20) the unit is also suitable for through-wiring! With the toolless screws with directional angle indication, Evolve 2 can be easily oriented. Various accessories for ground or pole mounting are available as well as different symmetrical/asymmetrical lenses. 5-year warranty. On request available with dimmable driver 1-10V/DALI. | https://www.integratech.be/integratech-catalog/floodlight-evolve-2-45w-3000k-zwart-120/ | https://www.integratech.be/fr/integratech-catalog/floodlight-evolve-2-45w-3000k-noir-120/ | https://www.integratech.be/integratech-catalog/floodlight-evolve-2-45w-3000k-zwart-120/ | https://www.integratech.be/downloads/datasheets/EV45B603DA-nl.pdf | https://www.integratech.be/downloads/datasheets/EV45B603DA-fr.pdf | https://www.integratech.be/downloads/datasheets/EV45B1203-eng.pdf | https://www.integratech.be/downloads/photometric-data/evolve2.zip | https://www.integratech.be/downloads/pics/EV45B1203.jpg | https://www.integratech.be/downloads/pics/EV45-Dimensions.jpg | W:\integra-tarief\ACCESS\pics\maatschetsen\evolve2-45w-maatschets2.jpg | 8 | smd3030 | Lumileds | -30~+45 | 220~240 | TRUE | TRUE | FALSE | 5 | inclusief driver (intern) | TRUE | 85 97 99 100 104 | black | 3 | DALI | > 60.000 | L90 | TRUE |  |  |  | 1
LED stralers | Courant I | B |  | Evolve projectoren | EV45B604 | Evolve2 45W 4000K 60gr zwart ENEC | Evolve2 45W 4000K 60gr noir ENEC | Evolve2 45W 4000K 60gr black ENEC | st | 213.1686 | 5745 | 145 | 5420076285081 | 9405 42 10 00 | EC001744 | No | 3 | 0.01 | 46 |  |  | 2.88 | 244 | 69 | 347 |  |  | 285 | 105 | 375 | 4 |  | IP66 | 0,98 | 82 | 45 | 4000 | 60 | Evolve 2 is de opvolger van de populaire Evolve straler en de referentie onder de led stralers vanwege zijn hoge kwaliteit, duurzaamheid en gebruiksgemak. Evolve 2 is uitgerust met Lumileds SMD3030 chips met een efficiëntie tot 150lm/W bij 4000K en een levensduur L90 >60.000u . De aluminium IP66 behuizing, geschikt voor corrosieve omgevingen en zeezout, is voorzien van een Interpon coating en standaard voorzien van L316 schroeven, een mat veiligheidsglas en een interne 60° reflector. De leds worden aangestuurd door een interne dubbel geïsoleerde en flickervrije kwaliteitsdriver. Evolve 2 is aan de achterzijde voorzien van een ruime connectiebox met M20 in- en uitgang en toolless aansluitklemmen. Geen gedoe meer met aparte aftakdozen op de muur. Door de M20 eindstop te vervangen door een extra wartel (ref. EV2M20) is het toestel eveneens geschikt voor doorvoerbedrading! Met de toolless schroeven met richthoek aanduiding kan Evolve 2 eenvoudig gericht worden. Verschillende toebehoren voor grond- of paalmontage zijn beschikbaar alsook verschillende symmetrische/asymmetrische lenzen. 5 jaar garantie. Op aanvraag leverbaar met dimbare driver 1-10V/DALI. | Evolve 2 est le successeur du célèbre projecteur Evolve et la référence parmi les projecteurs LED en raison de sa haute qualité, de sa durabilité et de sa facilité d'utilisation. Evolve 2 est équipé de puces Lumileds SMD3030 avec une efficacité allant jusqu'à 150lm/W à 4000K et une durée de vie L90 >60.000h. Le boîtier en aluminium IP66, adapté aux environnements corrosifs et au sel de mer, avec revêtement Interpon, équipé en standard de vis L316, d'un verre de sécurité matte et d'un réflecteur interne de 60°. Les LED sont pilotées par un driver interne de qualité, doublement isolé et sans scintillement. À l'arrière, l'Evolve 2 est équipé d'une boîte de connexion spacieuse avec des bornes sans outil et un entrée et sortie M20. Plus besoin de s'embêter avec des boîtes de jonction séparées sur le mur. En remplaçant l'embout M20 par un presse-étoupe supplémentaire (réf. EV2M20), l'unité peut également être câblée pour câblage traversant! Grâce aux vis sans outil avec signe directionnel, Evolve 2 peut être facilement aligné. Accessoires divers pour le montage au sol ou sur poteau sont disponibles, ainsi que différentes lentilles symétriques/asymétriques. Garantie de 5 ans. Sur demande, disponible avec un driver dimmable 1-10V/DALI. | Evolve 2 is the successor of the popular Evolve floodlight and the reference among LED floodlights because of its high quality, durability and ease of use. Evolve 2 is equipped with Lumileds SMD3030 chips with an efficiency up to 150lm/W at 4000K and a lifetime L90 >60.000h. The aluminum IP66 housing, suitable for corrosive environments and sea salt, is Interpon coated and standard equipped with L316 screws, a frosted safety glass and an internal 60° reflector. The LEDs are driven by an internal double-insulated and flicker-free quality driver. At the rear Evolve 2 is equipped with a spacious connection box with M20 input and output and toolless connection terminals. No more hassle with separate junction boxes on the wall. By replacing the M20 end cap with an extra cable gland (ref. EV2M20) the unit is also suitable for through-wiring! With the toolless screws with directional angle indication, Evolve 2 can be easily oriented. Various accessories for ground or pole mounting are available as well as different symmetrical/asymmetrical lenses. 5-year warranty. On request available with dimmable driver 1-10V/DALI. | https://www.integratech.be/integratech-catalog/floodlight-evolve-2-45w-4000k-zwart-120/ | https://www.integratech.be/fr/integratech-catalog/floodlight-evolve-2-45w-4000k-noir-120/ | https://www.integratech.be/integratech-catalog/floodlight-evolve-2-45w-4000k-zwart-120/ | https://www.integratech.be/downloads/datasheets/EV45B604-nl.pdf | https://www.integratech.be/downloads/datasheets/EV45B604-fr.pdf | https://www.integratech.be/downloads/datasheets/EV45B1204-eng.pdf | https://www.integratech.be/downloads/photometric-data/evolve2.zip | https://www.integratech.be/downloads/pics/EV45B1203.jpg | https://www.integratech.be/downloads/pics/EV45-Dimensions.jpg | W:\integra-tarief\ACCESS\pics\maatschetsen\evolve2-45w-maatschets2.jpg | 8 | smd3030 | Lumileds | -30~+45 | 220~240 | TRUE | TRUE | FALSE | 5 | inclusief driver (intern) | TRUE | 85 97 99 100 104 | black | 3 | no | > 60.000 | L90 | TRUE |  |  |  | 1
LED stralers | On order | B |  | Evolve projectoren | EV45B604110V | Evolve2 45W 4000K 60gr zwart 1-10V ENEC | Evolve2 45W 4000K 60gr noir 1-10V ENEC | Evolve2 45W 4000K 60gr black 1-10V ENEC | st | 254.6323 | 5745 | 145 | 5420076285104 | 9405 42 10 00 | EC001744 | No | 90 | 0.01 | 46 |  |  | 2.88 | 244 | 69 | 347 |  |  | 285 | 105 | 375 | 4 |  | IP66 | 0,98 | 82 | 45 | 4000 | 60 | Evolve 2 is de opvolger van de populaire Evolve straler en de referentie onder de led stralers vanwege zijn hoge kwaliteit, duurzaamheid en gebruiksgemak. Evolve 2 is uitgerust met Lumileds SMD3030 chips met een efficiëntie tot 150lm/W bij 4000K en een levensduur L90 >60.000u . De aluminium IP66 behuizing, geschikt voor corrosieve omgevingen en zeezout, is voorzien van een Interpon coating en standaard voorzien van L316 schroeven, een mat veiligheidsglas en een interne 120° reflector. De leds worden aangestuurd door een interne dubbel geïsoleerde en flickervrije kwaliteitsdriver. Evolve 2 is aan de achterzijde voorzien van een ruime connectiebox met M20 in- en uitgang en toolless aansluitklemmen. Geen gedoe meer met aparte aftakdozen op de muur. Door de M20 eindstop te vervangen door een extra wartel (ref. EV2M20) is het toestel eveneens geschikt voor doorvoerbedrading! Met de toolless schroeven met richthoek aanduiding kan Evolve 2 eenvoudig gericht worden. Verschillende toebehoren voor grond- of paalmontage zijn beschikbaar alsook verschillende symmetrische/asymmetrische lenzen. 5 jaar garantie. Op aanvraag leverbaar met dimbare driver 1-10V/DALI. | Evolve 2 est le successeur du célèbre projecteur Evolve et la référence parmi les projecteurs LED en raison de sa haute qualité, de sa durabilité et de sa facilité d'utilisation. Evolve 2 est équipé de puces Lumileds SMD3030 avec une efficacité allant jusqu'à 150lm/W à 4000K et une durée de vie L90 >60.000h. Le boîtier en aluminium IP66, adapté aux environnements corrosifs et au sel de mer, avec revêtement Interpon, équipé en standard de vis L316, d'un verre de sécurité matte et d'un réflecteur interne de 120°. Les LED sont pilotées par un driver interne de qualité, doublement isolé et sans scintillement. À l'arrière, l'Evolve 2 est équipé d'une boîte de connexion spacieuse avec des bornes sans outil et un entrée et sortie M20. Plus besoin de s'embêter avec des boîtes de jonction séparées sur le mur. En remplaçant l'embout M20 par un presse-étoupe supplémentaire (réf. EV2M20), l'unité peut également être câblée pour câblage traversant! Grâce aux vis sans outil avec signe directionnel, Evolve 2 peut être facilement aligné. Accessoires divers pour le montage au sol ou sur poteau sont disponibles, ainsi que différentes lentilles symétriques/asymétriques. Garantie de 5 ans. Sur demande, disponible avec un driver dimmable 1-10V/DALI. | Evolve 2 is the successor of the popular Evolve floodlight and the reference among LED floodlights because of its high quality, durability and ease of use. Evolve 2 is equipped with Lumileds SMD3030 chips with an efficiency up to 150lm/W at 4000K and a lifetime L90 >60.000h. The aluminum IP66 housing, suitable for corrosive environments and sea salt, is Interpon coated and standard equipped with L316 screws, a frosted safety glass and an internal 120° reflector. The LEDs are driven by an internal double-insulated and flicker-free quality driver. At the rear Evolve 2 is equipped with a spacious connection box with M20 input and output and toolless connection terminals. No more hassle with separate junction boxes on the wall. By replacing the M20 end cap with an extra cable gland (ref. EV2M20) the unit is also suitable for through-wiring! With the toolless screws with directional angle indication, Evolve 2 can be easily oriented. Various accessories for ground or pole mounting are available as well as different symmetrical/asymmetrical lenses. 5-year warranty. On request available with dimmable driver 1-10V/DALI. | https://www.integratech.be/integratech-catalog/floodlight-evolve-2-45w-4000k-zwart-120/ | https://www.integratech.be/fr/integratech-catalog/floodlight-evolve-2-45w-4000k-noir-120/ | https://www.integratech.be/integratech-catalog/floodlight-evolve-2-45w-4000k-zwart-120/ | https://www.integratech.be/downloads/datasheets/EV45B604110V-nl.pdf | https://www.integratech.be/downloads/datasheets/EV45B604110V-fr.pdf | https://www.integratech.be/downloads/datasheets/EV45B1204-eng.pdf | https://www.integratech.be/downloads/photometric-data/evolve2.zip | https://www.integratech.be/downloads/pics/EV45B1203.jpg | https://www.integratech.be/downloads/pics/EV45-Dimensions.jpg | W:\integra-tarief\ACCESS\pics\maatschetsen\evolve2-45w-maatschets2.jpg | 8 | smd3030 | Lumileds | -30~+45 | 220~240 | TRUE | TRUE | FALSE | 5 | inclusief driver (intern) | TRUE | 85 97 99 100 104 | black | 3 | 1-10V | > 60.000 | L90 | TRUE |  |  |  | 1
LED stralers | On order | B |  | Evolve projectoren | EV45B604DA | Evolve2 45W 4000K 60gr zwart DALI ENEC | Evolve2 45W 4000K 60gr noir DALI ENEC | Evolve2 45W 4000K 60gr black DALI ENEC | st | 275.7781 | 5745 | 145 | 5420076285128 | 9405 42 10 00 | EC001744 | No | 90 | 0.01 | 46 |  |  | 2.88 | 244 | 69 | 347 |  |  | 285 | 105 | 375 | 4 |  | IP66 | 0,98 | 82 | 45 | 4000 | 60 | Evolve 2 is de opvolger van de populaire Evolve straler en de referentie onder de led stralers vanwege zijn hoge kwaliteit, duurzaamheid en gebruiksgemak. Evolve 2 is uitgerust met Lumileds SMD3030 chips met een efficiëntie tot 150lm/W bij 4000K en een levensduur L90 >60.000u . De aluminium IP66 behuizing, geschikt voor corrosieve omgevingen en zeezout, is voorzien van een Interpon coating en standaard voorzien van L316 schroeven, een mat veiligheidsglas en een interne 120° reflector. De leds worden aangestuurd door een interne dubbel geïsoleerde en flickervrije kwaliteitsdriver. Evolve 2 is aan de achterzijde voorzien van een ruime connectiebox met M20 in- en uitgang en toolless aansluitklemmen. Geen gedoe meer met aparte aftakdozen op de muur. Door de M20 eindstop te vervangen door een extra wartel (ref. EV2M20) is het toestel eveneens geschikt voor doorvoerbedrading! Met de toolless schroeven met richthoek aanduiding kan Evolve 2 eenvoudig gericht worden. Verschillende toebehoren voor grond- of paalmontage zijn beschikbaar alsook verschillende symmetrische/asymmetrische lenzen. 5 jaar garantie. Op aanvraag leverbaar met dimbare driver 1-10V/DALI. | Evolve 2 est le successeur du célèbre projecteur Evolve et la référence parmi les projecteurs LED en raison de sa haute qualité, de sa durabilité et de sa facilité d'utilisation. Evolve 2 est équipé de puces Lumileds SMD3030 avec une efficacité allant jusqu'à 150lm/W à 4000K et une durée de vie L90 >60.000h. Le boîtier en aluminium IP66, adapté aux environnements corrosifs et au sel de mer, avec revêtement Interpon, équipé en standard de vis L316, d'un verre de sécurité matte et d'un réflecteur interne de 120°. Les LED sont pilotées par un driver interne de qualité, doublement isolé et sans scintillement. À l'arrière, l'Evolve 2 est équipé d'une boîte de connexion spacieuse avec des bornes sans outil et un entrée et sortie M20. Plus besoin de s'embêter avec des boîtes de jonction séparées sur le mur. En remplaçant l'embout M20 par un presse-étoupe supplémentaire (réf. EV2M20), l'unité peut également être câblée pour câblage traversant! Grâce aux vis sans outil avec signe directionnel, Evolve 2 peut être facilement aligné. Accessoires divers pour le montage au sol ou sur poteau sont disponibles, ainsi que différentes lentilles symétriques/asymétriques. Garantie de 5 ans. Sur demande, disponible avec un driver dimmable 1-10V/DALI. | Evolve 2 is the successor of the popular Evolve floodlight and the reference among LED floodlights because of its high quality, durability and ease of use. Evolve 2 is equipped with Lumileds SMD3030 chips with an efficiency up to 150lm/W at 4000K and a lifetime L90 >60.000h. The aluminum IP66 housing, suitable for corrosive environments and sea salt, is Interpon coated and standard equipped with L316 screws, a frosted safety glass and an internal 120° reflector. The LEDs are driven by an internal double-insulated and flicker-free quality driver. At the rear Evolve 2 is equipped with a spacious connection box with M20 input and output and toolless connection terminals. No more hassle with separate junction boxes on the wall. By replacing the M20 end cap with an extra cable gland (ref. EV2M20) the unit is also suitable for through-wiring! With the toolless screws with directional angle indication, Evolve 2 can be easily oriented. Various accessories for ground or pole mounting are available as well as different symmetrical/asymmetrical lenses. 5-year warranty. On request available with dimmable driver 1-10V/DALI. | https://www.integratech.be/integratech-catalog/floodlight-evolve-2-45w-4000k-zwart-120/ | https://www.integratech.be/fr/integratech-catalog/floodlight-evolve-2-45w-4000k-noir-120/ | https://www.integratech.be/integratech-catalog/floodlight-evolve-2-45w-4000k-zwart-120/ | https://www.integratech.be/downloads/datasheets/EV45B604DA-nl.pdf | https://www.integratech.be/downloads/datasheets/EV45B604DA-fr.pdf | https://www.integratech.be/downloads/datasheets/EV45B1204-eng.pdf | https://www.integratech.be/downloads/photometric-data/evolve2.zip | https://www.integratech.be/downloads/pics/EV45B1203.jpg | https://www.integratech.be/downloads/pics/EV45-Dimensions.jpg | W:\integra-tarief\ACCESS\pics\maatschetsen\evolve2-45w-maatschets2.jpg | 8 | smd3030 | Lumileds | -30~+45 | 220~240 | TRUE | TRUE | FALSE | 5 | inclusief driver (intern) | TRUE | 85 97 99 100 104 | black | 3 | DALI | > 60.000 | L90 | TRUE |  |  |  | 1
LED stralers | Courant I | B |  | Evolve projectoren | EV45BAS3 | Evolve2 45W 3000K asym 135x60gr zwart ENEC | Evolve2 45W 3000K asym 135x60gr noir ENEC | Evolve2 45W 3000K asym 135x60gr black ENEC | st | 241.6207 | 4745 | 140 | 5420076285609 | 9405 42 10 00 | EC001744 | Yes | 3 | 0.01 | 46 |  |  | 2.88 | 244 | 69 | 347 |  |  | 285 | 105 | 375 | 4 |  | IP66 | 0,98 | 82 | 45 | 3000 | 135x60 | Evolve 2 is de opvolger van de populaire Evolve straler en de referentie onder de led stralers vanwege zijn hoge kwaliteit, duurzaamheid en gebruiksgemak. Evolve 2 is uitgerust met Lumileds SMD3030 chips met een efficiëntie tot 150lm/W bij 4000K en een levensduur L90 >60.000u . De aluminium IP66 behuizing, geschikt voor corrosieve omgevingen en zeezout, is voorzien van een Interpon coating en standaard voorzien van L316 schroeven, een mat veiligheidsglas en een interne 120° reflector. De leds worden aangestuurd door een interne dubbel geïsoleerde en flickervrije kwaliteitsdriver. Evolve 2 is aan de achterzijde voorzien van een ruime connectiebox met M20 in- en uitgang en toolless aansluitklemmen. Geen gedoe meer met aparte aftakdozen op de muur. Door de M20 eindstop te vervangen door een extra wartel (ref. EV2M20) is het toestel eveneens geschikt voor doorvoerbedrading! Met de toolless schroeven met richthoek aanduiding kan Evolve 2 eenvoudig gericht worden. Verschillende toebehoren voor grond- of paalmontage zijn beschikbaar alsook verschillende symmetrische/asymmetrische lenzen. 5 jaar garantie. Op aanvraag leverbaar met dimbare driver 1-10V/DALI. | Evolve 2 est le successeur du célèbre projecteur Evolve et la référence parmi les projecteurs LED en raison de sa haute qualité, de sa durabilité et de sa facilité d'utilisation. Evolve 2 est équipé de puces Lumileds SMD3030 avec une efficacité allant jusqu'à 150lm/W à 4000K et une durée de vie L90 >60.000h. Le boîtier en aluminium IP66, adapté aux environnements corrosifs et au sel de mer, avec revêtement Interpon, équipé en standard de vis L316, d'un verre de sécurité matte et d'un réflecteur interne de 120°. Les LED sont pilotées par un driver interne de qualité, doublement isolé et sans scintillement. À l'arrière, l'Evolve 2 est équipé d'une boîte de connexion spacieuse avec des bornes sans outil et un entrée et sortie M20. Plus besoin de s'embêter avec des boîtes de jonction séparées sur le mur. En remplaçant l'embout M20 par un presse-étoupe supplémentaire (réf. EV2M20), l'unité peut également être câblée pour câblage traversant! Grâce aux vis sans outil avec signe directionnel, Evolve 2 peut être facilement aligné. Accessoires divers pour le montage au sol ou sur poteau sont disponibles, ainsi que différentes lentilles symétriques/asymétriques. Garantie de 5 ans. Sur demande, disponible avec un driver dimmable 1-10V/DALI. | Evolve 2 is the successor of the popular Evolve floodlight and the reference among LED floodlights because of its high quality, durability and ease of use. Evolve 2 is equipped with Lumileds SMD3030 chips with an efficiency up to 150lm/W at 4000K and a lifetime L90 >60.000h. The aluminum IP66 housing, suitable for corrosive environments and sea salt, is Interpon coated and standard equipped with L316 screws, a frosted safety glass and an internal 120° reflector. The LEDs are driven by an internal double-insulated and flicker-free quality driver. At the rear Evolve 2 is equipped with a spacious connection box with M20 input and output and toolless connection terminals. No more hassle with separate junction boxes on the wall. By replacing the M20 end cap with an extra cable gland (ref. EV2M20) the unit is also suitable for through-wiring! With the toolless screws with directional angle indication, Evolve 2 can be easily oriented. Various accessories for ground or pole mounting are available as well as different symmetrical/asymmetrical lenses. 5-year warranty. On request available with dimmable driver 1-10V/DALI. | https://www.integratech.be/integratech-catalog/floodlight-evolve-2-45w-3000k-zwart-120/ | https://www.integratech.be/fr/integratech-catalog/floodlight-evolve-2-45w-3000k-noir-120/ | https://www.integratech.be/integratech-catalog/floodlight-evolve-2-45w-3000k-zwart-120/ | https://www.integratech.be/downloads/datasheets/EV45BAS3-nl.pdf | https://www.integratech.be/downloads/datasheets/EV45BAS3-fr.pdf | https://www.integratech.be/downloads/datasheets/EV45B1203-eng.pdf | https://www.integratech.be/downloads/photometric-data/evolve2.zip | https://www.integratech.be/downloads/pics/EV45B1203.jpg | https://www.integratech.be/downloads/pics/EV45-Dimensions.jpg | W:\integra-tarief\ACCESS\pics\maatschetsen\evolve2-45w-maatschets2.jpg | 8 | smd3030 | Lumileds | -30~+45 | 220~240 | TRUE | TRUE | FALSE | 5 | inclusief driver (intern) | TRUE | 40 79 97 100 140 | black | 3 | no | > 60.000 | L90 | TRUE |  |  |  | 1
LED stralers | On order | B |  | Evolve projectoren | EV45BAS3110V | Evolve2 45W 3000K asym 135x60gr zwart 1-10V ENEC | Evolve2 45W 3000K asym 135x60gr noir 1-10V ENEC | Evolve2 45W 3000K asym 135x60gr black 1-10V ENEC | st | 265.9493 | 4745 | 140 | 5420076285647 | 9405 42 10 00 | EC001744 | No | 90 | 0.01 | 46 |  |  | 2.88 | 244 | 69 | 347 |  |  | 285 | 105 | 375 | 4 |  | IP66 | 0,98 | 82 | 45 | 3000 | 135x60 | Evolve 2 is de opvolger van de populaire Evolve straler en de referentie onder de led stralers vanwege zijn hoge kwaliteit, duurzaamheid en gebruiksgemak. Evolve 2 is uitgerust met Lumileds SMD3030 chips met een efficiëntie tot 150lm/W bij 4000K en een levensduur L90 >60.000u . De aluminium IP66 behuizing, geschikt voor corrosieve omgevingen en zeezout, is voorzien van een Interpon coating en standaard voorzien van L316 schroeven, een mat veiligheidsglas en een interne asym 135x60° reflector. De leds worden aangestuurd door een interne dubbel geïsoleerde en flickervrije kwaliteitsdriver. Evolve 2 is aan de achterzijde voorzien van een ruime connectiebox met M20 in- en uitgang en toolless aansluitklemmen. Geen gedoe meer met aparte aftakdozen op de muur. Door de M20 eindstop te vervangen door een extra wartel (ref. EV2M20) is het toestel eveneens geschikt voor doorvoerbedrading! Met de toolless schroeven met richthoek aanduiding kan Evolve 2 eenvoudig gericht worden. Verschillende toebehoren voor grond- of paalmontage zijn beschikbaar alsook verschillende symmetrische/asymmetrische lenzen. 5 jaar garantie. Op aanvraag leverbaar met dimbare driver 1-10V/DALI. | Evolve 2 est le successeur du célèbre projecteur Evolve et la référence parmi les projecteurs LED en raison de sa haute qualité, de sa durabilité et de sa facilité d'utilisation. Evolve 2 est équipé de puces Lumileds SMD3030 avec une efficacité allant jusqu'à 150lm/W à 4000K et une durée de vie L90 >60.000h. Le boîtier en aluminium IP66, adapté aux environnements corrosifs et au sel de mer, avec revêtement Interpon, équipé en standard de vis L316, d'un verre de sécurité matte et d'un réflecteur interne de asym 135x60°. Les LED sont pilotées par un driver interne de qualité, doublement isolé et sans scintillement. À l'arrière, l'Evolve 2 est équipé d'une boîte de connexion spacieuse avec des bornes sans outil et un entrée et sortie M20. Plus besoin de s'embêter avec des boîtes de jonction séparées sur le mur. En remplaçant l'embout M20 par un presse-étoupe supplémentaire (réf. EV2M20), l'unité peut également être câblée pour câblage traversant! Grâce aux vis sans outil avec signe directionnel, Evolve 2 peut être facilement aligné. Accessoires divers pour le montage au sol ou sur poteau sont disponibles, ainsi que différentes lentilles symétriques/asymétriques. Garantie de 5 ans. Sur demande, disponible avec un driver dimmable 1-10V/DALI. | Evolve 2 is the successor of the popular Evolve floodlight and the reference among LED floodlights because of its high quality, durability and ease of use. Evolve 2 is equipped with Lumileds SMD3030 chips with an efficiency up to 150lm/W at 4000K and a lifetime L90 >60.000h. The aluminum IP66 housing, suitable for corrosive environments and sea salt, is Interpon coated and standard equipped with L316 screws, a frosted safety glass and an internal asym 135x60° reflector. The LEDs are driven by an internal double-insulated and flicker-free quality driver. At the rear Evolve 2 is equipped with a spacious connection box with M20 input and output and toolless connection terminals. No more hassle with separate junction boxes on the wall. By replacing the M20 end cap with an extra cable gland (ref. EV2M20) the unit is also suitable for through-wiring! With the toolless screws with directional angle indication, Evolve 2 can be easily oriented. Various accessories for ground or pole mounting are available as well as different symmetrical/asymmetrical lenses. 5-year warranty. On request available with dimmable driver 1-10V/DALI. | https://www.integratech.be/integratech-catalog/floodlight-evolve-2-45w-3000k-zwart-120/ | https://www.integratech.be/fr/integratech-catalog/floodlight-evolve-2-45w-3000k-noir-120/ | https://www.integratech.be/integratech-catalog/floodlight-evolve-2-45w-3000k-zwart-120/ | https://www.integratech.be/downloads/datasheets/EV45BAS3110V-nl.pdf | https://www.integratech.be/downloads/datasheets/EV45BAS3110V-fr.pdf | https://www.integratech.be/downloads/datasheets/EV45B1203-eng.pdf | https://www.integratech.be/downloads/photometric-data/evolve2.zip | https://www.integratech.be/downloads/pics/EV45B1203.jpg | https://www.integratech.be/downloads/pics/EV45-Dimensions.jpg | W:\integra-tarief\ACCESS\pics\maatschetsen\evolve2-45w-maatschets2.jpg | 8 | smd3030 | Lumileds | -30~+45 | 220~240 | TRUE | TRUE | FALSE | 5 | inclusief driver (intern) | TRUE | 40 79 97 100 140 | black | 3 | 1-10V | > 60.000 | L90 | TRUE |  |  |  | 1
LED stralers | On order | B |  | Evolve projectoren | EV45BAS3DA | Evolve2 45W 3000K asym 135x60gr zwart DALI ENEC | Evolve2 45W 3000K asym 135x60gr noir DALI ENEC | Evolve2 45W 3000K asym 135x60gr black DALI ENEC | st | 301.4319 | 4745 | 140 | 5420076285678 | 9405 42 10 00 | EC001744 | No | 90 | 0.01 | 46 |  |  | 2.88 | 244 | 69 | 347 |  |  | 285 | 105 | 375 | 4 |  | IP66 | 0,98 | 82 | 45 | 3000 | 135x60 | Evolve 2 is de opvolger van de populaire Evolve straler en de referentie onder de led stralers vanwege zijn hoge kwaliteit, duurzaamheid en gebruiksgemak. Evolve 2 is uitgerust met Lumileds SMD3030 chips met een efficiëntie tot 150lm/W bij 4000K en een levensduur L90 >60.000u . De aluminium IP66 behuizing, geschikt voor corrosieve omgevingen en zeezout, is voorzien van een Interpon coating en standaard voorzien van L316 schroeven, een mat veiligheidsglas en een interne asym 135x60° reflector. De leds worden aangestuurd door een interne dubbel geïsoleerde en flickervrije kwaliteitsdriver. Evolve 2 is aan de achterzijde voorzien van een ruime connectiebox met M20 in- en uitgang en toolless aansluitklemmen. Geen gedoe meer met aparte aftakdozen op de muur. Door de M20 eindstop te vervangen door een extra wartel (ref. EV2M20) is het toestel eveneens geschikt voor doorvoerbedrading! Met de toolless schroeven met richthoek aanduiding kan Evolve 2 eenvoudig gericht worden. Verschillende toebehoren voor grond- of paalmontage zijn beschikbaar alsook verschillende symmetrische/asymmetrische lenzen. 5 jaar garantie. Op aanvraag leverbaar met dimbare driver 1-10V/DALI. | Evolve 2 est le successeur du célèbre projecteur Evolve et la référence parmi les projecteurs LED en raison de sa haute qualité, de sa durabilité et de sa facilité d'utilisation. Evolve 2 est équipé de puces Lumileds SMD3030 avec une efficacité allant jusqu'à 150lm/W à 4000K et une durée de vie L90 >60.000h. Le boîtier en aluminium IP66, adapté aux environnements corrosifs et au sel de mer, avec revêtement Interpon, équipé en standard de vis L316, d'un verre de sécurité matte et d'un réflecteur interne de asym 135x60°. Les LED sont pilotées par un driver interne de qualité, doublement isolé et sans scintillement. À l'arrière, l'Evolve 2 est équipé d'une boîte de connexion spacieuse avec des bornes sans outil et un entrée et sortie M20. Plus besoin de s'embêter avec des boîtes de jonction séparées sur le mur. En remplaçant l'embout M20 par un presse-étoupe supplémentaire (réf. EV2M20), l'unité peut également être câblée pour câblage traversant! Grâce aux vis sans outil avec signe directionnel, Evolve 2 peut être facilement aligné. Accessoires divers pour le montage au sol ou sur poteau sont disponibles, ainsi que différentes lentilles symétriques/asymétriques. Garantie de 5 ans. Sur demande, disponible avec un driver dimmable 1-10V/DALI. | Evolve 2 is the successor of the popular Evolve floodlight and the reference among LED floodlights because of its high quality, durability and ease of use. Evolve 2 is equipped with Lumileds SMD3030 chips with an efficiency up to 150lm/W at 4000K and a lifetime L90 >60.000h. The aluminum IP66 housing, suitable for corrosive environments and sea salt, is Interpon coated and standard equipped with L316 screws, a frosted safety glass and an internal asym 135x60° reflector. The LEDs are driven by an internal double-insulated and flicker-free quality driver. At the rear Evolve 2 is equipped with a spacious connection box with M20 input and output and toolless connection terminals. No more hassle with separate junction boxes on the wall. By replacing the M20 end cap with an extra cable gland (ref. EV2M20) the unit is also suitable for through-wiring! With the toolless screws with directional angle indication, Evolve 2 can be easily oriented. Various accessories for ground or pole mounting are available as well as different symmetrical/asymmetrical lenses. 5-year warranty. On request available with dimmable driver 1-10V/DALI. | https://www.integratech.be/integratech-catalog/floodlight-evolve-2-45w-3000k-zwart-120/ | https://www.integratech.be/fr/integratech-catalog/floodlight-evolve-2-45w-3000k-noir-120/ | https://www.integratech.be/integratech-catalog/floodlight-evolve-2-45w-3000k-zwart-120/ | https://www.integratech.be/downloads/datasheets/EV45BAS3DA-nl.pdf | https://www.integratech.be/downloads/datasheets/EV45BAS3DA-fr.pdf | https://www.integratech.be/downloads/datasheets/EV45B1203-eng.pdf | https://www.integratech.be/downloads/photometric-data/evolve2.zip | https://www.integratech.be/downloads/pics/EV45B1203.jpg | https://www.integratech.be/downloads/pics/EV45-Dimensions.jpg | W:\integra-tarief\ACCESS\pics\maatschetsen\evolve2-45w-maatschets2.jpg | 8 | smd3030 | Lumileds | -30~+45 | 220~240 | TRUE | TRUE | FALSE | 5 | inclusief driver (intern) | TRUE | 40 79 97 100 140 | black | 3 | DALI | > 60.000 | L90 | TRUE |  |  |  | 1
LED stralers | Courant I | B |  | Evolve projectoren | EV45BAS4 | Evolve2 45W 4000K asym 135x60gr zwart ENEC | Evolve2 45W 4000K asym 135x60gr noir ENEC | Evolve2 45W 4000K asym 135x60gr black ENEC | st | 241.6207 | 4968 | 145 | 5420076285616 | 9405 42 10 00 | EC001744 | Yes | 3 | 0.01 | 46 |  |  | 2.88 | 244 | 69 | 347 |  |  | 285 | 105 | 375 | 4 |  | IP66 | 0,98 | 82 | 45 | 4000 | 135x60 | Evolve 2 is de opvolger van de populaire Evolve straler en de referentie onder de led stralers vanwege zijn hoge kwaliteit, duurzaamheid en gebruiksgemak. Evolve 2 is uitgerust met Lumileds SMD3030 chips met een efficiëntie tot 150lm/W bij 4000K en een levensduur L90 >60.000u . De aluminium IP66 behuizing, geschikt voor corrosieve omgevingen en zeezout, is voorzien van een Interpon coating en standaard voorzien van L316 schroeven, een mat veiligheidsglas en een interne asym 135x60° reflector. De leds worden aangestuurd door een interne dubbel geïsoleerde en flickervrije kwaliteitsdriver. Evolve 2 is aan de achterzijde voorzien van een ruime connectiebox met M20 in- en uitgang en toolless aansluitklemmen. Geen gedoe meer met aparte aftakdozen op de muur. Door de M20 eindstop te vervangen door een extra wartel (ref. EV2M20) is het toestel eveneens geschikt voor doorvoerbedrading! Met de toolless schroeven met richthoek aanduiding kan Evolve 2 eenvoudig gericht worden. Verschillende toebehoren voor grond- of paalmontage zijn beschikbaar alsook verschillende symmetrische/asymmetrische lenzen. 5 jaar garantie. Op aanvraag leverbaar met dimbare driver 1-10V/DALI. | Evolve 2 est le successeur du célèbre projecteur Evolve et la référence parmi les projecteurs LED en raison de sa haute qualité, de sa durabilité et de sa facilité d'utilisation. Evolve 2 est équipé de puces Lumileds SMD3030 avec une efficacité allant jusqu'à 150lm/W à 4000K et une durée de vie L90 >60.000h. Le boîtier en aluminium IP66, adapté aux environnements corrosifs et au sel de mer, avec revêtement Interpon, équipé en standard de vis L316, d'un verre de sécurité matte et d'un réflecteur interne de asym 135x60°. Les LED sont pilotées par un driver interne de qualité, doublement isolé et sans scintillement. À l'arrière, l'Evolve 2 est équipé d'une boîte de connexion spacieuse avec des bornes sans outil et un entrée et sortie M20. Plus besoin de s'embêter avec des boîtes de jonction séparées sur le mur. En remplaçant l'embout M20 par un presse-étoupe supplémentaire (réf. EV2M20), l'unité peut également être câblée pour câblage traversant! Grâce aux vis sans outil avec signe directionnel, Evolve 2 peut être facilement aligné. Accessoires divers pour le montage au sol ou sur poteau sont disponibles, ainsi que différentes lentilles symétriques/asymétriques. Garantie de 5 ans. Sur demande, disponible avec un driver dimmable 1-10V/DALI. | Evolve 2 is the successor of the popular Evolve floodlight and the reference among LED floodlights because of its high quality, durability and ease of use. Evolve 2 is equipped with Lumileds SMD3030 chips with an efficiency up to 150lm/W at 4000K and a lifetime L90 >60.000h. The aluminum IP66 housing, suitable for corrosive environments and sea salt, is Interpon coated and standard equipped with L316 screws, a frosted safety glass and an internal asym 135x60° reflector. The LEDs are driven by an internal double-insulated and flicker-free quality driver. At the rear Evolve 2 is equipped with a spacious connection box with M20 input and output and toolless connection terminals. No more hassle with separate junction boxes on the wall. By replacing the M20 end cap with an extra cable gland (ref. EV2M20) the unit is also suitable for through-wiring! With the toolless screws with directional angle indication, Evolve 2 can be easily oriented. Various accessories for ground or pole mounting are available as well as different symmetrical/asymmetrical lenses. 5-year warranty. On request available with dimmable driver 1-10V/DALI. | https://www.integratech.be/integratech-catalog/floodlight-evolve-2-45w-4000k-zwart-120/ | https://www.integratech.be/fr/integratech-catalog/floodlight-evolve-2-45w-4000k-noir-120/ | https://www.integratech.be/integratech-catalog/floodlight-evolve-2-45w-4000k-zwart-120/ | https://www.integratech.be/downloads/datasheets/EV45BAS4-nl.pdf | https://www.integratech.be/downloads/datasheets/EV45BAS4-fr.pdf | https://www.integratech.be/downloads/datasheets/EV45B1204-eng.pdf | https://www.integratech.be/downloads/photometric-data/evolve2.zip | https://www.integratech.be/downloads/pics/EV45B1203.jpg | https://www.integratech.be/downloads/pics/EV45-Dimensions.jpg | W:\integra-tarief\ACCESS\pics\maatschetsen\evolve2-45w-maatschets2.jpg | 8 | smd3030 | Lumileds | -30~+45 | 220~240 | TRUE | TRUE | FALSE | 5 | inclusief driver (intern) | TRUE | 40 79 97 100 140 | black | 3 | no | > 60.000 | L90 | TRUE |  |  |  | 1
LED stralers | On order | B |  | Evolve projectoren | EV45BAS4110V | Evolve2 45W 4000K asym 135x60gr zwart 1-10V ENEC | Evolve2 45W 4000K asym 135x60gr noir 1-10V ENEC | Evolve2 45W 4000K asym 135x60gr black 1-10V ENEC | st | 265.9493 | 4968 | 145 | 5420076285654 | 9405 42 10 00 | EC001744 | No | 90 | 0.01 | 46 |  |  | 2.88 | 244 | 69 | 347 |  |  | 285 | 105 | 375 | 4 |  | IP66 | 0,98 | 82 | 45 | 4000 | 135x60 | Evolve 2 is de opvolger van de populaire Evolve straler en de referentie onder de led stralers vanwege zijn hoge kwaliteit, duurzaamheid en gebruiksgemak. Evolve 2 is uitgerust met Lumileds SMD3030 chips met een efficiëntie tot 150lm/W bij 4000K en een levensduur L90 >60.000u . De aluminium IP66 behuizing, geschikt voor corrosieve omgevingen en zeezout, is voorzien van een Interpon coating en standaard voorzien van L316 schroeven, een mat veiligheidsglas en een interne asym 135x60° reflector. De leds worden aangestuurd door een interne dubbel geïsoleerde en flickervrije kwaliteitsdriver. Evolve 2 is aan de achterzijde voorzien van een ruime connectiebox met M20 in- en uitgang en toolless aansluitklemmen. Geen gedoe meer met aparte aftakdozen op de muur. Door de M20 eindstop te vervangen door een extra wartel (ref. EV2M20) is het toestel eveneens geschikt voor doorvoerbedrading! Met de toolless schroeven met richthoek aanduiding kan Evolve 2 eenvoudig gericht worden. Verschillende toebehoren voor grond- of paalmontage zijn beschikbaar alsook verschillende symmetrische/asymmetrische lenzen. 5 jaar garantie. Op aanvraag leverbaar met dimbare driver 1-10V/DALI. | Evolve 2 est le successeur du célèbre projecteur Evolve et la référence parmi les projecteurs LED en raison de sa haute qualité, de sa durabilité et de sa facilité d'utilisation. Evolve 2 est équipé de puces Lumileds SMD3030 avec une efficacité allant jusqu'à 150lm/W à 4000K et une durée de vie L90 >60.000h. Le boîtier en aluminium IP66, adapté aux environnements corrosifs et au sel de mer, avec revêtement Interpon, équipé en standard de vis L316, d'un verre de sécurité matte et d'un réflecteur interne de asym 135x60°. Les LED sont pilotées par un driver interne de qualité, doublement isolé et sans scintillement. À l'arrière, l'Evolve 2 est équipé d'une boîte de connexion spacieuse avec des bornes sans outil et un entrée et sortie M20. Plus besoin de s'embêter avec des boîtes de jonction séparées sur le mur. En remplaçant l'embout M20 par un presse-étoupe supplémentaire (réf. EV2M20), l'unité peut également être câblée pour câblage traversant! Grâce aux vis sans outil avec signe directionnel, Evolve 2 peut être facilement aligné. Accessoires divers pour le montage au sol ou sur poteau sont disponibles, ainsi que différentes lentilles symétriques/asymétriques. Garantie de 5 ans. Sur demande, disponible avec un driver dimmable 1-10V/DALI. | Evolve 2 is the successor of the popular Evolve floodlight and the reference among LED floodlights because of its high quality, durability and ease of use. Evolve 2 is equipped with Lumileds SMD3030 chips with an efficiency up to 150lm/W at 4000K and a lifetime L90 >60.000h. The aluminum IP66 housing, suitable for corrosive environments and sea salt, is Interpon coated and standard equipped with L316 screws, a frosted safety glass and an internal asym 135x60° reflector. The LEDs are driven by an internal double-insulated and flicker-free quality driver. At the rear Evolve 2 is equipped with a spacious connection box with M20 input and output and toolless connection terminals. No more hassle with separate junction boxes on the wall. By replacing the M20 end cap with an extra cable gland (ref. EV2M20) the unit is also suitable for through-wiring! With the toolless screws with directional angle indication, Evolve 2 can be easily oriented. Various accessories for ground or pole mounting are available as well as different symmetrical/asymmetrical lenses. 5-year warranty. On request available with dimmable driver 1-10V/DALI. | https://www.integratech.be/integratech-catalog/floodlight-evolve-2-45w-4000k-zwart-120/ | https://www.integratech.be/fr/integratech-catalog/floodlight-evolve-2-45w-4000k-noir-120/ | https://www.integratech.be/integratech-catalog/floodlight-evolve-2-45w-4000k-zwart-120/ | https://www.integratech.be/downloads/datasheets/EV45BAS4110V-nl.pdf | https://www.integratech.be/downloads/datasheets/EV45BAS4110V-fr.pdf | https://www.integratech.be/downloads/datasheets/EV45B1204-eng.pdf | https://www.integratech.be/downloads/photometric-data/evolve2.zip | https://www.integratech.be/downloads/pics/EV45B1203.jpg | https://www.integratech.be/downloads/pics/EV45-Dimensions.jpg | W:\integra-tarief\ACCESS\pics\maatschetsen\evolve2-45w-maatschets2.jpg | 8 | smd3030 | Lumileds | -30~+45 | 220~240 | TRUE | TRUE | FALSE | 5 | inclusief driver (intern) | TRUE | 40 79 97 100 140 | black | 3 | 1-10V | > 60.000 | L90 | TRUE |  |  |  | 1
LED stralers | On order | B |  | Evolve projectoren | EV45BAS4DA | Evolve2 45W 4000K asym 135x60gr zwart DALI ENEC | Evolve2 45W 4000K asym 135x60gr noir DALI ENEC | Evolve2 45W 4000K asym 135x60gr black DALI ENEC | st | 301.4319 | 4968 | 145 | 5420076285722 | 9405 42 10 00 | EC001744 | No | 90 | 0.01 | 46 |  |  | 2.88 | 244 | 69 | 347 |  |  | 285 | 105 | 375 | 4 |  | IP66 | 0,98 | 82 | 45 | 4000 | 135x60 | Evolve 2 is de opvolger van de populaire Evolve straler en de referentie onder de led stralers vanwege zijn hoge kwaliteit, duurzaamheid en gebruiksgemak. Evolve 2 is uitgerust met Lumileds SMD3030 chips met een efficiëntie tot 150lm/W bij 4000K en een levensduur L90 >60.000u . De aluminium IP66 behuizing, geschikt voor corrosieve omgevingen en zeezout, is voorzien van een Interpon coating en standaard voorzien van L316 schroeven, een mat veiligheidsglas en een interne asym 135x60° reflector. De leds worden aangestuurd door een interne dubbel geïsoleerde en flickervrije kwaliteitsdriver. Evolve 2 is aan de achterzijde voorzien van een ruime connectiebox met M20 in- en uitgang en toolless aansluitklemmen. Geen gedoe meer met aparte aftakdozen op de muur. Door de M20 eindstop te vervangen door een extra wartel (ref. EV2M20) is het toestel eveneens geschikt voor doorvoerbedrading! Met de toolless schroeven met richthoek aanduiding kan Evolve 2 eenvoudig gericht worden. Verschillende toebehoren voor grond- of paalmontage zijn beschikbaar alsook verschillende symmetrische/asymmetrische lenzen. 5 jaar garantie. Op aanvraag leverbaar met dimbare driver 1-10V/DALI. | Evolve 2 est le successeur du célèbre projecteur Evolve et la référence parmi les projecteurs LED en raison de sa haute qualité, de sa durabilité et de sa facilité d'utilisation. Evolve 2 est équipé de puces Lumileds SMD3030 avec une efficacité allant jusqu'à 150lm/W à 4000K et une durée de vie L90 >60.000h. Le boîtier en aluminium IP66, adapté aux environnements corrosifs et au sel de mer, avec revêtement Interpon, équipé en standard de vis L316, d'un verre de sécurité matte et d'un réflecteur interne de asym 135x60°. Les LED sont pilotées par un driver interne de qualité, doublement isolé et sans scintillement. À l'arrière, l'Evolve 2 est équipé d'une boîte de connexion spacieuse avec des bornes sans outil et un entrée et sortie M20. Plus besoin de s'embêter avec des boîtes de jonction séparées sur le mur. En remplaçant l'embout M20 par un presse-étoupe supplémentaire (réf. EV2M20), l'unité peut également être câblée pour câblage traversant! Grâce aux vis sans outil avec signe directionnel, Evolve 2 peut être facilement aligné. Accessoires divers pour le montage au sol ou sur poteau sont disponibles, ainsi que différentes lentilles symétriques/asymétriques. Garantie de 5 ans. Sur demande, disponible avec un driver dimmable 1-10V/DALI. | Evolve 2 is the successor of the popular Evolve floodlight and the reference among LED floodlights because of its high quality, durability and ease of use. Evolve 2 is equipped with Lumileds SMD3030 chips with an efficiency up to 150lm/W at 4000K and a lifetime L90 >60.000h. The aluminum IP66 housing, suitable for corrosive environments and sea salt, is Interpon coated and standard equipped with L316 screws, a frosted safety glass and an internal asym 135x60° reflector. The LEDs are driven by an internal double-insulated and flicker-free quality driver. At the rear Evolve 2 is equipped with a spacious connection box with M20 input and output and toolless connection terminals. No more hassle with separate junction boxes on the wall. By replacing the M20 end cap with an extra cable gland (ref. EV2M20) the unit is also suitable for through-wiring! With the toolless screws with directional angle indication, Evolve 2 can be easily oriented. Various accessories for ground or pole mounting are available as well as different symmetrical/asymmetrical lenses. 5-year warranty. On request available with dimmable driver 1-10V/DALI. | https://www.integratech.be/integratech-catalog/floodlight-evolve-2-45w-4000k-zwart-120/ | https://www.integratech.be/fr/integratech-catalog/floodlight-evolve-2-45w-4000k-noir-120/ | https://www.integratech.be/integratech-catalog/floodlight-evolve-2-45w-4000k-zwart-120/ | https://www.integratech.be/downloads/datasheets/EV45BAS4DA-nl.pdf | https://www.integratech.be/downloads/datasheets/EV45BAS4DA-fr.pdf | https://www.integratech.be/downloads/datasheets/EV45B1204-eng.pdf | https://www.integratech.be/downloads/photometric-data/evolve2.zip | https://www.integratech.be/downloads/pics/EV45B1203.jpg | https://www.integratech.be/downloads/pics/EV45-Dimensions.jpg | W:\integra-tarief\ACCESS\pics\maatschetsen\evolve2-45w-maatschets2.jpg | 8 | smd3030 | Lumileds | -30~+45 | 220~240 | TRUE | TRUE | FALSE | 5 | inclusief driver (intern) | TRUE | 40 79 97 100 140 | black | 3 | DALI | > 60.000 | L90 | TRUE |  |  |  | 1
LED stralers | Courant I | B |  | Evolve projectoren | EV45BDAS3 | Evolve2 45W 3000K asym 2x60gr zwart ENEC | Evolve2 45W 3000K asym 2x60gr noir ENEC | Evolve2 45W 3000K asym 2x60gr black ENEC | st | 241.6311 | 4745 | 119 | 5420076288754 | 9405 42 10 00 | EC001744 | No | 3 | 0.01 | 46 |  |  | 2.88 | 244 | 69 | 347 |  |  | 285 | 105 | 375 | 4 |  | IP66 | 0,98 | 82 | 45 | 3000 | ASYM 2x60gr | Evolve 2 is de opvolger van de populaire Evolve straler en de referentie onder de led stralers vanwege zijn hoge kwaliteit, duurzaamheid en gebruiksgemak. Evolve 2 is uitgerust met Lumileds SMD3030 chips met een efficiëntie tot 150lm/W bij 4000K en een levensduur L90 >60.000u . De aluminium IP66 behuizing, geschikt voor corrosieve omgevingen en zeezout, is voorzien van een Interpon coating en standaard voorzien van L316 schroeven, een mat veiligheidsglas en een interne asym 2x60° reflector. De leds worden aangestuurd door een interne dubbel geïsoleerde en flickervrije kwaliteitsdriver. Evolve 2 is aan de achterzijde voorzien van een ruime connectiebox met M20 in- en uitgang en toolless aansluitklemmen. Geen gedoe meer met aparte aftakdozen op de muur. Door de M20 eindstop te vervangen door een extra wartel (ref. EV2M20) is het toestel eveneens geschikt voor doorvoerbedrading! Met de toolless schroeven met richthoek aanduiding kan Evolve 2 eenvoudig gericht worden. Verschillende toebehoren voor grond- of paalmontage zijn beschikbaar alsook verschillende symmetrische/asymmetrische lenzen. 5 jaar garantie. Op aanvraag leverbaar met dimbare driver 1-10V/DALI. | Evolve 2 est le successeur du célèbre projecteur Evolve et la référence parmi les projecteurs LED en raison de sa haute qualité, de sa durabilité et de sa facilité d'utilisation. Evolve 2 est équipé de puces Lumileds SMD3030 avec une efficacité allant jusqu'à 150lm/W à 4000K et une durée de vie L90 >60.000h. Le boîtier en aluminium IP66, adapté aux environnements corrosifs et au sel de mer, avec revêtement Interpon, équipé en standard de vis L316, d'un verre de sécurité matte et d'un réflecteur interne de asym 2x60°. Les LED sont pilotées par un driver interne de qualité, doublement isolé et sans scintillement. À l'arrière, l'Evolve 2 est équipé d'une boîte de connexion spacieuse avec des bornes sans outil et un entrée et sortie M20. Plus besoin de s'embêter avec des boîtes de jonction séparées sur le mur. En remplaçant l'embout M20 par un presse-étoupe supplémentaire (réf. EV2M20), l'unité peut également être câblée pour câblage traversant! Grâce aux vis sans outil avec signe directionnel, Evolve 2 peut être facilement aligné. Accessoires divers pour le montage au sol ou sur poteau sont disponibles, ainsi que différentes lentilles symétriques/asymétriques. Garantie de 5 ans. Sur demande, disponible avec un driver dimmable 1-10V/DALI. | Evolve 2 is the successor of the popular Evolve floodlight and the reference among LED floodlights because of its high quality, durability and ease of use. Evolve 2 is equipped with Lumileds SMD3030 chips with an efficiency up to 150lm/W at 4000K and a lifetime L90 >60.000h. The aluminum IP66 housing, suitable for corrosive environments and sea salt, is Interpon coated and standard equipped with L316 screws, a frosted safety glass and an internal asym 2x60° reflector. The LEDs are driven by an internal double-insulated and flicker-free quality driver. At the rear Evolve 2 is equipped with a spacious connection box with M20 input and output and toolless connection terminals. No more hassle with separate junction boxes on the wall. By replacing the M20 end cap with an extra cable gland (ref. EV2M20) the unit is also suitable for through-wiring! With the toolless screws with directional angle indication, Evolve 2 can be easily oriented. Various accessories for ground or pole mounting are available as well as different symmetrical/asymmetrical lenses. 5-year warranty. On request available with dimmable driver 1-10V/DALI. | https://www.integratech.be/integratech-catalog/floodlight-evolve-2-45w-3000k-zwart-120/ | https://www.integratech.be/fr/integratech-catalog/floodlight-evolve-2-45w-3000k-noir-120/ | https://www.integratech.be/integratech-catalog/floodlight-evolve-2-45w-3000k-zwart-120/ | https://www.integratech.be/downloads/datasheets/EV45BDAS3-nl.pdf | https://www.integratech.be/downloads/datasheets/EV45BDAS3-fr.pdf | https://www.integratech.be/downloads/datasheets/EV45B1203-eng.pdf | https://www.integratech.be/downloads/photometric-data/evolve2.zip | https://www.integratech.be/downloads/pics/EV45B1203.jpg | https://www.integratech.be/downloads/pics/EV45-Dimensions.jpg | W:\integra-tarief\ACCESS\pics\maatschetsen\evolve2-45w-maatschets2.jpg | 8 | smd3030 | Lumileds | -30~+45 | 220~240 | TRUE | TRUE | FALSE | 5 | inclusief driver (intern) | TRUE | 45 82 98 100 100 | black | 3 | no | > 60.000 | L90 | TRUE |  |  |  | 1
LED stralers | On order | B |  | Evolve projectoren | EV45BDAS3110V | Evolve2 45W 3000K asym 2x60gr zwart 1-10V ENEC | Evolve2 45W 3000K asym 2x60gr noir 1-10V ENEC | Evolve2 45W 3000K asym 2x60gr black 1-10V ENEC | st | 265.9493 | 4745 | 140 | 5420076288761 | 9405 42 10 00 | EC001744 | No | 90 | 0.01 | 46 |  |  | 2.88 | 244 | 69 | 347 |  |  | 285 | 105 | 375 | 4 |  | IP66 | 0,98 | 82 | 45 | 3000 | ASYM 2x60gr | Evolve 2 is de opvolger van de populaire Evolve straler en de referentie onder de led stralers vanwege zijn hoge kwaliteit, duurzaamheid en gebruiksgemak. Evolve 2 is uitgerust met Lumileds SMD3030 chips met een efficiëntie tot 150lm/W bij 4000K en een levensduur L90 >60.000u . De aluminium IP66 behuizing, geschikt voor corrosieve omgevingen en zeezout, is voorzien van een Interpon coating en standaard voorzien van L316 schroeven, een mat veiligheidsglas en een interne 2x60° reflector. De leds worden aangestuurd door een interne dubbel geïsoleerde en flickervrije kwaliteitsdriver. Evolve 2 is aan de achterzijde voorzien van een ruime connectiebox met M20 in- en uitgang en toolless aansluitklemmen. Geen gedoe meer met aparte aftakdozen op de muur. Door de M20 eindstop te vervangen door een extra wartel (ref. EV2M20) is het toestel eveneens geschikt voor doorvoerbedrading! Met de toolless schroeven met richthoek aanduiding kan Evolve 2 eenvoudig gericht worden. Verschillende toebehoren voor grond- of paalmontage zijn beschikbaar alsook verschillende symmetrische/asymmetrische lenzen. 5 jaar garantie. Op aanvraag leverbaar met dimbare driver 1-10V/DALI. | Evolve 2 est le successeur du célèbre projecteur Evolve et la référence parmi les projecteurs LED en raison de sa haute qualité, de sa durabilité et de sa facilité d'utilisation. Evolve 2 est équipé de puces Lumileds SMD3030 avec une efficacité allant jusqu'à 150lm/W à 4000K et une durée de vie L90 >60.000h. Le boîtier en aluminium IP66, adapté aux environnements corrosifs et au sel de mer, avec revêtement Interpon, équipé en standard de vis L316, d'un verre de sécurité matte et d'un réflecteur interne de 2x60°. Les LED sont pilotées par un driver interne de qualité, doublement isolé et sans scintillement. À l'arrière, l'Evolve 2 est équipé d'une boîte de connexion spacieuse avec des bornes sans outil et un entrée et sortie M20. Plus besoin de s'embêter avec des boîtes de jonction séparées sur le mur. En remplaçant l'embout M20 par un presse-étoupe supplémentaire (réf. EV2M20), l'unité peut également être câblée pour câblage traversant! Grâce aux vis sans outil avec signe directionnel, Evolve 2 peut être facilement aligné. Accessoires divers pour le montage au sol ou sur poteau sont disponibles, ainsi que différentes lentilles symétriques/asymétriques. Garantie de 5 ans. Sur demande, disponible avec un driver dimmable 1-10V/DALI. | Evolve 2 is the successor of the popular Evolve floodlight and the reference among LED floodlights because of its high quality, durability and ease of use. Evolve 2 is equipped with Lumileds SMD3030 chips with an efficiency up to 150lm/W at 4000K and a lifetime L90 >60.000h. The aluminum IP66 housing, suitable for corrosive environments and sea salt, is Interpon coated and standard equipped with L316 screws, a frosted safety glass and an internal 2x60° reflector. The LEDs are driven by an internal double-insulated and flicker-free quality driver. At the rear Evolve 2 is equipped with a spacious connection box with M20 input and output and toolless connection terminals. No more hassle with separate junction boxes on the wall. By replacing the M20 end cap with an extra cable gland (ref. EV2M20) the unit is also suitable for through-wiring! With the toolless screws with directional angle indication, Evolve 2 can be easily oriented. Various accessories for ground or pole mounting are available as well as different symmetrical/asymmetrical lenses. 5-year warranty. On request available with dimmable driver 1-10V/DALI. | https://www.integratech.be/integratech-catalog/floodlight-evolve-2-45w-3000k-zwart-120/ | https://www.integratech.be/fr/integratech-catalog/floodlight-evolve-2-45w-3000k-noir-120/ | https://www.integratech.be/integratech-catalog/floodlight-evolve-2-45w-3000k-zwart-120/ | https://www.integratech.be/downloads/datasheets/EV45BDAS3110V-nl.pdf | https://www.integratech.be/downloads/datasheets/EV45BDAS3110V-fr.pdf | https://www.integratech.be/downloads/datasheets/EV45B1203-eng.pdf | https://www.integratech.be/downloads/photometric-data/evolve2.zip | https://www.integratech.be/downloads/pics/EV45B1203.jpg | https://www.integratech.be/downloads/pics/EV45-Dimensions.jpg | W:\integra-tarief\ACCESS\pics\maatschetsen\evolve2-45w-maatschets2.jpg | 8 | smd3030 | Lumileds | -30~+45 | 220~240 | TRUE | TRUE | FALSE | 5 | inclusief driver (intern) | TRUE | 45 82 98 100 100 | black | 3 | 1-10V | > 60.000 | L90 | TRUE |  |  |  | 1
LED stralers | On order | B |  | Evolve projectoren | EV45BDAS3DA | Evolve2 45W 3000K asym 2x60gr zwart DALI ENEC | Evolve2 45W 3000K asym 2x60gr noir DALI ENEC | Evolve2 45W 3000K asym 2x60gr black DALI ENEC | st | 301.4319 | 4745 | 140 | 5420076288778 | 9405 42 10 00 | EC001744 | No | 90 | 0.01 | 46 |  |  | 2.88 | 244 | 69 | 347 |  |  | 285 | 105 | 375 | 4 |  | IP66 | 0,98 | 82 | 45 | 3000 | ASYM 2x60gr | Evolve 2 is de opvolger van de populaire Evolve straler en de referentie onder de led stralers vanwege zijn hoge kwaliteit, duurzaamheid en gebruiksgemak. Evolve 2 is uitgerust met Lumileds SMD3030 chips met een efficiëntie tot 150lm/W bij 4000K en een levensduur L90 >60.000u . De aluminium IP66 behuizing, geschikt voor corrosieve omgevingen en zeezout, is voorzien van een Interpon coating en standaard voorzien van L316 schroeven, een mat veiligheidsglas en een interne 2x60° reflector. De leds worden aangestuurd door een interne dubbel geïsoleerde en flickervrije kwaliteitsdriver. Evolve 2 is aan de achterzijde voorzien van een ruime connectiebox met M20 in- en uitgang en toolless aansluitklemmen. Geen gedoe meer met aparte aftakdozen op de muur. Door de M20 eindstop te vervangen door een extra wartel (ref. EV2M20) is het toestel eveneens geschikt voor doorvoerbedrading! Met de toolless schroeven met richthoek aanduiding kan Evolve 2 eenvoudig gericht worden. Verschillende toebehoren voor grond- of paalmontage zijn beschikbaar alsook verschillende symmetrische/asymmetrische lenzen. 5 jaar garantie. Op aanvraag leverbaar met dimbare driver 1-10V/DALI. | Evolve 2 est le successeur du célèbre projecteur Evolve et la référence parmi les projecteurs LED en raison de sa haute qualité, de sa durabilité et de sa facilité d'utilisation. Evolve 2 est équipé de puces Lumileds SMD3030 avec une efficacité allant jusqu'à 150lm/W à 4000K et une durée de vie L90 >60.000h. Le boîtier en aluminium IP66, adapté aux environnements corrosifs et au sel de mer, avec revêtement Interpon, équipé en standard de vis L316, d'un verre de sécurité matte et d'un réflecteur interne de 2x60°. Les LED sont pilotées par un driver interne de qualité, doublement isolé et sans scintillement. À l'arrière, l'Evolve 2 est équipé d'une boîte de connexion spacieuse avec des bornes sans outil et un entrée et sortie M20. Plus besoin de s'embêter avec des boîtes de jonction séparées sur le mur. En remplaçant l'embout M20 par un presse-étoupe supplémentaire (réf. EV2M20), l'unité peut également être câblée pour câblage traversant! Grâce aux vis sans outil avec signe directionnel, Evolve 2 peut être facilement aligné. Accessoires divers pour le montage au sol ou sur poteau sont disponibles, ainsi que différentes lentilles symétriques/asymétriques. Garantie de 5 ans. Sur demande, disponible avec un driver dimmable 1-10V/DALI. | Evolve 2 is the successor of the popular Evolve floodlight and the reference among LED floodlights because of its high quality, durability and ease of use. Evolve 2 is equipped with Lumileds SMD3030 chips with an efficiency up to 150lm/W at 4000K and a lifetime L90 >60.000h. The aluminum IP66 housing, suitable for corrosive environments and sea salt, is Interpon coated and standard equipped with L316 screws, a frosted safety glass and an internal 2x60° reflector. The LEDs are driven by an internal double-insulated and flicker-free quality driver. At the rear Evolve 2 is equipped with a spacious connection box with M20 input and output and toolless connection terminals. No more hassle with separate junction boxes on the wall. By replacing the M20 end cap with an extra cable gland (ref. EV2M20) the unit is also suitable for through-wiring! With the toolless screws with directional angle indication, Evolve 2 can be easily oriented. Various accessories for ground or pole mounting are available as well as different symmetrical/asymmetrical lenses. 5-year warranty. On request available with dimmable driver 1-10V/DALI. | https://www.integratech.be/integratech-catalog/floodlight-evolve-2-45w-3000k-zwart-120/ | https://www.integratech.be/fr/integratech-catalog/floodlight-evolve-2-45w-3000k-noir-120/ | https://www.integratech.be/integratech-catalog/floodlight-evolve-2-45w-3000k-zwart-120/ | https://www.integratech.be/downloads/datasheets/EV45BDAS3DA-nl.pdf | https://www.integratech.be/downloads/datasheets/EV45BDAS3DA-fr.pdf | https://www.integratech.be/downloads/datasheets/EV45B1203-eng.pdf | https://www.integratech.be/downloads/photometric-data/evolve2.zip | https://www.integratech.be/downloads/pics/EV45B1203.jpg | https://www.integratech.be/downloads/pics/EV45-Dimensions.jpg | W:\integra-tarief\ACCESS\pics\maatschetsen\evolve2-45w-maatschets2.jpg | 8 | smd3030 | Lumileds | -30~+45 | 220~240 | TRUE | TRUE | FALSE | 5 | inclusief driver (intern) | TRUE | 45 82 98 100 100 | black | 3 | DALI | > 60.000 | L90 | TRUE |  |  |  | 1
LED stralers | Courant I | B |  | Evolve projectoren | EV45BDAS4 | Evolve2 45W 4000K asym 2x60gr zwart ENEC | Evolve2 45W 4000K asym 2x60gr noir ENEC | Evolve2 45W 4000K asym 2x60gr black ENEC | st | 241.6311 | 4968 | 123 | 5420076288785 | 9405 42 10 00 | EC001744 | No | 3 | 0.01 | 46 |  |  | 2.88 | 244 | 69 | 347 |  |  | 285 | 105 | 375 | 4 |  | IP66 | 0,98 | 82 | 45 | 4000 | ASYM 2x60gr | Evolve 2 is de opvolger van de populaire Evolve straler en de referentie onder de led stralers vanwege zijn hoge kwaliteit, duurzaamheid en gebruiksgemak. Evolve 2 is uitgerust met Lumileds SMD3030 chips met een efficiëntie tot 150lm/W bij 4000K en een levensduur L90 >60.000u . De aluminium IP66 behuizing, geschikt voor corrosieve omgevingen en zeezout, is voorzien van een Interpon coating en standaard voorzien van L316 schroeven, een mat veiligheidsglas en een interne 2x60° reflector. De leds worden aangestuurd door een interne dubbel geïsoleerde en flickervrije kwaliteitsdriver. Evolve 2 is aan de achterzijde voorzien van een ruime connectiebox met M20 in- en uitgang en toolless aansluitklemmen. Geen gedoe meer met aparte aftakdozen op de muur. Door de M20 eindstop te vervangen door een extra wartel (ref. EV2M20) is het toestel eveneens geschikt voor doorvoerbedrading! Met de toolless schroeven met richthoek aanduiding kan Evolve 2 eenvoudig gericht worden. Verschillende toebehoren voor grond- of paalmontage zijn beschikbaar alsook verschillende symmetrische/asymmetrische lenzen. 5 jaar garantie. Op aanvraag leverbaar met dimbare driver 1-10V/DALI. | Evolve 2 est le successeur du célèbre projecteur Evolve et la référence parmi les projecteurs LED en raison de sa haute qualité, de sa durabilité et de sa facilité d'utilisation. Evolve 2 est équipé de puces Lumileds SMD3030 avec une efficacité allant jusqu'à 150lm/W à 4000K et une durée de vie L90 >60.000h. Le boîtier en aluminium IP66, adapté aux environnements corrosifs et au sel de mer, avec revêtement Interpon, équipé en standard de vis L316, d'un verre de sécurité matte et d'un réflecteur interne de 2x60°. Les LED sont pilotées par un driver interne de qualité, doublement isolé et sans scintillement. À l'arrière, l'Evolve 2 est équipé d'une boîte de connexion spacieuse avec des bornes sans outil et un entrée et sortie M20. Plus besoin de s'embêter avec des boîtes de jonction séparées sur le mur. En remplaçant l'embout M20 par un presse-étoupe supplémentaire (réf. EV2M20), l'unité peut également être câblée pour câblage traversant! Grâce aux vis sans outil avec signe directionnel, Evolve 2 peut être facilement aligné. Accessoires divers pour le montage au sol ou sur poteau sont disponibles, ainsi que différentes lentilles symétriques/asymétriques. Garantie de 5 ans. Sur demande, disponible avec un driver dimmable 1-10V/DALI. | Evolve 2 is the successor of the popular Evolve floodlight and the reference among LED floodlights because of its high quality, durability and ease of use. Evolve 2 is equipped with Lumileds SMD3030 chips with an efficiency up to 150lm/W at 4000K and a lifetime L90 >60.000h. The aluminum IP66 housing, suitable for corrosive environments and sea salt, is Interpon coated and standard equipped with L316 screws, a frosted safety glass and an internal 2x60° reflector. The LEDs are driven by an internal double-insulated and flicker-free quality driver. At the rear Evolve 2 is equipped with a spacious connection box with M20 input and output and toolless connection terminals. No more hassle with separate junction boxes on the wall. By replacing the M20 end cap with an extra cable gland (ref. EV2M20) the unit is also suitable for through-wiring! With the toolless screws with directional angle indication, Evolve 2 can be easily oriented. Various accessories for ground or pole mounting are available as well as different symmetrical/asymmetrical lenses. 5-year warranty. On request available with dimmable driver 1-10V/DALI. | https://www.integratech.be/integratech-catalog/floodlight-evolve-2-45w-4000k-zwart-120/ | https://www.integratech.be/fr/integratech-catalog/floodlight-evolve-2-45w-4000k-noir-120/ | https://www.integratech.be/integratech-catalog/floodlight-evolve-2-45w-4000k-zwart-120/ | https://www.integratech.be/downloads/datasheets/EV45BDAS4-nl.pdf | https://www.integratech.be/downloads/datasheets/EV45BDAS4-fr.pdf | https://www.integratech.be/downloads/datasheets/EV45B1203-eng.pdf | https://www.integratech.be/downloads/photometric-data/evolve2.zip | https://www.integratech.be/downloads/pics/EV45B1203.jpg | https://www.integratech.be/downloads/pics/EV45-Dimensions.jpg | W:\integra-tarief\ACCESS\pics\maatschetsen\evolve2-45w-maatschets2.jpg | 8 | smd3030 | Lumileds | -30~+45 | 220~240 | TRUE | TRUE | FALSE | 5 | inclusief driver (intern) | TRUE | 45 82 98 100 100 | black | 3 | no | > 60.000 | L90 | TRUE |  |  |  | 1
LED stralers | On order | B |  | Evolve projectoren | EV45BDAS4110V | Evolve2 45W 4000K asym 2x60gr zwart 1-10V ENEC | Evolve2 45W 4000K asym 2x60gr noir 1-10V ENEC | Evolve2 45W 4000K asym 2x60gr black 1-10V ENEC | st | 265.9493 | 4968 | 123 | 5420076288792 | 9405 42 10 00 | EC001744 | No | 90 | 0.01 | 46 |  |  | 2.88 | 244 | 69 | 347 |  |  | 285 | 105 | 375 | 4 |  | IP66 | 0,98 | 82 | 45 | 4000 | ASYM 2x60gr | Evolve 2 is de opvolger van de populaire Evolve straler en de referentie onder de led stralers vanwege zijn hoge kwaliteit, duurzaamheid en gebruiksgemak. Evolve 2 is uitgerust met Lumileds SMD3030 chips met een efficiëntie tot 150lm/W bij 4000K en een levensduur L90 >60.000u . De aluminium IP66 behuizing, geschikt voor corrosieve omgevingen en zeezout, is voorzien van een Interpon coating en standaard voorzien van L316 schroeven, een mat veiligheidsglas en een interne 2x60° reflector. De leds worden aangestuurd door een interne dubbel geïsoleerde en flickervrije kwaliteitsdriver. Evolve 2 is aan de achterzijde voorzien van een ruime connectiebox met M20 in- en uitgang en toolless aansluitklemmen. Geen gedoe meer met aparte aftakdozen op de muur. Door de M20 eindstop te vervangen door een extra wartel (ref. EV2M20) is het toestel eveneens geschikt voor doorvoerbedrading! Met de toolless schroeven met richthoek aanduiding kan Evolve 2 eenvoudig gericht worden. Verschillende toebehoren voor grond- of paalmontage zijn beschikbaar alsook verschillende symmetrische/asymmetrische lenzen. 5 jaar garantie. Op aanvraag leverbaar met dimbare driver 1-10V/DALI. | Evolve 2 est le successeur du célèbre projecteur Evolve et la référence parmi les projecteurs LED en raison de sa haute qualité, de sa durabilité et de sa facilité d'utilisation. Evolve 2 est équipé de puces Lumileds SMD3030 avec une efficacité allant jusqu'à 150lm/W à 4000K et une durée de vie L90 >60.000h. Le boîtier en aluminium IP66, adapté aux environnements corrosifs et au sel de mer, avec revêtement Interpon, équipé en standard de vis L316, d'un verre de sécurité matte et d'un réflecteur interne de 2x60°. Les LED sont pilotées par un driver interne de qualité, doublement isolé et sans scintillement. À l'arrière, l'Evolve 2 est équipé d'une boîte de connexion spacieuse avec des bornes sans outil et un entrée et sortie M20. Plus besoin de s'embêter avec des boîtes de jonction séparées sur le mur. En remplaçant l'embout M20 par un presse-étoupe supplémentaire (réf. EV2M20), l'unité peut également être câblée pour câblage traversant! Grâce aux vis sans outil avec signe directionnel, Evolve 2 peut être facilement aligné. Accessoires divers pour le montage au sol ou sur poteau sont disponibles, ainsi que différentes lentilles symétriques/asymétriques. Garantie de 5 ans. Sur demande, disponible avec un driver dimmable 1-10V/DALI. | Evolve 2 is the successor of the popular Evolve floodlight and the reference among LED floodlights because of its high quality, durability and ease of use. Evolve 2 is equipped with Lumileds SMD3030 chips with an efficiency up to 150lm/W at 4000K and a lifetime L90 >60.000h. The aluminum IP66 housing, suitable for corrosive environments and sea salt, is Interpon coated and standard equipped with L316 screws, a frosted safety glass and an internal 2x60° reflector. The LEDs are driven by an internal double-insulated and flicker-free quality driver. At the rear Evolve 2 is equipped with a spacious connection box with M20 input and output and toolless connection terminals. No more hassle with separate junction boxes on the wall. By replacing the M20 end cap with an extra cable gland (ref. EV2M20) the unit is also suitable for through-wiring! With the toolless screws with directional angle indication, Evolve 2 can be easily oriented. Various accessories for ground or pole mounting are available as well as different symmetrical/asymmetrical lenses. 5-year warranty. On request available with dimmable driver 1-10V/DALI. | https://www.integratech.be/integratech-catalog/floodlight-evolve-2-45w-4000k-zwart-120/ | https://www.integratech.be/fr/integratech-catalog/floodlight-evolve-2-45w-4000k-noir-120/ | https://www.integratech.be/integratech-catalog/floodlight-evolve-2-45w-4000k-zwart-120/ | https://www.integratech.be/downloads/datasheets/EV45BDAS4110V-nl.pdf | https://www.integratech.be/downloads/datasheets/EV45BDAS4110V-fr.pdf | https://www.integratech.be/downloads/datasheets/EV45B1203-eng.pdf | https://www.integratech.be/downloads/photometric-data/evolve2.zip | https://www.integratech.be/downloads/pics/EV45B1203.jpg | https://www.integratech.be/downloads/pics/EV45-Dimensions.jpg | W:\integra-tarief\ACCESS\pics\maatschetsen\evolve2-45w-maatschets2.jpg | 8 | smd3030 | Lumileds | -30~+45 | 220~240 | TRUE | TRUE | FALSE | 5 | inclusief driver (intern) | TRUE | 45 82 98 100 100 | black | 3 | 1-10V | > 60.000 | L90 | TRUE |  |  |  | 1
LED stralers | On order | B |  | Evolve projectoren | EV45BDAS4DA | Evolve2 45W 4000K asym 2x60gr zwart DALI ENEC | Evolve2 45W 4000K asym 2x60gr noir DALI ENEC | Evolve2 45W 4000K asym 2x60gr black DALI ENEC | st | 301.4319 | 4968 | 123 | 5420076288808 | 9405 42 10 00 | EC001744 | No | 90 | 0.01 | 46 |  |  | 2.88 | 244 | 69 | 347 |  |  | 285 | 105 | 375 | 4 |  | IP66 | 0,98 | 82 | 45 | 4000 | ASYM 2x60gr | Evolve 2 is de opvolger van de populaire Evolve straler en de referentie onder de led stralers vanwege zijn hoge kwaliteit, duurzaamheid en gebruiksgemak. Evolve 2 is uitgerust met Lumileds SMD3030 chips met een efficiëntie tot 150lm/W bij 4000K en een levensduur L90 >60.000u . De aluminium IP66 behuizing, geschikt voor corrosieve omgevingen en zeezout, is voorzien van een Interpon coating en standaard voorzien van L316 schroeven, een mat veiligheidsglas en een interne asym 2x60° reflector. De leds worden aangestuurd door een interne dubbel geïsoleerde en flickervrije kwaliteitsdriver. Evolve 2 is aan de achterzijde voorzien van een ruime connectiebox met M20 in- en uitgang en toolless aansluitklemmen. Geen gedoe meer met aparte aftakdozen op de muur. Door de M20 eindstop te vervangen door een extra wartel (ref. EV2M20) is het toestel eveneens geschikt voor doorvoerbedrading! Met de toolless schroeven met richthoek aanduiding kan Evolve 2 eenvoudig gericht worden. Verschillende toebehoren voor grond- of paalmontage zijn beschikbaar alsook verschillende symmetrische/asymmetrische lenzen. 5 jaar garantie. Op aanvraag leverbaar met dimbare driver 1-10V/DALI. | Evolve 2 est le successeur du célèbre projecteur Evolve et la référence parmi les projecteurs LED en raison de sa haute qualité, de sa durabilité et de sa facilité d'utilisation. Evolve 2 est équipé de puces Lumileds SMD3030 avec une efficacité allant jusqu'à 150lm/W à 4000K et une durée de vie L90 >60.000h. Le boîtier en aluminium IP66, adapté aux environnements corrosifs et au sel de mer, avec revêtement Interpon, équipé en standard de vis L316, d'un verre de sécurité matte et d'un réflecteur interne de asym2x60°. Les LED sont pilotées par un driver interne de qualité, doublement isolé et sans scintillement. À l'arrière, l'Evolve 2 est équipé d'une boîte de connexion spacieuse avec des bornes sans outil et un entrée et sortie M20. Plus besoin de s'embêter avec des boîtes de jonction séparées sur le mur. En remplaçant l'embout M20 par un presse-étoupe supplémentaire (réf. EV2M20), l'unité peut également être câblée pour câblage traversant! Grâce aux vis sans outil avec signe directionnel, Evolve 2 peut être facilement aligné. Accessoires divers pour le montage au sol ou sur poteau sont disponibles, ainsi que différentes lentilles symétriques/asymétriques. Garantie de 5 ans. Sur demande, disponible avec un driver dimmable 1-10V/DALI. | Evolve 2 is the successor of the popular Evolve floodlight and the reference among LED floodlights because of its high quality, durability and ease of use. Evolve 2 is equipped with Lumileds SMD3030 chips with an efficiency up to 150lm/W at 4000K and a lifetime L90 >60.000h. The aluminum IP66 housing, suitable for corrosive environments and sea salt, is Interpon coated and standard equipped with L316 screws, a frosted safety glass and an internal asym 2x60° reflector. The LEDs are driven by an internal double-insulated and flicker-free quality driver. At the rear Evolve 2 is equipped with a spacious connection box with M20 input and output and toolless connection terminals. No more hassle with separate junction boxes on the wall. By replacing the M20 end cap with an extra cable gland (ref. EV2M20) the unit is also suitable for through-wiring! With the toolless screws with directional angle indication, Evolve 2 can be easily oriented. Various accessories for ground or pole mounting are available as well as different symmetrical/asymmetrical lenses. 5-year warranty. On request available with dimmable driver 1-10V/DALI. | https://www.integratech.be/integratech-catalog/floodlight-evolve-2-45w-4000k-zwart-120/ | https://www.integratech.be/fr/integratech-catalog/floodlight-evolve-2-45w-4000k-noir-120/ | https://www.integratech.be/integratech-catalog/floodlight-evolve-2-45w-4000k-zwart-120/ | https://www.integratech.be/downloads/datasheets/EV45BDAS4DA-nl.pdf | https://www.integratech.be/downloads/datasheets/EV45BDAS4DA-fr.pdf | https://www.integratech.be/downloads/datasheets/EV45B1203-eng.pdf | https://www.integratech.be/downloads/photometric-data/evolve2.zip | https://www.integratech.be/downloads/pics/EV45B1203.jpg | https://www.integratech.be/downloads/pics/EV45-Dimensions.jpg | W:\integra-tarief\ACCESS\pics\maatschetsen\evolve2-45w-maatschets2.jpg | 8 | smd3030 | Lumileds | -30~+45 | 220~240 | TRUE | TRUE | FALSE | 5 | inclusief driver (intern) | TRUE | 45 82 98 100 100 | black | 3 | DALI | > 60.000 | L90 | TRUE |  |  |  | 1
LED stralers | Courant I | BFM |  | Evolve projectoren | EV75B1203 | Evolve2 75W 3000K 120gr zwart ENEC | Evolve2 75W 3000K 120gr noir ENEC | Evolve2 75W 3000K 120gr black ENEC | st | 259.8885 | 10680 | 134 | 5420076283704 | 9405 42 10 00 | EC001744 | Yes | 3 | 0.01 | 46 |  |  | 4.98 | 333 | 74 | 368 |  |  | 385 | 120 | 415 | 3 | 54 | IP66 | 0,98 | 82 | 75 | 3000 | 120 | Evolve 2 is de opvolger van de populaire Evolve straler en de referentie onder de led stralers vanwege zijn hoge kwaliteit, duurzaamheid en gebruiksgemak. Evolve 2 is uitgerust met Lumileds SMD3030 chips met een efficiëntie tot 150lm/W bij 4000K en een levensduur L90 >60.000u . De aluminium IP66 behuizing, geschikt voor corrosieve omgevingen en zeezout, is voorzien van een Interpon coating en standaard voorzien van L316 schroeven, een mat veiligheidsglas en een interne 120° reflector. De leds worden aangestuurd door een interne dubbel geïsoleerde en flickervrije kwaliteitsdriver. Evolve 2 is aan de achterzijde voorzien van een ruime connectiebox met M20 in- en uitgang en toolless aansluitklemmen. Geen gedoe meer met aparte aftakdozen op de muur. Door de M20 eindstop te vervangen door een extra wartel (ref. EV2M20) is het toestel eveneens geschikt voor doorvoerbedrading! Met de toolless schroeven met richthoek aanduiding kan Evolve 2 eenvoudig gericht worden. Verschillende toebehoren voor grond- of paalmontage zijn beschikbaar alsook verschillende symmetrische/asymmetrische lenzen. 5 jaar garantie. Op aanvraag leverbaar met dimbare driver 1-10V/DALI. | Evolve 2 est le successeur du célèbre projecteur Evolve et la référence parmi les projecteurs LED en raison de sa haute qualité, de sa durabilité et de sa facilité d'utilisation. Evolve 2 est équipé de puces Lumileds SMD3030 avec une efficacité allant jusqu'à 150lm/W à 4000K et une durée de vie L90 >60.000h. Le boîtier en aluminium IP66, adapté aux environnements corrosifs et au sel de mer, avec revêtement Interpon, équipé en standard de vis L316, d'un verre de sécurité matte et d'un réflecteur interne de 120°. Les LED sont pilotées par un driver interne de qualité, doublement isolé et sans scintillement. À l'arrière, l'Evolve 2 est équipé d'une boîte de connexion spacieuse avec des bornes sans outil et un entrée et sortie M20. Plus besoin de s'embêter avec des boîtes de jonction séparées sur le mur. En remplaçant l'embout M20 par un presse-étoupe supplémentaire (réf. EV2M20), l'unité peut également être câblée pour câblage traversant! Grâce aux vis sans outil avec signe directionnel, Evolve 2 peut être facilement aligné. Accessoires divers pour le montage au sol ou sur poteau sont disponibles, ainsi que différentes lentilles symétriques/asymétriques. Garantie de 5 ans. Sur demande, disponible avec un driver dimmable 1-10V/DALI. | Evolve 2 is the successor of the popular Evolve floodlight and the reference among LED floodlights because of its high quality, durability and ease of use. Evolve 2 is equipped with Lumileds SMD3030 chips with an efficiency up to 150lm/W at 4000K and a lifetime L90 >60.000h. The aluminum IP66 housing, suitable for corrosive environments and sea salt, is Interpon coated and standard equipped with L316 screws, a frosted safety glass and an internal 120° reflector. The LEDs are driven by an internal double-insulated and flicker-free quality driver. At the rear Evolve 2 is equipped with a spacious connection box with M20 input and output and toolless connection terminals. No more hassle with separate junction boxes on the wall. By replacing the M20 end cap with an extra cable gland (ref. EV2M20) the unit is also suitable for through-wiring! With the toolless screws with directional angle indication, Evolve 2 can be easily oriented. Various accessories for ground or pole mounting are available as well as different symmetrical/asymmetrical lenses. 5-year warranty. On request available with dimmable driver 1-10V/DALI. | https://www.integratech.be/integratech-catalog/floodlight-evolve-2-75w-3000k-zwart-120/ | https://www.integratech.be/fr/integratech-catalog/floodlight-evolve-2-75w-3000k-noir-120/ | https://www.integratech.be/integratech-catalog/floodlight-evolve-2-75w-3000k-zwart-120/ | https://www.integratech.be/downloads/datasheets/EV75B1203-nl.pdf | https://www.integratech.be/downloads/datasheets/EV75B1203-fr.pdf | https://www.integratech.be/downloads/datasheets/EV75B1203-eng.pdf | https://www.integratech.be/downloads/photometric-data/evolve2.zip | https://www.integratech.be/downloads/pics/EV75B1203.jpg | https://www.integratech.be/downloads/pics/EV75-Dimensions.jpg | W:\integra-tarief\ACCESS\pics\maatschetsen\evolve2-75w-maatschets2.jpg | 8 | smd3030 | Lumileds | -30~+45 | 220~240 | TRUE | TRUE | FALSE | 5 | inclusief driver (intern) | TRUE | 50 85 98 100 108 | black | 3 | no | > 60.000 | L90 | TRUE |  |  |  | 1
LED stralers | On order | B |  | Evolve projectoren | EV75B1203110V | Evolve2 75W 3000K 120gr zwart 1-10V ENEC | Evolve2 75W 3000K 120gr noir 1-10V ENEC | Evolve2 75W 3000K 120gr black 1-10V ENEC | st | 320.8356 | 10680 | 134 | 5420076284275 | 9405 42 10 00 | EC001744 | No | 90 | 0.01 | 46 |  |  | 4.98 | 333 | 74 | 368 |  |  | 385 | 120 | 415 | 3 | 54 | IP66 | 0,98 | 82 | 75 | 3000 | 120 | Evolve 2 is de opvolger van de populaire Evolve straler en de referentie onder de led stralers vanwege zijn hoge kwaliteit, duurzaamheid en gebruiksgemak. Evolve 2 is uitgerust met Lumileds SMD3030 chips met een efficiëntie tot 150lm/W bij 4000K en een levensduur L90 >60.000u . De aluminium IP66 behuizing, geschikt voor corrosieve omgevingen en zeezout, is voorzien van een Interpon coating en standaard voorzien van L316 schroeven, een mat veiligheidsglas en een interne 120° reflector. De leds worden aangestuurd door een interne dubbel geïsoleerde en flickervrije kwaliteitsdriver. Evolve 2 is aan de achterzijde voorzien van een ruime connectiebox met M20 in- en uitgang en toolless aansluitklemmen. Geen gedoe meer met aparte aftakdozen op de muur. Door de M20 eindstop te vervangen door een extra wartel (ref. EV2M20) is het toestel eveneens geschikt voor doorvoerbedrading! Met de toolless schroeven met richthoek aanduiding kan Evolve 2 eenvoudig gericht worden. Verschillende toebehoren voor grond- of paalmontage zijn beschikbaar alsook verschillende symmetrische/asymmetrische lenzen. 5 jaar garantie. Op aanvraag leverbaar met dimbare driver 1-10V/DALI. | Evolve 2 est le successeur du célèbre projecteur Evolve et la référence parmi les projecteurs LED en raison de sa haute qualité, de sa durabilité et de sa facilité d'utilisation. Evolve 2 est équipé de puces Lumileds SMD3030 avec une efficacité allant jusqu'à 150lm/W à 4000K et une durée de vie L90 >60.000h. Le boîtier en aluminium IP66, adapté aux environnements corrosifs et au sel de mer, avec revêtement Interpon, équipé en standard de vis L316, d'un verre de sécurité matte et d'un réflecteur interne de 120°. Les LED sont pilotées par un driver interne de qualité, doublement isolé et sans scintillement. À l'arrière, l'Evolve 2 est équipé d'une boîte de connexion spacieuse avec des bornes sans outil et un entrée et sortie M20. Plus besoin de s'embêter avec des boîtes de jonction séparées sur le mur. En remplaçant l'embout M20 par un presse-étoupe supplémentaire (réf. EV2M20), l'unité peut également être câblée pour câblage traversant! Grâce aux vis sans outil avec signe directionnel, Evolve 2 peut être facilement aligné. Accessoires divers pour le montage au sol ou sur poteau sont disponibles, ainsi que différentes lentilles symétriques/asymétriques. Garantie de 5 ans. Sur demande, disponible avec un driver dimmable 1-10V/DALI. | Evolve 2 is the successor of the popular Evolve floodlight and the reference among LED floodlights because of its high quality, durability and ease of use. Evolve 2 is equipped with Lumileds SMD3030 chips with an efficiency up to 150lm/W at 4000K and a lifetime L90 >60.000h. The aluminum IP66 housing, suitable for corrosive environments and sea salt, is Interpon coated and standard equipped with L316 screws, a frosted safety glass and an internal 120° reflector. The LEDs are driven by an internal double-insulated and flicker-free quality driver. At the rear Evolve 2 is equipped with a spacious connection box with M20 input and output and toolless connection terminals. No more hassle with separate junction boxes on the wall. By replacing the M20 end cap with an extra cable gland (ref. EV2M20) the unit is also suitable for through-wiring! With the toolless screws with directional angle indication, Evolve 2 can be easily oriented. Various accessories for ground or pole mounting are available as well as different symmetrical/asymmetrical lenses. 5-year warranty. On request available with dimmable driver 1-10V/DALI. | https://www.integratech.be/integratech-catalog/floodlight-evolve-2-75w-3000k-zwart-120/ | https://www.integratech.be/fr/integratech-catalog/floodlight-evolve-2-75w-3000k-noir-120/ | https://www.integratech.be/integratech-catalog/floodlight-evolve-2-75w-3000k-zwart-120/ | https://www.integratech.be/downloads/datasheets/EV75B1203110V-nl.pdf | https://www.integratech.be/downloads/datasheets/EV75B1203110V-fr.pdf | https://www.integratech.be/downloads/datasheets/EV75B1203-eng.pdf | https://www.integratech.be/downloads/photometric-data/evolve2.zip | https://www.integratech.be/downloads/pics/EV75B1203.jpg | https://www.integratech.be/downloads/pics/EV75-Dimensions.jpg | W:\integra-tarief\ACCESS\pics\maatschetsen\evolve2-75w-maatschets2.jpg | 8 | smd3030 | Lumileds | -30~+45 | 220~240 | TRUE | TRUE | FALSE | 5 | inclusief driver (intern) | TRUE | 50 85 98 100 108 | black | 3 | 1-10V | > 60.000 | L90 | TRUE |  |  |  | 1
LED stralers | On order | B |  | Evolve projectoren | EV75B1203DA | Evolve2 75W 3000K 120gr zwart DALI ENEC | Evolve2 75W 3000K 120gr noir DALI ENEC | Evolve2 75W 3000K 120gr black DALI ENEC | st | 426.0732 | 10680 | 134 | 5420076284299 | 9405 42 10 00 | EC001744 | No | 90 | 0.01 | 46 |  |  | 4.98 | 333 | 74 | 368 |  |  | 385 | 120 | 415 | 3 | 54 | IP66 | 0,98 | 82 | 75 | 3000 | 120 | Evolve 2 is de opvolger van de populaire Evolve straler en de referentie onder de led stralers vanwege zijn hoge kwaliteit, duurzaamheid en gebruiksgemak. Evolve 2 is uitgerust met Lumileds SMD3030 chips met een efficiëntie tot 150lm/W bij 4000K en een levensduur L90 >60.000u . De aluminium IP66 behuizing, geschikt voor corrosieve omgevingen en zeezout, is voorzien van een Interpon coating en standaard voorzien van L316 schroeven, een mat veiligheidsglas en een interne 120° reflector. De leds worden aangestuurd door een interne dubbel geïsoleerde en flickervrije kwaliteitsdriver. Evolve 2 is aan de achterzijde voorzien van een ruime connectiebox met M20 in- en uitgang en toolless aansluitklemmen. Geen gedoe meer met aparte aftakdozen op de muur. Door de M20 eindstop te vervangen door een extra wartel (ref. EV2M20) is het toestel eveneens geschikt voor doorvoerbedrading! Met de toolless schroeven met richthoek aanduiding kan Evolve 2 eenvoudig gericht worden. Verschillende toebehoren voor grond- of paalmontage zijn beschikbaar alsook verschillende symmetrische/asymmetrische lenzen. 5 jaar garantie. Op aanvraag leverbaar met dimbare driver 1-10V/DALI. | Evolve 2 est le successeur du célèbre projecteur Evolve et la référence parmi les projecteurs LED en raison de sa haute qualité, de sa durabilité et de sa facilité d'utilisation. Evolve 2 est équipé de puces Lumileds SMD3030 avec une efficacité allant jusqu'à 150lm/W à 4000K et une durée de vie L90 >60.000h. Le boîtier en aluminium IP66, adapté aux environnements corrosifs et au sel de mer, avec revêtement Interpon, équipé en standard de vis L316, d'un verre de sécurité matte et d'un réflecteur interne de 120°. Les LED sont pilotées par un driver interne de qualité, doublement isolé et sans scintillement. À l'arrière, l'Evolve 2 est équipé d'une boîte de connexion spacieuse avec des bornes sans outil et un entrée et sortie M20. Plus besoin de s'embêter avec des boîtes de jonction séparées sur le mur. En remplaçant l'embout M20 par un presse-étoupe supplémentaire (réf. EV2M20), l'unité peut également être câblée pour câblage traversant! Grâce aux vis sans outil avec signe directionnel, Evolve 2 peut être facilement aligné. Accessoires divers pour le montage au sol ou sur poteau sont disponibles, ainsi que différentes lentilles symétriques/asymétriques. Garantie de 5 ans. Sur demande, disponible avec un driver dimmable 1-10V/DALI. | Evolve 2 is the successor of the popular Evolve floodlight and the reference among LED floodlights because of its high quality, durability and ease of use. Evolve 2 is equipped with Lumileds SMD3030 chips with an efficiency up to 150lm/W at 4000K and a lifetime L90 >60.000h. The aluminum IP66 housing, suitable for corrosive environments and sea salt, is Interpon coated and standard equipped with L316 screws, a frosted safety glass and an internal 120° reflector. The LEDs are driven by an internal double-insulated and flicker-free quality driver. At the rear Evolve 2 is equipped with a spacious connection box with M20 input and output and toolless connection terminals. No more hassle with separate junction boxes on the wall. By replacing the M20 end cap with an extra cable gland (ref. EV2M20) the unit is also suitable for through-wiring! With the toolless screws with directional angle indication, Evolve 2 can be easily oriented. Various accessories for ground or pole mounting are available as well as different symmetrical/asymmetrical lenses. 5-year warranty. On request available with dimmable driver 1-10V/DALI. | https://www.integratech.be/integratech-catalog/floodlight-evolve-2-75w-3000k-zwart-120/ | https://www.integratech.be/fr/integratech-catalog/floodlight-evolve-2-75w-3000k-noir-120/ | https://www.integratech.be/integratech-catalog/floodlight-evolve-2-75w-3000k-zwart-120/ | https://www.integratech.be/downloads/datasheets/EV75B1203DA-nl.pdf | https://www.integratech.be/downloads/datasheets/EV75B1203DA-fr.pdf | https://www.integratech.be/downloads/datasheets/EV75B1203-eng.pdf | https://www.integratech.be/downloads/photometric-data/evolve2.zip | https://www.integratech.be/downloads/pics/EV75B1203.jpg | https://www.integratech.be/downloads/pics/EV75-Dimensions.jpg | W:\integra-tarief\ACCESS\pics\maatschetsen\evolve2-75w-maatschets2.jpg | 8 | smd3030 | Lumileds | -30~+45 | 220~240 | TRUE | TRUE | FALSE | 5 | inclusief driver (intern) | TRUE | 50 85 98 100 108 | black | 3 | DALI | > 60.000 | L90 | TRUE |  |  |  | 1
LED stralers | Courant I | BFM |  | Evolve projectoren | EV75B1204 | Evolve2 75W 4000K 120gr zwart ENEC | Evolve2 75W 4000K 120gr noir ENEC | Evolve2 75W 4000K 120gr black ENEC | st | 259.8885 | 11111 | 140 | 5420076283711 | 9405 42 10 00 | EC001744 | Yes | 3 | 0.01 | 46 |  |  | 4.98 | 333 | 74 | 368 |  |  | 385 | 120 | 415 | 3 | 54 | IP66 | 0,98 | 82 | 75 | 4000 | 120 | Evolve 2 is de opvolger van de populaire Evolve straler en de referentie onder de led stralers vanwege zijn hoge kwaliteit, duurzaamheid en gebruiksgemak. Evolve 2 is uitgerust met Lumileds SMD3030 chips met een efficiëntie tot 150lm/W bij 4000K en een levensduur L90 >60.000u . De aluminium IP66 behuizing, geschikt voor corrosieve omgevingen en zeezout, is voorzien van een Interpon coating en standaard voorzien van L316 schroeven, een mat veiligheidsglas en een interne 120° reflector. De leds worden aangestuurd door een interne dubbel geïsoleerde en flickervrije kwaliteitsdriver. Evolve 2 is aan de achterzijde voorzien van een ruime connectiebox met M20 in- en uitgang en toolless aansluitklemmen. Geen gedoe meer met aparte aftakdozen op de muur. Door de M20 eindstop te vervangen door een extra wartel (ref. EV2M20) is het toestel eveneens geschikt voor doorvoerbedrading! Met de toolless schroeven met richthoek aanduiding kan Evolve 2 eenvoudig gericht worden. Verschillende toebehoren voor grond- of paalmontage zijn beschikbaar alsook verschillende symmetrische/asymmetrische lenzen. 5 jaar garantie. Op aanvraag leverbaar met dimbare driver 1-10V/DALI. | Evolve 2 est le successeur du célèbre projecteur Evolve et la référence parmi les projecteurs LED en raison de sa haute qualité, de sa durabilité et de sa facilité d'utilisation. Evolve 2 est équipé de puces Lumileds SMD3030 avec une efficacité allant jusqu'à 150lm/W à 4000K et une durée de vie L90 >60.000h. Le boîtier en aluminium IP66, adapté aux environnements corrosifs et au sel de mer, avec revêtement Interpon, équipé en standard de vis L316, d'un verre de sécurité matte et d'un réflecteur interne de 120°. Les LED sont pilotées par un driver interne de qualité, doublement isolé et sans scintillement. À l'arrière, l'Evolve 2 est équipé d'une boîte de connexion spacieuse avec des bornes sans outil et un entrée et sortie M20. Plus besoin de s'embêter avec des boîtes de jonction séparées sur le mur. En remplaçant l'embout M20 par un presse-étoupe supplémentaire (réf. EV2M20), l'unité peut également être câblée pour câblage traversant! Grâce aux vis sans outil avec signe directionnel, Evolve 2 peut être facilement aligné. Accessoires divers pour le montage au sol ou sur poteau sont disponibles, ainsi que différentes lentilles symétriques/asymétriques. Garantie de 5 ans. Sur demande, disponible avec un driver dimmable 1-10V/DALI. | Evolve 2 is the successor of the popular Evolve floodlight and the reference among LED floodlights because of its high quality, durability and ease of use. Evolve 2 is equipped with Lumileds SMD3030 chips with an efficiency up to 150lm/W at 4000K and a lifetime L90 >60.000h. The aluminum IP66 housing, suitable for corrosive environments and sea salt, is Interpon coated and standard equipped with L316 screws, a frosted safety glass and an internal 120° reflector. The LEDs are driven by an internal double-insulated and flicker-free quality driver. At the rear Evolve 2 is equipped with a spacious connection box with M20 input and output and toolless connection terminals. No more hassle with separate junction boxes on the wall. By replacing the M20 end cap with an extra cable gland (ref. EV2M20) the unit is also suitable for through-wiring! With the toolless screws with directional angle indication, Evolve 2 can be easily oriented. Various accessories for ground or pole mounting are available as well as different symmetrical/asymmetrical lenses. 5-year warranty. On request available with dimmable driver 1-10V/DALI. | https://www.integratech.be/integratech-catalog/floodlight-evolve-2-75w-4000k-zwart-120/ | https://www.integratech.be/fr/integratech-catalog/floodlight-evolve-2-75w-4000k-noir-120/ | https://www.integratech.be/integratech-catalog/floodlight-evolve-2-75w-4000k-zwart-120/ | https://www.integratech.be/downloads/datasheets/EV75B1204-nl.pdf | https://www.integratech.be/downloads/datasheets/EV75B1204-fr.pdf | https://www.integratech.be/downloads/datasheets/EV75B1204-eng.pdf | https://www.integratech.be/downloads/photometric-data/evolve2.zip | https://www.integratech.be/downloads/pics/EV75B1203.jpg | https://www.integratech.be/downloads/pics/EV75-Dimensions.jpg | W:\integra-tarief\ACCESS\pics\maatschetsen\evolve2-75w-maatschets2.jpg | 8 | smd3030 | Lumileds | -30~+45 | 220~240 | TRUE | TRUE | FALSE | 5 | inclusief driver (intern) | TRUE | 50 85 98 100 108 | black | 3 | no | > 60.000 | L90 | TRUE |  |  |  | 1
LED stralers | On order | B |  | Evolve projectoren | EV75B1204110V | Evolve2 75W 4000K 120gr zwart 1-10V ENEC | Evolve2 75W 4000K 120gr noir 1-10V ENEC | Evolve2 75W 4000K 120gr black 1-10V ENEC | st | 320.8356 | 11111 | 140 | 5420076284282 | 9405 42 10 00 | EC001744 | No | 90 | 0.01 | 46 |  |  | 4.98 | 333 | 74 | 368 |  |  | 385 | 120 | 415 | 3 | 54 | IP66 | 0,98 | 82 | 75 | 4000 | 120 | Evolve 2 is de opvolger van de populaire Evolve straler en de referentie onder de led stralers vanwege zijn hoge kwaliteit, duurzaamheid en gebruiksgemak. Evolve 2 is uitgerust met Lumileds SMD3030 chips met een efficiëntie tot 150lm/W bij 4000K en een levensduur L90 >60.000u . De aluminium IP66 behuizing, geschikt voor corrosieve omgevingen en zeezout, is voorzien van een Interpon coating en standaard voorzien van L316 schroeven, een mat veiligheidsglas en een interne 120° reflector. De leds worden aangestuurd door een interne dubbel geïsoleerde en flickervrije kwaliteitsdriver. Evolve 2 is aan de achterzijde voorzien van een ruime connectiebox met M20 in- en uitgang en toolless aansluitklemmen. Geen gedoe meer met aparte aftakdozen op de muur. Door de M20 eindstop te vervangen door een extra wartel (ref. EV2M20) is het toestel eveneens geschikt voor doorvoerbedrading! Met de toolless schroeven met richthoek aanduiding kan Evolve 2 eenvoudig gericht worden. Verschillende toebehoren voor grond- of paalmontage zijn beschikbaar alsook verschillende symmetrische/asymmetrische lenzen. 5 jaar garantie. Op aanvraag leverbaar met dimbare driver 1-10V/DALI. | Evolve 2 est le successeur du célèbre projecteur Evolve et la référence parmi les projecteurs LED en raison de sa haute qualité, de sa durabilité et de sa facilité d'utilisation. Evolve 2 est équipé de puces Lumileds SMD3030 avec une efficacité allant jusqu'à 150lm/W à 4000K et une durée de vie L90 >60.000h. Le boîtier en aluminium IP66, adapté aux environnements corrosifs et au sel de mer, avec revêtement Interpon, équipé en standard de vis L316, d'un verre de sécurité matte et d'un réflecteur interne de 120°. Les LED sont pilotées par un driver interne de qualité, doublement isolé et sans scintillement. À l'arrière, l'Evolve 2 est équipé d'une boîte de connexion spacieuse avec des bornes sans outil et un entrée et sortie M20. Plus besoin de s'embêter avec des boîtes de jonction séparées sur le mur. En remplaçant l'embout M20 par un presse-étoupe supplémentaire (réf. EV2M20), l'unité peut également être câblée pour câblage traversant! Grâce aux vis sans outil avec signe directionnel, Evolve 2 peut être facilement aligné. Accessoires divers pour le montage au sol ou sur poteau sont disponibles, ainsi que différentes lentilles symétriques/asymétriques. Garantie de 5 ans. Sur demande, disponible avec un driver dimmable 1-10V/DALI. | Evolve 2 is the successor of the popular Evolve floodlight and the reference among LED floodlights because of its high quality, durability and ease of use. Evolve 2 is equipped with Lumileds SMD3030 chips with an efficiency up to 150lm/W at 4000K and a lifetime L90 >60.000h. The aluminum IP66 housing, suitable for corrosive environments and sea salt, is Interpon coated and standard equipped with L316 screws, a frosted safety glass and an internal 120° reflector. The LEDs are driven by an internal double-insulated and flicker-free quality driver. At the rear Evolve 2 is equipped with a spacious connection box with M20 input and output and toolless connection terminals. No more hassle with separate junction boxes on the wall. By replacing the M20 end cap with an extra cable gland (ref. EV2M20) the unit is also suitable for through-wiring! With the toolless screws with directional angle indication, Evolve 2 can be easily oriented. Various accessories for ground or pole mounting are available as well as different symmetrical/asymmetrical lenses. 5-year warranty. On request available with dimmable driver 1-10V/DALI. | https://www.integratech.be/integratech-catalog/floodlight-evolve-2-75w-4000k-zwart-120/ | https://www.integratech.be/fr/integratech-catalog/floodlight-evolve-2-75w-4000k-noir-120/ | https://www.integratech.be/integratech-catalog/floodlight-evolve-2-75w-4000k-zwart-120/ | https://www.integratech.be/downloads/datasheets/EV75B1204110V-nl.pdf | https://www.integratech.be/downloads/datasheets/EV75B1204110V-fr.pdf | https://www.integratech.be/downloads/datasheets/EV75B1204-eng.pdf | https://www.integratech.be/downloads/photometric-data/evolve2.zip | https://www.integratech.be/downloads/pics/EV75B1203.jpg | https://www.integratech.be/downloads/pics/EV75-Dimensions.jpg | W:\integra-tarief\ACCESS\pics\maatschetsen\evolve2-75w-maatschets2.jpg | 8 | smd3030 | Lumileds | -30~+45 | 220~240 | TRUE | TRUE | FALSE | 5 | inclusief driver (intern) | TRUE | 50 85 98 100 108 | black | 3 | 1-10V | > 60.000 | L90 | TRUE |  |  |  | 1
LED stralers | On order | B |  | Evolve projectoren | EV75B1204DA | Evolve2 75W 4000K 120gr zwart DALI ENEC | Evolve2 75W 4000K 120gr noir DALI ENEC | Evolve2 75W 4000K 120gr black DALI ENEC | st | 426.0732 | 11111 | 140 | 5420076284305 | 9405 42 10 00 | EC001744 | No | 90 | 0.01 | 46 |  |  | 4.98 | 333 | 74 | 368 |  |  | 385 | 120 | 415 | 3 | 54 | IP66 | 0,98 | 82 | 75 | 4000 | 120 | Evolve 2 is de opvolger van de populaire Evolve straler en de referentie onder de led stralers vanwege zijn hoge kwaliteit, duurzaamheid en gebruiksgemak. Evolve 2 is uitgerust met Lumileds SMD3030 chips met een efficiëntie tot 150lm/W bij 4000K en een levensduur L90 >60.000u . De aluminium IP66 behuizing, geschikt voor corrosieve omgevingen en zeezout, is voorzien van een Interpon coating en standaard voorzien van L316 schroeven, een mat veiligheidsglas en een interne 120° reflector. De leds worden aangestuurd door een interne dubbel geïsoleerde en flickervrije kwaliteitsdriver. Evolve 2 is aan de achterzijde voorzien van een ruime connectiebox met M20 in- en uitgang en toolless aansluitklemmen. Geen gedoe meer met aparte aftakdozen op de muur. Door de M20 eindstop te vervangen door een extra wartel (ref. EV2M20) is het toestel eveneens geschikt voor doorvoerbedrading! Met de toolless schroeven met richthoek aanduiding kan Evolve 2 eenvoudig gericht worden. Verschillende toebehoren voor grond- of paalmontage zijn beschikbaar alsook verschillende symmetrische/asymmetrische lenzen. 5 jaar garantie. Op aanvraag leverbaar met dimbare driver 1-10V/DALI. | Evolve 2 est le successeur du célèbre projecteur Evolve et la référence parmi les projecteurs LED en raison de sa haute qualité, de sa durabilité et de sa facilité d'utilisation. Evolve 2 est équipé de puces Lumileds SMD3030 avec une efficacité allant jusqu'à 150lm/W à 4000K et une durée de vie L90 >60.000h. Le boîtier en aluminium IP66, adapté aux environnements corrosifs et au sel de mer, avec revêtement Interpon, équipé en standard de vis L316, d'un verre de sécurité matte et d'un réflecteur interne de 120°. Les LED sont pilotées par un driver interne de qualité, doublement isolé et sans scintillement. À l'arrière, l'Evolve 2 est équipé d'une boîte de connexion spacieuse avec des bornes sans outil et un entrée et sortie M20. Plus besoin de s'embêter avec des boîtes de jonction séparées sur le mur. En remplaçant l'embout M20 par un presse-étoupe supplémentaire (réf. EV2M20), l'unité peut également être câblée pour câblage traversant! Grâce aux vis sans outil avec signe directionnel, Evolve 2 peut être facilement aligné. Accessoires divers pour le montage au sol ou sur poteau sont disponibles, ainsi que différentes lentilles symétriques/asymétriques. Garantie de 5 ans. Sur demande, disponible avec un driver dimmable 1-10V/DALI. | Evolve 2 is the successor of the popular Evolve floodlight and the reference among LED floodlights because of its high quality, durability and ease of use. Evolve 2 is equipped with Lumileds SMD3030 chips with an efficiency up to 150lm/W at 4000K and a lifetime L90 >60.000h. The aluminum IP66 housing, suitable for corrosive environments and sea salt, is Interpon coated and standard equipped with L316 screws, a frosted safety glass and an internal 120° reflector. The LEDs are driven by an internal double-insulated and flicker-free quality driver. At the rear Evolve 2 is equipped with a spacious connection box with M20 input and output and toolless connection terminals. No more hassle with separate junction boxes on the wall. By replacing the M20 end cap with an extra cable gland (ref. EV2M20) the unit is also suitable for through-wiring! With the toolless screws with directional angle indication, Evolve 2 can be easily oriented. Various accessories for ground or pole mounting are available as well as different symmetrical/asymmetrical lenses. 5-year warranty. On request available with dimmable driver 1-10V/DALI. | https://www.integratech.be/integratech-catalog/floodlight-evolve-2-75w-4000k-zwart-120/ | https://www.integratech.be/fr/integratech-catalog/floodlight-evolve-2-75w-4000k-noir-120/ | https://www.integratech.be/integratech-catalog/floodlight-evolve-2-75w-4000k-zwart-120/ | https://www.integratech.be/downloads/datasheets/EV75B1204DA-nl.pdf | https://www.integratech.be/downloads/datasheets/EV75B1204DA-fr.pdf | https://www.integratech.be/downloads/datasheets/EV75B1204-eng.pdf | https://www.integratech.be/downloads/photometric-data/evolve2.zip | https://www.integratech.be/downloads/pics/EV75B1203.jpg | https://www.integratech.be/downloads/pics/EV75-Dimensions.jpg | W:\integra-tarief\ACCESS\pics\maatschetsen\evolve2-75w-maatschets2.jpg | 8 | smd3030 | Lumileds | -30~+45 | 220~240 | TRUE | TRUE | FALSE | 5 | inclusief driver (intern) | TRUE | 50 85 98 100 108 | black | 3 | DALI | > 60.000 | L90 | TRUE |  |  |  | 1
LED stralers | Courant I | B |  | Evolve projectoren | EV75B303 | Evolve2 75W 3000K 30gr zwart ENEC | Evolve2 75W 3000K 30gr noir ENEC | Evolve2 75W 3000K 30gr black ENEC | st | 291.0731 | 9616 | 134 | 5420076284640 | 9405 42 10 00 | EC001744 | No | 3 | 0.01 | 46 |  |  | 4.98 | 333 | 74 | 368 |  |  | 385 | 120 | 415 | 3 |  | IP66 | 0,98 | 82 | 75 | 3000 | 30 | Evolve 2 is de opvolger van de populaire Evolve straler en de referentie onder de led stralers vanwege zijn hoge kwaliteit, duurzaamheid en gebruiksgemak. Evolve 2 is uitgerust met Lumileds SMD3030 chips met een efficiëntie tot 150lm/W bij 4000K en een levensduur L90 >60.000u . De aluminium IP66 behuizing, geschikt voor corrosieve omgevingen en zeezout, is voorzien van een Interpon coating en standaard voorzien van L316 schroeven, een mat veiligheidsglas en een interne 30° reflector. De leds worden aangestuurd door een interne dubbel geïsoleerde en flickervrije kwaliteitsdriver. Evolve 2 is aan de achterzijde voorzien van een ruime connectiebox met M20 in- en uitgang en toolless aansluitklemmen. Geen gedoe meer met aparte aftakdozen op de muur. Door de M20 eindstop te vervangen door een extra wartel (ref. EV2M20) is het toestel eveneens geschikt voor doorvoerbedrading! Met de toolless schroeven met richthoek aanduiding kan Evolve 2 eenvoudig gericht worden. Verschillende toebehoren voor grond- of paalmontage zijn beschikbaar alsook verschillende symmetrische/asymmetrische lenzen. 5 jaar garantie. Op aanvraag leverbaar met dimbare driver 1-10V/DALI. | Evolve 2 est le successeur du célèbre projecteur Evolve et la référence parmi les projecteurs LED en raison de sa haute qualité, de sa durabilité et de sa facilité d'utilisation. Evolve 2 est équipé de puces Lumileds SMD3030 avec une efficacité allant jusqu'à 150lm/W à 4000K et une durée de vie L90 >60.000h. Le boîtier en aluminium IP66, adapté aux environnements corrosifs et au sel de mer, avec revêtement Interpon, équipé en standard de vis L316, d'un verre de sécurité matte et d'un réflecteur interne de 30°. Les LED sont pilotées par un driver interne de qualité, doublement isolé et sans scintillement. À l'arrière, l'Evolve 2 est équipé d'une boîte de connexion spacieuse avec des bornes sans outil et un entrée et sortie M20. Plus besoin de s'embêter avec des boîtes de jonction séparées sur le mur. En remplaçant l'embout M20 par un presse-étoupe supplémentaire (réf. EV2M20), l'unité peut également être câblée pour câblage traversant! Grâce aux vis sans outil avec signe directionnel, Evolve 2 peut être facilement aligné. Accessoires divers pour le montage au sol ou sur poteau sont disponibles, ainsi que différentes lentilles symétriques/asymétriques. Garantie de 5 ans. Sur demande, disponible avec un driver dimmable 1-10V/DALI. | Evolve 2 is the successor of the popular Evolve floodlight and the reference among LED floodlights because of its high quality, durability and ease of use. Evolve 2 is equipped with Lumileds SMD3030 chips with an efficiency up to 150lm/W at 4000K and a lifetime L90 >60.000h. The aluminum IP66 housing, suitable for corrosive environments and sea salt, is Interpon coated and standard equipped with L316 screws, a frosted safety glass and an internal 30° reflector. The LEDs are driven by an internal double-insulated and flicker-free quality driver. At the rear Evolve 2 is equipped with a spacious connection box with M20 input and output and toolless connection terminals. No more hassle with separate junction boxes on the wall. By replacing the M20 end cap with an extra cable gland (ref. EV2M20) the unit is also suitable for through-wiring! With the toolless screws with directional angle indication, Evolve 2 can be easily oriented. Various accessories for ground or pole mounting are available as well as different symmetrical/asymmetrical lenses. 5-year warranty. On request available with dimmable driver 1-10V/DALI. | https://www.integratech.be/integratech-catalog/floodlight-evolve-2-75w-3000k-zwart-120/ | https://www.integratech.be/fr/integratech-catalog/floodlight-evolve-2-75w-3000k-noir-120/ | https://www.integratech.be/integratech-catalog/floodlight-evolve-2-75w-3000k-zwart-120/ | https://www.integratech.be/downloads/datasheets/EV75B303-nl.pdf | https://www.integratech.be/downloads/datasheets/EV75B303-fr.pdf | https://www.integratech.be/downloads/datasheets/EV75B1203-eng.pdf | https://www.integratech.be/downloads/photometric-data/evolve2.zip | https://www.integratech.be/downloads/pics/EV75B1203.jpg | https://www.integratech.be/downloads/pics/EV75-Dimensions.jpg | W:\integra-tarief\ACCESS\pics\maatschetsen\evolve2-75w-maatschets2.jpg | 8 | smd3030 | Lumileds | -30~+45 | 220~240 | TRUE | TRUE | FALSE | 5 | inclusief driver (intern) | TRUE | 83 96 99 100 112 | black | 3 | no | > 60.000 | L90 | TRUE |  |  |  | 1
LED stralers | On order | B |  | Evolve projectoren | EV75B303110V | Evolve2 75W 3000K 30gr zwart 1-10V ENEC | Evolve2 75W 3000K 30gr noir 1-10V ENEC | Evolve2 75W 3000K 30gr black 1-10V ENEC | st | 347.5705 | 9616 | 134 | 5420076284664 | 9405 42 10 00 | EC001744 | No | 90 | 0.01 | 46 |  |  | 4.98 | 333 | 74 | 368 |  |  | 385 | 120 | 415 | 3 |  | IP66 | 0,98 | 82 | 75 | 3000 | 30 | Evolve 2 is de opvolger van de populaire Evolve straler en de referentie onder de led stralers vanwege zijn hoge kwaliteit, duurzaamheid en gebruiksgemak. Evolve 2 is uitgerust met Lumileds SMD3030 chips met een efficiëntie tot 150lm/W bij 4000K en een levensduur L90 >60.000u . De aluminium IP66 behuizing, geschikt voor corrosieve omgevingen en zeezout, is voorzien van een Interpon coating en standaard voorzien van L316 schroeven, een mat veiligheidsglas en een interne 30° reflector. De leds worden aangestuurd door een interne dubbel geïsoleerde en flickervrije kwaliteitsdriver. Evolve 2 is aan de achterzijde voorzien van een ruime connectiebox met M20 in- en uitgang en toolless aansluitklemmen. Geen gedoe meer met aparte aftakdozen op de muur. Door de M20 eindstop te vervangen door een extra wartel (ref. EV2M20) is het toestel eveneens geschikt voor doorvoerbedrading! Met de toolless schroeven met richthoek aanduiding kan Evolve 2 eenvoudig gericht worden. Verschillende toebehoren voor grond- of paalmontage zijn beschikbaar alsook verschillende symmetrische/asymmetrische lenzen. 5 jaar garantie. Op aanvraag leverbaar met dimbare driver 1-10V/DALI. | Evolve 2 est le successeur du célèbre projecteur Evolve et la référence parmi les projecteurs LED en raison de sa haute qualité, de sa durabilité et de sa facilité d'utilisation. Evolve 2 est équipé de puces Lumileds SMD3030 avec une efficacité allant jusqu'à 150lm/W à 4000K et une durée de vie L90 >60.000h. Le boîtier en aluminium IP66, adapté aux environnements corrosifs et au sel de mer, avec revêtement Interpon, équipé en standard de vis L316, d'un verre de sécurité matte et d'un réflecteur interne de 30°. Les LED sont pilotées par un driver interne de qualité, doublement isolé et sans scintillement. À l'arrière, l'Evolve 2 est équipé d'une boîte de connexion spacieuse avec des bornes sans outil et un entrée et sortie M20. Plus besoin de s'embêter avec des boîtes de jonction séparées sur le mur. En remplaçant l'embout M20 par un presse-étoupe supplémentaire (réf. EV2M20), l'unité peut également être câblée pour câblage traversant! Grâce aux vis sans outil avec signe directionnel, Evolve 2 peut être facilement aligné. Accessoires divers pour le montage au sol ou sur poteau sont disponibles, ainsi que différentes lentilles symétriques/asymétriques. Garantie de 5 ans. Sur demande, disponible avec un driver dimmable 1-10V/DALI. | Evolve 2 is the successor of the popular Evolve floodlight and the reference among LED floodlights because of its high quality, durability and ease of use. Evolve 2 is equipped with Lumileds SMD3030 chips with an efficiency up to 150lm/W at 4000K and a lifetime L90 >60.000h. The aluminum IP66 housing, suitable for corrosive environments and sea salt, is Interpon coated and standard equipped with L316 screws, a frosted safety glass and an internal 30° reflector. The LEDs are driven by an internal double-insulated and flicker-free quality driver. At the rear Evolve 2 is equipped with a spacious connection box with M20 input and output and toolless connection terminals. No more hassle with separate junction boxes on the wall. By replacing the M20 end cap with an extra cable gland (ref. EV2M20) the unit is also suitable for through-wiring! With the toolless screws with directional angle indication, Evolve 2 can be easily oriented. Various accessories for ground or pole mounting are available as well as different symmetrical/asymmetrical lenses. 5-year warranty. On request available with dimmable driver 1-10V/DALI. | https://www.integratech.be/integratech-catalog/floodlight-evolve-2-75w-3000k-zwart-120/ | https://www.integratech.be/fr/integratech-catalog/floodlight-evolve-2-75w-3000k-noir-120/ | https://www.integratech.be/integratech-catalog/floodlight-evolve-2-75w-3000k-zwart-120/ | https://www.integratech.be/downloads/datasheets/EV75B303110V-nl.pdf | https://www.integratech.be/downloads/datasheets/EV75B303110V-fr.pdf | https://www.integratech.be/downloads/datasheets/EV75B1203-eng.pdf | https://www.integratech.be/downloads/photometric-data/evolve2.zip | https://www.integratech.be/downloads/pics/EV75B1203.jpg | https://www.integratech.be/downloads/pics/EV75-Dimensions.jpg | W:\integra-tarief\ACCESS\pics\maatschetsen\evolve2-75w-maatschets2.jpg | 8 | smd3030 | Lumileds | -30~+45 | 220~240 | TRUE | TRUE | FALSE | 5 | inclusief driver (intern) | TRUE | 83 96 99 100 112 | black | 3 | 1-10V | > 60.000 | L90 | TRUE |  |  |  | 1
LED stralers | On order | B |  | Evolve projectoren | EV75B303DA | Evolve2 75W 3000K 30gr zwart DALI ENEC | Evolve2 75W 3000K 30gr noir DALI ENEC | Evolve2 75W 3000K 30gr black DALI ENEC | st | 486.5719 | 9616 | 134 | 5420076284688 | 9405 42 10 00 | EC001744 | No | 90 | 0.01 | 46 |  |  | 4.98 | 333 | 74 | 368 |  |  | 385 | 120 | 415 | 3 |  | IP66 | 0,98 | 82 | 75 | 3000 | 30 | Evolve 2 is de opvolger van de populaire Evolve straler en de referentie onder de led stralers vanwege zijn hoge kwaliteit, duurzaamheid en gebruiksgemak. Evolve 2 is uitgerust met Lumileds SMD3030 chips met een efficiëntie tot 150lm/W bij 4000K en een levensduur L90 >60.000u . De aluminium IP66 behuizing, geschikt voor corrosieve omgevingen en zeezout, is voorzien van een Interpon coating en standaard voorzien van L316 schroeven, een mat veiligheidsglas en een interne 120° reflector. De leds worden aangestuurd door een interne dubbel geïsoleerde en flickervrije kwaliteitsdriver. Evolve 2 is aan de achterzijde voorzien van een ruime connectiebox met M20 in- en uitgang en toolless aansluitklemmen. Geen gedoe meer met aparte aftakdozen op de muur. Door de M20 eindstop te vervangen door een extra wartel (ref. EV2M20) is het toestel eveneens geschikt voor doorvoerbedrading! Met de toolless schroeven met richthoek aanduiding kan Evolve 2 eenvoudig gericht worden. Verschillende toebehoren voor grond- of paalmontage zijn beschikbaar alsook verschillende symmetrische/asymmetrische lenzen. 5 jaar garantie. Op aanvraag leverbaar met dimbare driver 1-10V/DALI. | Evolve 2 est le successeur du célèbre projecteur Evolve et la référence parmi les projecteurs LED en raison de sa haute qualité, de sa durabilité et de sa facilité d'utilisation. Evolve 2 est équipé de puces Lumileds SMD3030 avec une efficacité allant jusqu'à 150lm/W à 4000K et une durée de vie L90 >60.000h. Le boîtier en aluminium IP66, adapté aux environnements corrosifs et au sel de mer, avec revêtement Interpon, équipé en standard de vis L316, d'un verre de sécurité matte et d'un réflecteur interne de 30°. Les LED sont pilotées par un driver interne de qualité, doublement isolé et sans scintillement. À l'arrière, l'Evolve 2 est équipé d'une boîte de connexion spacieuse avec des bornes sans outil et un entrée et sortie M20. Plus besoin de s'embêter avec des boîtes de jonction séparées sur le mur. En remplaçant l'embout M20 par un presse-étoupe supplémentaire (réf. EV2M20), l'unité peut également être câblée pour câblage traversant! Grâce aux vis sans outil avec signe directionnel, Evolve 2 peut être facilement aligné. Accessoires divers pour le montage au sol ou sur poteau sont disponibles, ainsi que différentes lentilles symétriques/asymétriques. Garantie de 5 ans. Sur demande, disponible avec un driver dimmable 1-10V/DALI. | Evolve 2 is the successor of the popular Evolve floodlight and the reference among LED floodlights because of its high quality, durability and ease of use. Evolve 2 is equipped with Lumileds SMD3030 chips with an efficiency up to 150lm/W at 4000K and a lifetime L90 >60.000h. The aluminum IP66 housing, suitable for corrosive environments and sea salt, is Interpon coated and standard equipped with L316 screws, a frosted safety glass and an internal 30° reflector. The LEDs are driven by an internal double-insulated and flicker-free quality driver. At the rear Evolve 2 is equipped with a spacious connection box with M20 input and output and toolless connection terminals. No more hassle with separate junction boxes on the wall. By replacing the M20 end cap with an extra cable gland (ref. EV2M20) the unit is also suitable for through-wiring! With the toolless screws with directional angle indication, Evolve 2 can be easily oriented. Various accessories for ground or pole mounting are available as well as different symmetrical/asymmetrical lenses. 5-year warranty. On request available with dimmable driver 1-10V/DALI. | https://www.integratech.be/integratech-catalog/floodlight-evolve-2-75w-3000k-zwart-120/ | https://www.integratech.be/fr/integratech-catalog/floodlight-evolve-2-75w-3000k-noir-120/ | https://www.integratech.be/integratech-catalog/floodlight-evolve-2-75w-3000k-zwart-120/ | https://www.integratech.be/downloads/datasheets/EV75B303DA-nl.pdf | https://www.integratech.be/downloads/datasheets/EV75B303DA-fr.pdf | https://www.integratech.be/downloads/datasheets/EV75B1203-eng.pdf | https://www.integratech.be/downloads/photometric-data/evolve2.zip | https://www.integratech.be/downloads/pics/EV75B1203.jpg | https://www.integratech.be/downloads/pics/EV75-Dimensions.jpg | W:\integra-tarief\ACCESS\pics\maatschetsen\evolve2-75w-maatschets2.jpg | 8 | smd3030 | Lumileds | -30~+45 | 220~240 | TRUE | TRUE | FALSE | 5 | inclusief driver (intern) | TRUE | 83 96 99 100 112 | black | 3 | DALI | > 60.000 | L90 | TRUE |  |  |  | 1
LED stralers | Courant I | B |  | Evolve projectoren | EV75B304 | Evolve2 75W 4000K 30gr zwart ENEC | Evolve2 75W 4000K 30gr noir ENEC | Evolve2 75W 4000K 30gr black ENEC | st | 291.0731 | 10057 | 140 | 5420076284657 | 9405 42 10 00 | EC001744 | No | 3 | 0.01 | 46 |  |  | 4.98 | 333 | 74 | 368 |  |  | 385 | 120 | 415 | 3 |  | IP66 | 0,98 | 82 | 75 | 4000 | 30 | Evolve 2 is de opvolger van de populaire Evolve straler en de referentie onder de led stralers vanwege zijn hoge kwaliteit, duurzaamheid en gebruiksgemak. Evolve 2 is uitgerust met Lumileds SMD3030 chips met een efficiëntie tot 150lm/W bij 4000K en een levensduur L90 >60.000u . De aluminium IP66 behuizing, geschikt voor corrosieve omgevingen en zeezout, is voorzien van een Interpon coating en standaard voorzien van L316 schroeven, een mat veiligheidsglas en een interne 30° reflector. De leds worden aangestuurd door een interne dubbel geïsoleerde en flickervrije kwaliteitsdriver. Evolve 2 is aan de achterzijde voorzien van een ruime connectiebox met M20 in- en uitgang en toolless aansluitklemmen. Geen gedoe meer met aparte aftakdozen op de muur. Door de M20 eindstop te vervangen door een extra wartel (ref. EV2M20) is het toestel eveneens geschikt voor doorvoerbedrading! Met de toolless schroeven met richthoek aanduiding kan Evolve 2 eenvoudig gericht worden. Verschillende toebehoren voor grond- of paalmontage zijn beschikbaar alsook verschillende symmetrische/asymmetrische lenzen. 5 jaar garantie. Op aanvraag leverbaar met dimbare driver 1-10V/DALI. | Evolve 2 est le successeur du célèbre projecteur Evolve et la référence parmi les projecteurs LED en raison de sa haute qualité, de sa durabilité et de sa facilité d'utilisation. Evolve 2 est équipé de puces Lumileds SMD3030 avec une efficacité allant jusqu'à 150lm/W à 4000K et une durée de vie L90 >60.000h. Le boîtier en aluminium IP66, adapté aux environnements corrosifs et au sel de mer, avec revêtement Interpon, équipé en standard de vis L316, d'un verre de sécurité matte et d'un réflecteur interne de 30°. Les LED sont pilotées par un driver interne de qualité, doublement isolé et sans scintillement. À l'arrière, l'Evolve 2 est équipé d'une boîte de connexion spacieuse avec des bornes sans outil et un entrée et sortie M20. Plus besoin de s'embêter avec des boîtes de jonction séparées sur le mur. En remplaçant l'embout M20 par un presse-étoupe supplémentaire (réf. EV2M20), l'unité peut également être câblée pour câblage traversant! Grâce aux vis sans outil avec signe directionnel, Evolve 2 peut être facilement aligné. Accessoires divers pour le montage au sol ou sur poteau sont disponibles, ainsi que différentes lentilles symétriques/asymétriques. Garantie de 5 ans. Sur demande, disponible avec un driver dimmable 1-10V/DALI. | Evolve 2 is the successor of the popular Evolve floodlight and the reference among LED floodlights because of its high quality, durability and ease of use. Evolve 2 is equipped with Lumileds SMD3030 chips with an efficiency up to 150lm/W at 4000K and a lifetime L90 >60.000h. The aluminum IP66 housing, suitable for corrosive environments and sea salt, is Interpon coated and standard equipped with L316 screws, a frosted safety glass and an internal 30° reflector. The LEDs are driven by an internal double-insulated and flicker-free quality driver. At the rear Evolve 2 is equipped with a spacious connection box with M20 input and output and toolless connection terminals. No more hassle with separate junction boxes on the wall. By replacing the M20 end cap with an extra cable gland (ref. EV2M20) the unit is also suitable for through-wiring! With the toolless screws with directional angle indication, Evolve 2 can be easily oriented. Various accessories for ground or pole mounting are available as well as different symmetrical/asymmetrical lenses. 5-year warranty. On request available with dimmable driver 1-10V/DALI. | https://www.integratech.be/integratech-catalog/floodlight-evolve-2-75w-4000k-zwart-120/ | https://www.integratech.be/fr/integratech-catalog/floodlight-evolve-2-75w-4000k-noir-120/ | https://www.integratech.be/integratech-catalog/floodlight-evolve-2-75w-4000k-zwart-120/ | https://www.integratech.be/downloads/datasheets/EV75B304-nl.pdf | https://www.integratech.be/downloads/datasheets/EV75B304-fr.pdf | https://www.integratech.be/downloads/datasheets/EV75B1204-eng.pdf | https://www.integratech.be/downloads/photometric-data/evolve2.zip | https://www.integratech.be/downloads/pics/EV75B1203.jpg | https://www.integratech.be/downloads/pics/EV75-Dimensions.jpg | W:\integra-tarief\ACCESS\pics\maatschetsen\evolve2-75w-maatschets2.jpg | 8 | smd3030 | Lumileds | -30~+45 | 220~240 | TRUE | TRUE | FALSE | 5 | inclusief driver (intern) | TRUE | 83 96 99 100 112 | black | 3 | no | > 60.000 | L90 | TRUE |  |  |  | 1
LED stralers | On order | B |  | Evolve projectoren | EV75B304110V | Evolve2 75W 4000K 30gr zwart 1-10V ENEC | Evolve2 75W 4000K 30gr noir 1-10V ENEC | Evolve2 75W 4000K 30gr black 1-10V ENEC | st | 347.5705 | 10057 | 140 | 5420076284671 | 9405 42 10 00 | EC001744 | No | 90 | 0.01 | 46 |  |  | 4.98 | 333 | 74 | 368 |  |  | 385 | 120 | 415 | 3 |  | IP66 | 0,98 | 82 | 75 | 4000 | 30 | Evolve 2 is de opvolger van de populaire Evolve straler en de referentie onder de led stralers vanwege zijn hoge kwaliteit, duurzaamheid en gebruiksgemak. Evolve 2 is uitgerust met Lumileds SMD3030 chips met een efficiëntie tot 150lm/W bij 4000K en een levensduur L90 >60.000u . De aluminium IP66 behuizing, geschikt voor corrosieve omgevingen en zeezout, is voorzien van een Interpon coating en standaard voorzien van L316 schroeven, een mat veiligheidsglas en een interne 30° reflector. De leds worden aangestuurd door een interne dubbel geïsoleerde en flickervrije kwaliteitsdriver. Evolve 2 is aan de achterzijde voorzien van een ruime connectiebox met M20 in- en uitgang en toolless aansluitklemmen. Geen gedoe meer met aparte aftakdozen op de muur. Door de M20 eindstop te vervangen door een extra wartel (ref. EV2M20) is het toestel eveneens geschikt voor doorvoerbedrading! Met de toolless schroeven met richthoek aanduiding kan Evolve 2 eenvoudig gericht worden. Verschillende toebehoren voor grond- of paalmontage zijn beschikbaar alsook verschillende symmetrische/asymmetrische lenzen. 5 jaar garantie. Op aanvraag leverbaar met dimbare driver 1-10V/DALI. | Evolve 2 est le successeur du célèbre projecteur Evolve et la référence parmi les projecteurs LED en raison de sa haute qualité, de sa durabilité et de sa facilité d'utilisation. Evolve 2 est équipé de puces Lumileds SMD3030 avec une efficacité allant jusqu'à 150lm/W à 4000K et une durée de vie L90 >60.000h. Le boîtier en aluminium IP66, adapté aux environnements corrosifs et au sel de mer, avec revêtement Interpon, équipé en standard de vis L316, d'un verre de sécurité matte et d'un réflecteur interne de 30°. Les LED sont pilotées par un driver interne de qualité, doublement isolé et sans scintillement. À l'arrière, l'Evolve 2 est équipé d'une boîte de connexion spacieuse avec des bornes sans outil et un entrée et sortie M20. Plus besoin de s'embêter avec des boîtes de jonction séparées sur le mur. En remplaçant l'embout M20 par un presse-étoupe supplémentaire (réf. EV2M20), l'unité peut également être câblée pour câblage traversant! Grâce aux vis sans outil avec signe directionnel, Evolve 2 peut être facilement aligné. Accessoires divers pour le montage au sol ou sur poteau sont disponibles, ainsi que différentes lentilles symétriques/asymétriques. Garantie de 5 ans. Sur demande, disponible avec un driver dimmable 1-10V/DALI. | Evolve 2 is the successor of the popular Evolve floodlight and the reference among LED floodlights because of its high quality, durability and ease of use. Evolve 2 is equipped with Lumileds SMD3030 chips with an efficiency up to 150lm/W at 4000K and a lifetime L90 >60.000h. The aluminum IP66 housing, suitable for corrosive environments and sea salt, is Interpon coated and standard equipped with L316 screws, a frosted safety glass and an internal 30° reflector. The LEDs are driven by an internal double-insulated and flicker-free quality driver. At the rear Evolve 2 is equipped with a spacious connection box with M20 input and output and toolless connection terminals. No more hassle with separate junction boxes on the wall. By replacing the M20 end cap with an extra cable gland (ref. EV2M20) the unit is also suitable for through-wiring! With the toolless screws with directional angle indication, Evolve 2 can be easily oriented. Various accessories for ground or pole mounting are available as well as different symmetrical/asymmetrical lenses. 5-year warranty. On request available with dimmable driver 1-10V/DALI. | https://www.integratech.be/integratech-catalog/floodlight-evolve-2-75w-4000k-zwart-120/ | https://www.integratech.be/fr/integratech-catalog/floodlight-evolve-2-75w-4000k-noir-120/ | https://www.integratech.be/integratech-catalog/floodlight-evolve-2-75w-4000k-zwart-120/ | https://www.integratech.be/downloads/datasheets/EV75B304110V-nl.pdf | https://www.integratech.be/downloads/datasheets/EV75B304110V-fr.pdf | https://www.integratech.be/downloads/datasheets/EV75B1204-eng.pdf | https://www.integratech.be/downloads/photometric-data/evolve2.zip | https://www.integratech.be/downloads/pics/EV75B1203.jpg | https://www.integratech.be/downloads/pics/EV75-Dimensions.jpg | W:\integra-tarief\ACCESS\pics\maatschetsen\evolve2-75w-maatschets2.jpg | 8 | smd3030 | Lumileds | -30~+45 | 220~240 | TRUE | TRUE | FALSE | 5 | inclusief driver (intern) | TRUE | 83 96 99 100 112 | black | 3 | 1-10V | > 60.000 | L90 | TRUE |  |  |  | 1
LED stralers | On order | B |  | Evolve projectoren | EV75B304DA | Evolve2 75W 4000K 30gr zwart DALI ENEC | Evolve2 75W 4000K 30gr noir DALI ENEC | Evolve2 75W 4000K 30gr black DALI ENEC | st | 486.5719 | 10057 | 140 | 5420076284695 | 9405 42 10 00 | EC001744 | No | 90 | 0.01 | 46 |  |  | 4.98 | 333 | 74 | 368 |  |  | 385 | 120 | 415 | 3 |  | IP66 | 0,98 | 82 | 75 | 4000 | 30 | Evolve 2 is de opvolger van de populaire Evolve straler en de referentie onder de led stralers vanwege zijn hoge kwaliteit, duurzaamheid en gebruiksgemak. Evolve 2 is uitgerust met Lumileds SMD3030 chips met een efficiëntie tot 150lm/W bij 4000K en een levensduur L90 >60.000u . De aluminium IP66 behuizing, geschikt voor corrosieve omgevingen en zeezout, is voorzien van een Interpon coating en standaard voorzien van L316 schroeven, een mat veiligheidsglas en een interne 30° reflector. De leds worden aangestuurd door een interne dubbel geïsoleerde en flickervrije kwaliteitsdriver. Evolve 2 is aan de achterzijde voorzien van een ruime connectiebox met M20 in- en uitgang en toolless aansluitklemmen. Geen gedoe meer met aparte aftakdozen op de muur. Door de M20 eindstop te vervangen door een extra wartel (ref. EV2M20) is het toestel eveneens geschikt voor doorvoerbedrading! Met de toolless schroeven met richthoek aanduiding kan Evolve 2 eenvoudig gericht worden. Verschillende toebehoren voor grond- of paalmontage zijn beschikbaar alsook verschillende symmetrische/asymmetrische lenzen. 5 jaar garantie. Op aanvraag leverbaar met dimbare driver 1-10V/DALI. | Evolve 2 est le successeur du célèbre projecteur Evolve et la référence parmi les projecteurs LED en raison de sa haute qualité, de sa durabilité et de sa facilité d'utilisation. Evolve 2 est équipé de puces Lumileds SMD3030 avec une efficacité allant jusqu'à 150lm/W à 4000K et une durée de vie L90 >60.000h. Le boîtier en aluminium IP66, adapté aux environnements corrosifs et au sel de mer, avec revêtement Interpon, équipé en standard de vis L316, d'un verre de sécurité matte et d'un réflecteur interne de 30°. Les LED sont pilotées par un driver interne de qualité, doublement isolé et sans scintillement. À l'arrière, l'Evolve 2 est équipé d'une boîte de connexion spacieuse avec des bornes sans outil et un entrée et sortie M20. Plus besoin de s'embêter avec des boîtes de jonction séparées sur le mur. En remplaçant l'embout M20 par un presse-étoupe supplémentaire (réf. EV2M20), l'unité peut également être câblée pour câblage traversant! Grâce aux vis sans outil avec signe directionnel, Evolve 2 peut être facilement aligné. Accessoires divers pour le montage au sol ou sur poteau sont disponibles, ainsi que différentes lentilles symétriques/asymétriques. Garantie de 5 ans. Sur demande, disponible avec un driver dimmable 1-10V/DALI. | Evolve 2 is the successor of the popular Evolve floodlight and the reference among LED floodlights because of its high quality, durability and ease of use. Evolve 2 is equipped with Lumileds SMD3030 chips with an efficiency up to 150lm/W at 4000K and a lifetime L90 >60.000h. The aluminum IP66 housing, suitable for corrosive environments and sea salt, is Interpon coated and standard equipped with L316 screws, a frosted safety glass and an internal 30° reflector. The LEDs are driven by an internal double-insulated and flicker-free quality driver. At the rear Evolve 2 is equipped with a spacious connection box with M20 input and output and toolless connection terminals. No more hassle with separate junction boxes on the wall. By replacing the M20 end cap with an extra cable gland (ref. EV2M20) the unit is also suitable for through-wiring! With the toolless screws with directional angle indication, Evolve 2 can be easily oriented. Various accessories for ground or pole mounting are available as well as different symmetrical/asymmetrical lenses. 5-year warranty. On request available with dimmable driver 1-10V/DALI. | https://www.integratech.be/integratech-catalog/floodlight-evolve-2-75w-4000k-zwart-120/ | https://www.integratech.be/fr/integratech-catalog/floodlight-evolve-2-75w-4000k-noir-120/ | https://www.integratech.be/integratech-catalog/floodlight-evolve-2-75w-4000k-zwart-120/ | https://www.integratech.be/downloads/datasheets/EV75B304DA-nl.pdf | https://www.integratech.be/downloads/datasheets/EV75B304DA-fr.pdf | https://www.integratech.be/downloads/datasheets/EV75B1204-eng.pdf | https://www.integratech.be/downloads/photometric-data/evolve2.zip | https://www.integratech.be/downloads/pics/EV75B1203.jpg | https://www.integratech.be/downloads/pics/EV75-Dimensions.jpg | W:\integra-tarief\ACCESS\pics\maatschetsen\evolve2-75w-maatschets2.jpg | 8 | smd3030 | Lumileds | -30~+45 | 220~240 | TRUE | TRUE | FALSE | 5 | inclusief driver (intern) | TRUE | 83 96 99 100 112 | black | 3 | DALI | > 60.000 | L90 | TRUE |  |  |  | 1
LED stralers | Courant I | B |  | Evolve projectoren | EV75B603 | Evolve2 75W 3000K 60gr zwart ENEC | Evolve2 75W 3000K 60gr noir ENEC | Evolve2 75W 3000K 60gr black ENEC | st | 291.0731 | 9833 | 134 | 5420076285166 | 9405 42 10 00 | EC001744 | No | 3 | 0.01 | 46 |  |  | 4.98 | 333 | 74 | 368 |  |  | 385 | 120 | 415 | 3 |  | IP66 | 0,98 | 82 | 75 | 3000 | 60 | Evolve 2 is de opvolger van de populaire Evolve straler en de referentie onder de led stralers vanwege zijn hoge kwaliteit, duurzaamheid en gebruiksgemak. Evolve 2 is uitgerust met Lumileds SMD3030 chips met een efficiëntie tot 150lm/W bij 4000K en een levensduur L90 >60.000u . De aluminium IP66 behuizing, geschikt voor corrosieve omgevingen en zeezout, is voorzien van een Interpon coating en standaard voorzien van L316 schroeven, een mat veiligheidsglas en een interne 60° reflector. De leds worden aangestuurd door een interne dubbel geïsoleerde en flickervrije kwaliteitsdriver. Evolve 2 is aan de achterzijde voorzien van een ruime connectiebox met M20 in- en uitgang en toolless aansluitklemmen. Geen gedoe meer met aparte aftakdozen op de muur. Door de M20 eindstop te vervangen door een extra wartel (ref. EV2M20) is het toestel eveneens geschikt voor doorvoerbedrading! Met de toolless schroeven met richthoek aanduiding kan Evolve 2 eenvoudig gericht worden. Verschillende toebehoren voor grond- of paalmontage zijn beschikbaar alsook verschillende symmetrische/asymmetrische lenzen. 5 jaar garantie. Op aanvraag leverbaar met dimbare driver 1-10V/DALI. | Evolve 2 est le successeur du célèbre projecteur Evolve et la référence parmi les projecteurs LED en raison de sa haute qualité, de sa durabilité et de sa facilité d'utilisation. Evolve 2 est équipé de puces Lumileds SMD3030 avec une efficacité allant jusqu'à 150lm/W à 4000K et une durée de vie L90 >60.000h. Le boîtier en aluminium IP66, adapté aux environnements corrosifs et au sel de mer, avec revêtement Interpon, équipé en standard de vis L316, d'un verre de sécurité matte et d'un réflecteur interne de 60°. Les LED sont pilotées par un driver interne de qualité, doublement isolé et sans scintillement. À l'arrière, l'Evolve 2 est équipé d'une boîte de connexion spacieuse avec des bornes sans outil et un entrée et sortie M20. Plus besoin de s'embêter avec des boîtes de jonction séparées sur le mur. En remplaçant l'embout M20 par un presse-étoupe supplémentaire (réf. EV2M20), l'unité peut également être câblée pour câblage traversant! Grâce aux vis sans outil avec signe directionnel, Evolve 2 peut être facilement aligné. Accessoires divers pour le montage au sol ou sur poteau sont disponibles, ainsi que différentes lentilles symétriques/asymétriques. Garantie de 5 ans. Sur demande, disponible avec un driver dimmable 1-10V/DALI. | Evolve 2 is the successor of the popular Evolve floodlight and the reference among LED floodlights because of its high quality, durability and ease of use. Evolve 2 is equipped with Lumileds SMD3030 chips with an efficiency up to 150lm/W at 4000K and a lifetime L90 >60.000h. The aluminum IP66 housing, suitable for corrosive environments and sea salt, is Interpon coated and standard equipped with L316 screws, a frosted safety glass and an internal 60° reflector. The LEDs are driven by an internal double-insulated and flicker-free quality driver. At the rear Evolve 2 is equipped with a spacious connection box with M20 input and output and toolless connection terminals. No more hassle with separate junction boxes on the wall. By replacing the M20 end cap with an extra cable gland (ref. EV2M20) the unit is also suitable for through-wiring! With the toolless screws with directional angle indication, Evolve 2 can be easily oriented. Various accessories for ground or pole mounting are available as well as different symmetrical/asymmetrical lenses. 5-year warranty. On request available with dimmable driver 1-10V/DALI. | https://www.integratech.be/integratech-catalog/floodlight-evolve-2-75w-3000k-zwart-120/ | https://www.integratech.be/fr/integratech-catalog/floodlight-evolve-2-75w-3000k-noir-120/ | https://www.integratech.be/integratech-catalog/floodlight-evolve-2-75w-3000k-zwart-120/ | https://www.integratech.be/downloads/datasheets/EV75B603-nl.pdf | https://www.integratech.be/downloads/datasheets/EV75B603-fr.pdf | https://www.integratech.be/downloads/datasheets/EV75B1203-eng.pdf | https://www.integratech.be/downloads/photometric-data/evolve2.zip | https://www.integratech.be/downloads/pics/EV75B1203.jpg | https://www.integratech.be/downloads/pics/EV75-Dimensions.jpg | W:\integra-tarief\ACCESS\pics\maatschetsen\evolve2-75w-maatschets2.jpg | 8 | smd3030 | Lumileds | -30~+45 | 220~240 | TRUE | TRUE | FALSE | 5 | inclusief driver (intern) | TRUE | 85 97 99 100 104 | black | 3 | no | > 60.000 | L90 | TRUE |  |  |  | 1
LED stralers | On order | B |  | Evolve projectoren | EV75B603110V | Evolve2 75W 3000K 60gr zwart 1-10V ENEC | Evolve2 75W 3000K 60gr noir 1-10V ENEC | Evolve2 75W 3000K 60gr black 1-10V ENEC | st | 347.5705 | 9833 | 134 | 5420076285180 | 9405 42 10 00 | EC001744 | No | 90 | 0.01 | 46 |  |  | 4.98 | 333 | 74 | 368 |  |  | 385 | 120 | 415 | 3 |  | IP66 | 0,98 | 82 | 75 | 3000 | 60 | Evolve 2 is de opvolger van de populaire Evolve straler en de referentie onder de led stralers vanwege zijn hoge kwaliteit, duurzaamheid en gebruiksgemak. Evolve 2 is uitgerust met Lumileds SMD3030 chips met een efficiëntie tot 150lm/W bij 4000K en een levensduur L90 >60.000u . De aluminium IP66 behuizing, geschikt voor corrosieve omgevingen en zeezout, is voorzien van een Interpon coating en standaard voorzien van L316 schroeven, een mat veiligheidsglas en een interne 60° reflector. De leds worden aangestuurd door een interne dubbel geïsoleerde en flickervrije kwaliteitsdriver. Evolve 2 is aan de achterzijde voorzien van een ruime connectiebox met M20 in- en uitgang en toolless aansluitklemmen. Geen gedoe meer met aparte aftakdozen op de muur. Door de M20 eindstop te vervangen door een extra wartel (ref. EV2M20) is het toestel eveneens geschikt voor doorvoerbedrading! Met de toolless schroeven met richthoek aanduiding kan Evolve 2 eenvoudig gericht worden. Verschillende toebehoren voor grond- of paalmontage zijn beschikbaar alsook verschillende symmetrische/asymmetrische lenzen. 5 jaar garantie. Op aanvraag leverbaar met dimbare driver 1-10V/DALI. | Evolve 2 est le successeur du célèbre projecteur Evolve et la référence parmi les projecteurs LED en raison de sa haute qualité, de sa durabilité et de sa facilité d'utilisation. Evolve 2 est équipé de puces Lumileds SMD3030 avec une efficacité allant jusqu'à 150lm/W à 4000K et une durée de vie L90 >60.000h. Le boîtier en aluminium IP66, adapté aux environnements corrosifs et au sel de mer, avec revêtement Interpon, équipé en standard de vis L316, d'un verre de sécurité matte et d'un réflecteur interne de 60°. Les LED sont pilotées par un driver interne de qualité, doublement isolé et sans scintillement. À l'arrière, l'Evolve 2 est équipé d'une boîte de connexion spacieuse avec des bornes sans outil et un entrée et sortie M20. Plus besoin de s'embêter avec des boîtes de jonction séparées sur le mur. En remplaçant l'embout M20 par un presse-étoupe supplémentaire (réf. EV2M20), l'unité peut également être câblée pour câblage traversant! Grâce aux vis sans outil avec signe directionnel, Evolve 2 peut être facilement aligné. Accessoires divers pour le montage au sol ou sur poteau sont disponibles, ainsi que différentes lentilles symétriques/asymétriques. Garantie de 5 ans. Sur demande, disponible avec un driver dimmable 1-10V/DALI. | Evolve 2 is the successor of the popular Evolve floodlight and the reference among LED floodlights because of its high quality, durability and ease of use. Evolve 2 is equipped with Lumileds SMD3030 chips with an efficiency up to 150lm/W at 4000K and a lifetime L90 >60.000h. The aluminum IP66 housing, suitable for corrosive environments and sea salt, is Interpon coated and standard equipped with L316 screws, a frosted safety glass and an internal 60° reflector. The LEDs are driven by an internal double-insulated and flicker-free quality driver. At the rear Evolve 2 is equipped with a spacious connection box with M20 input and output and toolless connection terminals. No more hassle with separate junction boxes on the wall. By replacing the M20 end cap with an extra cable gland (ref. EV2M20) the unit is also suitable for through-wiring! With the toolless screws with directional angle indication, Evolve 2 can be easily oriented. Various accessories for ground or pole mounting are available as well as different symmetrical/asymmetrical lenses. 5-year warranty. On request available with dimmable driver 1-10V/DALI. | https://www.integratech.be/integratech-catalog/floodlight-evolve-2-75w-3000k-zwart-120/ | https://www.integratech.be/fr/integratech-catalog/floodlight-evolve-2-75w-3000k-noir-120/ | https://www.integratech.be/integratech-catalog/floodlight-evolve-2-75w-3000k-zwart-120/ | https://www.integratech.be/downloads/datasheets/EV75B603110V-nl.pdf | https://www.integratech.be/downloads/datasheets/EV75B603110V-fr.pdf | https://www.integratech.be/downloads/datasheets/EV75B1203-eng.pdf | https://www.integratech.be/downloads/photometric-data/evolve2.zip | https://www.integratech.be/downloads/pics/EV75B1203.jpg | https://www.integratech.be/downloads/pics/EV75-Dimensions.jpg | W:\integra-tarief\ACCESS\pics\maatschetsen\evolve2-75w-maatschets2.jpg | 8 | smd3030 | Lumileds | -30~+45 | 220~240 | TRUE | TRUE | FALSE | 5 | inclusief driver (intern) | TRUE | 85 97 99 100 104 | black | 3 | 1-10V | > 60.000 | L90 | TRUE |  |  |  | 1
LED stralers | On order | B |  | Evolve projectoren | EV75B603DA | Evolve2 75W 3000K 60gr zwart DALI ENEC | Evolve2 75W 3000K 60gr noir DALI ENEC | Evolve2 75W 3000K 60gr black DALI ENEC | st | 486.5719 | 9833 | 134 | 5420076285203 | 9405 42 10 00 | EC001744 | No | 90 | 0.01 | 46 |  |  | 4.98 | 333 | 74 | 368 |  |  | 385 | 120 | 415 | 3 |  | IP66 | 0,98 | 82 | 75 | 3000 | 60 | Evolve 2 is de opvolger van de populaire Evolve straler en de referentie onder de led stralers vanwege zijn hoge kwaliteit, duurzaamheid en gebruiksgemak. Evolve 2 is uitgerust met Lumileds SMD3030 chips met een efficiëntie tot 150lm/W bij 4000K en een levensduur L90 >60.000u . De aluminium IP66 behuizing, geschikt voor corrosieve omgevingen en zeezout, is voorzien van een Interpon coating en standaard voorzien van L316 schroeven, een mat veiligheidsglas en een interne 60° reflector. De leds worden aangestuurd door een interne dubbel geïsoleerde en flickervrije kwaliteitsdriver. Evolve 2 is aan de achterzijde voorzien van een ruime connectiebox met M20 in- en uitgang en toolless aansluitklemmen. Geen gedoe meer met aparte aftakdozen op de muur. Door de M20 eindstop te vervangen door een extra wartel (ref. EV2M20) is het toestel eveneens geschikt voor doorvoerbedrading! Met de toolless schroeven met richthoek aanduiding kan Evolve 2 eenvoudig gericht worden. Verschillende toebehoren voor grond- of paalmontage zijn beschikbaar alsook verschillende symmetrische/asymmetrische lenzen. 5 jaar garantie. Op aanvraag leverbaar met dimbare driver 1-10V/DALI. | Evolve 2 est le successeur du célèbre projecteur Evolve et la référence parmi les projecteurs LED en raison de sa haute qualité, de sa durabilité et de sa facilité d'utilisation. Evolve 2 est équipé de puces Lumileds SMD3030 avec une efficacité allant jusqu'à 150lm/W à 4000K et une durée de vie L90 >60.000h. Le boîtier en aluminium IP66, adapté aux environnements corrosifs et au sel de mer, avec revêtement Interpon, équipé en standard de vis L316, d'un verre de sécurité matte et d'un réflecteur interne de 60°. Les LED sont pilotées par un driver interne de qualité, doublement isolé et sans scintillement. À l'arrière, l'Evolve 2 est équipé d'une boîte de connexion spacieuse avec des bornes sans outil et un entrée et sortie M20. Plus besoin de s'embêter avec des boîtes de jonction séparées sur le mur. En remplaçant l'embout M20 par un presse-étoupe supplémentaire (réf. EV2M20), l'unité peut également être câblée pour câblage traversant! Grâce aux vis sans outil avec signe directionnel, Evolve 2 peut être facilement aligné. Accessoires divers pour le montage au sol ou sur poteau sont disponibles, ainsi que différentes lentilles symétriques/asymétriques. Garantie de 5 ans. Sur demande, disponible avec un driver dimmable 1-10V/DALI. | Evolve 2 is the successor of the popular Evolve floodlight and the reference among LED floodlights because of its high quality, durability and ease of use. Evolve 2 is equipped with Lumileds SMD3030 chips with an efficiency up to 150lm/W at 4000K and a lifetime L90 >60.000h. The aluminum IP66 housing, suitable for corrosive environments and sea salt, is Interpon coated and standard equipped with L316 screws, a frosted safety glass and an internal 60° reflector. The LEDs are driven by an internal double-insulated and flicker-free quality driver. At the rear Evolve 2 is equipped with a spacious connection box with M20 input and output and toolless connection terminals. No more hassle with separate junction boxes on the wall. By replacing the M20 end cap with an extra cable gland (ref. EV2M20) the unit is also suitable for through-wiring! With the toolless screws with directional angle indication, Evolve 2 can be easily oriented. Various accessories for ground or pole mounting are available as well as different symmetrical/asymmetrical lenses. 5-year warranty. On request available with dimmable driver 1-10V/DALI. | https://www.integratech.be/integratech-catalog/floodlight-evolve-2-75w-3000k-zwart-120/ | https://www.integratech.be/fr/integratech-catalog/floodlight-evolve-2-75w-3000k-noir-120/ | https://www.integratech.be/integratech-catalog/floodlight-evolve-2-75w-3000k-zwart-120/ | https://www.integratech.be/downloads/datasheets/EV75B603DA-nl.pdf | https://www.integratech.be/downloads/datasheets/EV75B603DA-fr.pdf | https://www.integratech.be/downloads/datasheets/EV75B1203-eng.pdf | https://www.integratech.be/downloads/photometric-data/evolve2.zip | https://www.integratech.be/downloads/pics/EV75B1203.jpg | https://www.integratech.be/downloads/pics/EV75-Dimensions.jpg | W:\integra-tarief\ACCESS\pics\maatschetsen\evolve2-75w-maatschets2.jpg | 8 | smd3030 | Lumileds | -30~+45 | 220~240 | TRUE | TRUE | FALSE | 5 | inclusief driver (intern) | TRUE | 85 97 99 100 104 | black | 3 | DALI | > 60.000 | L90 | TRUE |  |  |  | 1
LED stralers | Courant I | B |  | Evolve projectoren | EV75B604 | Evolve2 75W 4000K 60gr zwart ENEC | Evolve2 75W 4000K 60gr noir ENEC | Evolve2 75W 4000K 60gr black ENEC | st | 291.0731 | 10161 | 140 | 5420076285173 | 9405 42 10 00 | EC001744 | No | 3 | 0.01 | 46 |  |  | 4.98 | 333 | 74 | 368 |  |  | 385 | 120 | 415 | 3 |  | IP66 | 0,98 | 82 | 75 | 4000 | 60 | Evolve 2 is de opvolger van de populaire Evolve straler en de referentie onder de led stralers vanwege zijn hoge kwaliteit, duurzaamheid en gebruiksgemak. Evolve 2 is uitgerust met Lumileds SMD3030 chips met een efficiëntie tot 150lm/W bij 4000K en een levensduur L90 >60.000u . De aluminium IP66 behuizing, geschikt voor corrosieve omgevingen en zeezout, is voorzien van een Interpon coating en standaard voorzien van L316 schroeven, een mat veiligheidsglas en een interne 60° reflector. De leds worden aangestuurd door een interne dubbel geïsoleerde en flickervrije kwaliteitsdriver. Evolve 2 is aan de achterzijde voorzien van een ruime connectiebox met M20 in- en uitgang en toolless aansluitklemmen. Geen gedoe meer met aparte aftakdozen op de muur. Door de M20 eindstop te vervangen door een extra wartel (ref. EV2M20) is het toestel eveneens geschikt voor doorvoerbedrading! Met de toolless schroeven met richthoek aanduiding kan Evolve 2 eenvoudig gericht worden. Verschillende toebehoren voor grond- of paalmontage zijn beschikbaar alsook verschillende symmetrische/asymmetrische lenzen. 5 jaar garantie. Op aanvraag leverbaar met dimbare driver 1-10V/DALI. | Evolve 2 est le successeur du célèbre projecteur Evolve et la référence parmi les projecteurs LED en raison de sa haute qualité, de sa durabilité et de sa facilité d'utilisation. Evolve 2 est équipé de puces Lumileds SMD3030 avec une efficacité allant jusqu'à 150lm/W à 4000K et une durée de vie L90 >60.000h. Le boîtier en aluminium IP66, adapté aux environnements corrosifs et au sel de mer, avec revêtement Interpon, équipé en standard de vis L316, d'un verre de sécurité matte et d'un réflecteur interne de 60°. Les LED sont pilotées par un driver interne de qualité, doublement isolé et sans scintillement. À l'arrière, l'Evolve 2 est équipé d'une boîte de connexion spacieuse avec des bornes sans outil et un entrée et sortie M20. Plus besoin de s'embêter avec des boîtes de jonction séparées sur le mur. En remplaçant l'embout M20 par un presse-étoupe supplémentaire (réf. EV2M20), l'unité peut également être câblée pour câblage traversant! Grâce aux vis sans outil avec signe directionnel, Evolve 2 peut être facilement aligné. Accessoires divers pour le montage au sol ou sur poteau sont disponibles, ainsi que différentes lentilles symétriques/asymétriques. Garantie de 5 ans. Sur demande, disponible avec un driver dimmable 1-10V/DALI. | Evolve 2 is the successor of the popular Evolve floodlight and the reference among LED floodlights because of its high quality, durability and ease of use. Evolve 2 is equipped with Lumileds SMD3030 chips with an efficiency up to 150lm/W at 4000K and a lifetime L90 >60.000h. The aluminum IP66 housing, suitable for corrosive environments and sea salt, is Interpon coated and standard equipped with L316 screws, a frosted safety glass and an internal 60° reflector. The LEDs are driven by an internal double-insulated and flicker-free quality driver. At the rear Evolve 2 is equipped with a spacious connection box with M20 input and output and toolless connection terminals. No more hassle with separate junction boxes on the wall. By replacing the M20 end cap with an extra cable gland (ref. EV2M20) the unit is also suitable for through-wiring! With the toolless screws with directional angle indication, Evolve 2 can be easily oriented. Various accessories for ground or pole mounting are available as well as different symmetrical/asymmetrical lenses. 5-year warranty. On request available with dimmable driver 1-10V/DALI. | https://www.integratech.be/integratech-catalog/floodlight-evolve-2-75w-4000k-zwart-120/ | https://www.integratech.be/fr/integratech-catalog/floodlight-evolve-2-75w-4000k-noir-120/ | https://www.integratech.be/integratech-catalog/floodlight-evolve-2-75w-4000k-zwart-120/ | https://www.integratech.be/downloads/datasheets/EV75B604-nl.pdf | https://www.integratech.be/downloads/datasheets/EV75B604-fr.pdf | https://www.integratech.be/downloads/datasheets/EV75B1204-eng.pdf | https://www.integratech.be/downloads/photometric-data/evolve2.zip | https://www.integratech.be/downloads/pics/EV75B1203.jpg | https://www.integratech.be/downloads/pics/EV75-Dimensions.jpg | W:\integra-tarief\ACCESS\pics\maatschetsen\evolve2-75w-maatschets2.jpg | 8 | smd3030 | Lumileds | -30~+45 | 220~240 | TRUE | TRUE | FALSE | 5 | inclusief driver (intern) | TRUE | 85 97 99 100 104 | black | 3 | no | > 60.000 | L90 | TRUE |  |  |  | 1
LED stralers | On order | B |  | Evolve projectoren | EV75B604110V | Evolve2 75W 4000K 60gr zwart 1-10V ENEC | Evolve2 75W 4000K 60gr noir 1-10V ENEC | Evolve2 75W 4000K 60gr black 1-10V ENEC | st | 347.5705 | 10161 | 140 | 5420076285197 | 9405 42 10 00 | EC001744 | No | 90 | 0.01 | 46 |  |  | 4.98 | 333 | 74 | 368 |  |  | 385 | 120 | 415 | 3 |  | IP66 | 0,98 | 82 | 75 | 4000 | 60 | Evolve 2 is de opvolger van de populaire Evolve straler en de referentie onder de led stralers vanwege zijn hoge kwaliteit, duurzaamheid en gebruiksgemak. Evolve 2 is uitgerust met Lumileds SMD3030 chips met een efficiëntie tot 150lm/W bij 4000K en een levensduur L90 >60.000u . De aluminium IP66 behuizing, geschikt voor corrosieve omgevingen en zeezout, is voorzien van een Interpon coating en standaard voorzien van L316 schroeven, een mat veiligheidsglas en een interne 60° reflector. De leds worden aangestuurd door een interne dubbel geïsoleerde en flickervrije kwaliteitsdriver. Evolve 2 is aan de achterzijde voorzien van een ruime connectiebox met M20 in- en uitgang en toolless aansluitklemmen. Geen gedoe meer met aparte aftakdozen op de muur. Door de M20 eindstop te vervangen door een extra wartel (ref. EV2M20) is het toestel eveneens geschikt voor doorvoerbedrading! Met de toolless schroeven met richthoek aanduiding kan Evolve 2 eenvoudig gericht worden. Verschillende toebehoren voor grond- of paalmontage zijn beschikbaar alsook verschillende symmetrische/asymmetrische lenzen. 5 jaar garantie. Op aanvraag leverbaar met dimbare driver 1-10V/DALI. | Evolve 2 est le successeur du célèbre projecteur Evolve et la référence parmi les projecteurs LED en raison de sa haute qualité, de sa durabilité et de sa facilité d'utilisation. Evolve 2 est équipé de puces Lumileds SMD3030 avec une efficacité allant jusqu'à 150lm/W à 4000K et une durée de vie L90 >60.000h. Le boîtier en aluminium IP66, adapté aux environnements corrosifs et au sel de mer, avec revêtement Interpon, équipé en standard de vis L316, d'un verre de sécurité matte et d'un réflecteur interne de 60°. Les LED sont pilotées par un driver interne de qualité, doublement isolé et sans scintillement. À l'arrière, l'Evolve 2 est équipé d'une boîte de connexion spacieuse avec des bornes sans outil et un entrée et sortie M20. Plus besoin de s'embêter avec des boîtes de jonction séparées sur le mur. En remplaçant l'embout M20 par un presse-étoupe supplémentaire (réf. EV2M20), l'unité peut également être câblée pour câblage traversant! Grâce aux vis sans outil avec signe directionnel, Evolve 2 peut être facilement aligné. Accessoires divers pour le montage au sol ou sur poteau sont disponibles, ainsi que différentes lentilles symétriques/asymétriques. Garantie de 5 ans. Sur demande, disponible avec un driver dimmable 1-10V/DALI. | Evolve 2 is the successor of the popular Evolve floodlight and the reference among LED floodlights because of its high quality, durability and ease of use. Evolve 2 is equipped with Lumileds SMD3030 chips with an efficiency up to 150lm/W at 4000K and a lifetime L90 >60.000h. The aluminum IP66 housing, suitable for corrosive environments and sea salt, is Interpon coated and standard equipped with L316 screws, a frosted safety glass and an internal 60° reflector. The LEDs are driven by an internal double-insulated and flicker-free quality driver. At the rear Evolve 2 is equipped with a spacious connection box with M20 input and output and toolless connection terminals. No more hassle with separate junction boxes on the wall. By replacing the M20 end cap with an extra cable gland (ref. EV2M20) the unit is also suitable for through-wiring! With the toolless screws with directional angle indication, Evolve 2 can be easily oriented. Various accessories for ground or pole mounting are available as well as different symmetrical/asymmetrical lenses. 5-year warranty. On request available with dimmable driver 1-10V/DALI. | https://www.integratech.be/integratech-catalog/floodlight-evolve-2-75w-4000k-zwart-120/ | https://www.integratech.be/fr/integratech-catalog/floodlight-evolve-2-75w-4000k-noir-120/ | https://www.integratech.be/integratech-catalog/floodlight-evolve-2-75w-4000k-zwart-120/ | https://www.integratech.be/downloads/datasheets/EV75B604110V-nl.pdf | https://www.integratech.be/downloads/datasheets/EV75B604110V-fr.pdf | https://www.integratech.be/downloads/datasheets/EV75B1204-eng.pdf | https://www.integratech.be/downloads/photometric-data/evolve2.zip | https://www.integratech.be/downloads/pics/EV75B1203.jpg | https://www.integratech.be/downloads/pics/EV75-Dimensions.jpg | W:\integra-tarief\ACCESS\pics\maatschetsen\evolve2-75w-maatschets2.jpg | 8 | smd3030 | Lumileds | -30~+45 | 220~240 | TRUE | TRUE | FALSE | 5 | inclusief driver (intern) | TRUE | 85 97 99 100 104 | black | 3 | 1-10V | > 60.000 | L90 | TRUE |  |  |  | 1
LED stralers | On order | B |  | Evolve projectoren | EV75B604DA | Evolve2 75W 4000K 60gr zwart DALI ENEC | Evolve2 75W 4000K 60gr noir DALI ENEC | Evolve2 75W 4000K 60gr black DALI ENEC | st | 486.5719 | 10161 | 140 | 5420076285210 | 9405 42 10 00 | EC001744 | No | 90 | 0.01 | 46 |  |  | 4.98 | 333 | 74 | 368 |  |  | 385 | 120 | 415 | 3 |  | IP66 | 0,98 | 82 | 75 | 4000 | 60 | Evolve 2 is de opvolger van de populaire Evolve straler en de referentie onder de led stralers vanwege zijn hoge kwaliteit, duurzaamheid en gebruiksgemak. Evolve 2 is uitgerust met Lumileds SMD3030 chips met een efficiëntie tot 150lm/W bij 4000K en een levensduur L90 >60.000u . De aluminium IP66 behuizing, geschikt voor corrosieve omgevingen en zeezout, is voorzien van een Interpon coating en standaard voorzien van L316 schroeven, een mat veiligheidsglas en een interne 60° reflector. De leds worden aangestuurd door een interne dubbel geïsoleerde en flickervrije kwaliteitsdriver. Evolve 2 is aan de achterzijde voorzien van een ruime connectiebox met M20 in- en uitgang en toolless aansluitklemmen. Geen gedoe meer met aparte aftakdozen op de muur. Door de M20 eindstop te vervangen door een extra wartel (ref. EV2M20) is het toestel eveneens geschikt voor doorvoerbedrading! Met de toolless schroeven met richthoek aanduiding kan Evolve 2 eenvoudig gericht worden. Verschillende toebehoren voor grond- of paalmontage zijn beschikbaar alsook verschillende symmetrische/asymmetrische lenzen. 5 jaar garantie. Op aanvraag leverbaar met dimbare driver 1-10V/DALI. | Evolve 2 est le successeur du célèbre projecteur Evolve et la référence parmi les projecteurs LED en raison de sa haute qualité, de sa durabilité et de sa facilité d'utilisation. Evolve 2 est équipé de puces Lumileds SMD3030 avec une efficacité allant jusqu'à 150lm/W à 4000K et une durée de vie L90 >60.000h. Le boîtier en aluminium IP66, adapté aux environnements corrosifs et au sel de mer, avec revêtement Interpon, équipé en standard de vis L316, d'un verre de sécurité matte et d'un réflecteur interne de 60°. Les LED sont pilotées par un driver interne de qualité, doublement isolé et sans scintillement. À l'arrière, l'Evolve 2 est équipé d'une boîte de connexion spacieuse avec des bornes sans outil et un entrée et sortie M20. Plus besoin de s'embêter avec des boîtes de jonction séparées sur le mur. En remplaçant l'embout M20 par un presse-étoupe supplémentaire (réf. EV2M20), l'unité peut également être câblée pour câblage traversant! Grâce aux vis sans outil avec signe directionnel, Evolve 2 peut être facilement aligné. Accessoires divers pour le montage au sol ou sur poteau sont disponibles, ainsi que différentes lentilles symétriques/asymétriques. Garantie de 5 ans. Sur demande, disponible avec un driver dimmable 1-10V/DALI. | Evolve 2 is the successor of the popular Evolve floodlight and the reference among LED floodlights because of its high quality, durability and ease of use. Evolve 2 is equipped with Lumileds SMD3030 chips with an efficiency up to 150lm/W at 4000K and a lifetime L90 >60.000h. The aluminum IP66 housing, suitable for corrosive environments and sea salt, is Interpon coated and standard equipped with L316 screws, a frosted safety glass and an internal 60° reflector. The LEDs are driven by an internal double-insulated and flicker-free quality driver. At the rear Evolve 2 is equipped with a spacious connection box with M20 input and output and toolless connection terminals. No more hassle with separate junction boxes on the wall. By replacing the M20 end cap with an extra cable gland (ref. EV2M20) the unit is also suitable for through-wiring! With the toolless screws with directional angle indication, Evolve 2 can be easily oriented. Various accessories for ground or pole mounting are available as well as different symmetrical/asymmetrical lenses. 5-year warranty. On request available with dimmable driver 1-10V/DALI. | https://www.integratech.be/integratech-catalog/floodlight-evolve-2-75w-4000k-zwart-120/ | https://www.integratech.be/fr/integratech-catalog/floodlight-evolve-2-75w-4000k-noir-120/ | https://www.integratech.be/integratech-catalog/floodlight-evolve-2-75w-4000k-zwart-120/ | https://www.integratech.be/downloads/datasheets/EV75B604DA-nl.pdf | https://www.integratech.be/downloads/datasheets/EV75B604DA-fr.pdf | https://www.integratech.be/downloads/datasheets/EV75B1204-eng.pdf | https://www.integratech.be/downloads/photometric-data/evolve2.zip | https://www.integratech.be/downloads/pics/EV75B1203.jpg | https://www.integratech.be/downloads/pics/EV75-Dimensions.jpg | W:\integra-tarief\ACCESS\pics\maatschetsen\evolve2-75w-maatschets2.jpg | 8 | smd3030 | Lumileds | -30~+45 | 220~240 | TRUE | TRUE | FALSE | 5 | inclusief driver (intern) | TRUE | 85 97 99 100 104 | black | 3 | DALI | > 60.000 | L90 | TRUE |  |  |  | 1
LED stralers | Courant I | B |  | Evolve projectoren | EV75BAS3 | Evolve2 75W 3000K asym 135x60gr zwart ENEC | Evolve2 75W 3000K asym 135x60gr noir ENEC | Evolve2 75W 3000K asym 135x60gr black ENEC | st | 358.9898 | 8633 | 134 | 5420076285739 | 9405 42 10 00 | EC001744 | Yes | 3 | 0.01 | 46 |  |  | 4.98 | 333 | 74 | 368 |  |  | 385 | 120 | 415 | 3 |  | IP66 | 0,98 | 82 | 75 | 3000 | 135x60 | Evolve 2 is de opvolger van de populaire Evolve straler en de referentie onder de led stralers vanwege zijn hoge kwaliteit, duurzaamheid en gebruiksgemak. Evolve 2 is uitgerust met Lumileds SMD3030 chips met een efficiëntie tot 150lm/W bij 4000K en een levensduur L90 >60.000u . De aluminium IP66 behuizing, geschikt voor corrosieve omgevingen en zeezout, is voorzien van een Interpon coating en standaard voorzien van L316 schroeven, een mat veiligheidsglas en een interne asym 135x60° reflector. De leds worden aangestuurd door een interne dubbel geïsoleerde en flickervrije kwaliteitsdriver. Evolve 2 is aan de achterzijde voorzien van een ruime connectiebox met M20 in- en uitgang en toolless aansluitklemmen. Geen gedoe meer met aparte aftakdozen op de muur. Door de M20 eindstop te vervangen door een extra wartel (ref. EV2M20) is het toestel eveneens geschikt voor doorvoerbedrading! Met de toolless schroeven met richthoek aanduiding kan Evolve 2 eenvoudig gericht worden. Verschillende toebehoren voor grond- of paalmontage zijn beschikbaar alsook verschillende symmetrische/asymmetrische lenzen. 5 jaar garantie. Op aanvraag leverbaar met dimbare driver 1-10V/DALI. | Evolve 2 est le successeur du célèbre projecteur Evolve et la référence parmi les projecteurs LED en raison de sa haute qualité, de sa durabilité et de sa facilité d'utilisation. Evolve 2 est équipé de puces Lumileds SMD3030 avec une efficacité allant jusqu'à 150lm/W à 4000K et une durée de vie L90 >60.000h. Le boîtier en aluminium IP66, adapté aux environnements corrosifs et au sel de mer, avec revêtement Interpon, équipé en standard de vis L316, d'un verre de sécurité matte et d'un réflecteur interne de asym 135x60°. Les LED sont pilotées par un driver interne de qualité, doublement isolé et sans scintillement. À l'arrière, l'Evolve 2 est équipé d'une boîte de connexion spacieuse avec des bornes sans outil et un entrée et sortie M20. Plus besoin de s'embêter avec des boîtes de jonction séparées sur le mur. En remplaçant l'embout M20 par un presse-étoupe supplémentaire (réf. EV2M20), l'unité peut également être câblée pour câblage traversant! Grâce aux vis sans outil avec signe directionnel, Evolve 2 peut être facilement aligné. Accessoires divers pour le montage au sol ou sur poteau sont disponibles, ainsi que différentes lentilles symétriques/asymétriques. Garantie de 5 ans. Sur demande, disponible avec un driver dimmable 1-10V/DALI. | Evolve 2 is the successor of the popular Evolve floodlight and the reference among LED floodlights because of its high quality, durability and ease of use. Evolve 2 is equipped with Lumileds SMD3030 chips with an efficiency up to 150lm/W at 4000K and a lifetime L90 >60.000h. The aluminum IP66 housing, suitable for corrosive environments and sea salt, is Interpon coated and standard equipped with L316 screws, a frosted safety glass and an internal asym 135x60° reflector. The LEDs are driven by an internal double-insulated and flicker-free quality driver. At the rear Evolve 2 is equipped with a spacious connection box with M20 input and output and toolless connection terminals. No more hassle with separate junction boxes on the wall. By replacing the M20 end cap with an extra cable gland (ref. EV2M20) the unit is also suitable for through-wiring! With the toolless screws with directional angle indication, Evolve 2 can be easily oriented. Various accessories for ground or pole mounting are available as well as different symmetrical/asymmetrical lenses. 5-year warranty. On request available with dimmable driver 1-10V/DALI. | https://www.integratech.be/integratech-catalog/floodlight-evolve-2-75w-3000k-zwart-120/ | https://www.integratech.be/fr/integratech-catalog/floodlight-evolve-2-75w-3000k-noir-120/ | https://www.integratech.be/integratech-catalog/floodlight-evolve-2-75w-3000k-zwart-120/ | https://www.integratech.be/downloads/datasheets/EV75BAS3-nl.pdf | https://www.integratech.be/downloads/datasheets/EV75BAS3-fr.pdf | https://www.integratech.be/downloads/datasheets/EV75B1203-eng.pdf | https://www.integratech.be/downloads/photometric-data/evolve2.zip | https://www.integratech.be/downloads/pics/EV75B1203.jpg | https://www.integratech.be/downloads/pics/EV75-Dimensions.jpg | W:\integra-tarief\ACCESS\pics\maatschetsen\evolve2-75w-maatschets2.jpg | 8 | EMC3030 | Lumileds | -30~+45 | 220~240 | TRUE | TRUE | FALSE | 5 | inclusief driver (intern) | TRUE | 40 79 97 100 140 | black | 3 | no | > 60.000 | L90 | TRUE |  |  |  | 1
LED stralers | On order | B |  | Evolve projectoren | EV75BAS3110V | Evolve2 75W 3000K asym 135x60gr zwart 1-10V ENEC | Evolve2 75W 3000K asym 135x60gr noir 1-10V ENEC | Evolve2 75W 3000K asym 135x60gr black 1-10V ENEC | st | 378.4656 | 8633 | 134 | 5420076285753 | 9405 42 10 00 | EC001744 | No | 90 | 0.01 | 46 |  |  | 4.98 | 333 | 74 | 368 |  |  | 385 | 120 | 415 | 3 |  | IP66 | 0,98 | 82 | 75 | 3000 | 135x60 | Evolve 2 is de opvolger van de populaire Evolve straler en de referentie onder de led stralers vanwege zijn hoge kwaliteit, duurzaamheid en gebruiksgemak. Evolve 2 is uitgerust met Lumileds SMD3030 chips met een efficiëntie tot 150lm/W bij 4000K en een levensduur L90 >60.000u . De aluminium IP66 behuizing, geschikt voor corrosieve omgevingen en zeezout, is voorzien van een Interpon coating en standaard voorzien van L316 schroeven, een mat veiligheidsglas en een interne 120° reflector. De leds worden aangestuurd door een interne dubbel geïsoleerde en flickervrije kwaliteitsdriver. Evolve 2 is aan de achterzijde voorzien van een ruime connectiebox met M20 in- en uitgang en toolless aansluitklemmen. Geen gedoe meer met aparte aftakdozen op de muur. Door de M20 eindstop te vervangen door een extra wartel (ref. EV2M20) is het toestel eveneens geschikt voor doorvoerbedrading! Met de toolless schroeven met richthoek aanduiding kan Evolve 2 eenvoudig gericht worden. Verschillende toebehoren voor grond- of paalmontage zijn beschikbaar alsook verschillende symmetrische/asymmetrische lenzen. 5 jaar garantie. Op aanvraag leverbaar met dimbare driver 1-10V/DALI. | Evolve 2 est le successeur du célèbre projecteur Evolve et la référence parmi les projecteurs LED en raison de sa haute qualité, de sa durabilité et de sa facilité d'utilisation. Evolve 2 est équipé de puces Lumileds SMD3030 avec une efficacité allant jusqu'à 150lm/W à 4000K et une durée de vie L90 >60.000h. Le boîtier en aluminium IP66, adapté aux environnements corrosifs et au sel de mer, avec revêtement Interpon, équipé en standard de vis L316, d'un verre de sécurité matte et d'un réflecteur interne de 120°. Les LED sont pilotées par un driver interne de qualité, doublement isolé et sans scintillement. À l'arrière, l'Evolve 2 est équipé d'une boîte de connexion spacieuse avec des bornes sans outil et un entrée et sortie M20. Plus besoin de s'embêter avec des boîtes de jonction séparées sur le mur. En remplaçant l'embout M20 par un presse-étoupe supplémentaire (réf. EV2M20), l'unité peut également être câblée pour câblage traversant! Grâce aux vis sans outil avec signe directionnel, Evolve 2 peut être facilement aligné. Accessoires divers pour le montage au sol ou sur poteau sont disponibles, ainsi que différentes lentilles symétriques/asymétriques. Garantie de 5 ans. Sur demande, disponible avec un driver dimmable 1-10V/DALI. | Evolve 2 is the successor of the popular Evolve floodlight and the reference among LED floodlights because of its high quality, durability and ease of use. Evolve 2 is equipped with Lumileds SMD3030 chips with an efficiency up to 150lm/W at 4000K and a lifetime L90 >60.000h. The aluminum IP66 housing, suitable for corrosive environments and sea salt, is Interpon coated and standard equipped with L316 screws, a frosted safety glass and an internal 120° reflector. The LEDs are driven by an internal double-insulated and flicker-free quality driver. At the rear Evolve 2 is equipped with a spacious connection box with M20 input and output and toolless connection terminals. No more hassle with separate junction boxes on the wall. By replacing the M20 end cap with an extra cable gland (ref. EV2M20) the unit is also suitable for through-wiring! With the toolless screws with directional angle indication, Evolve 2 can be easily oriented. Various accessories for ground or pole mounting are available as well as different symmetrical/asymmetrical lenses. 5-year warranty. On request available with dimmable driver 1-10V/DALI. | https://www.integratech.be/integratech-catalog/floodlight-evolve-2-75w-3000k-zwart-120/ | https://www.integratech.be/fr/integratech-catalog/floodlight-evolve-2-75w-3000k-noir-120/ | https://www.integratech.be/integratech-catalog/floodlight-evolve-2-75w-3000k-zwart-120/ | https://www.integratech.be/downloads/datasheets/EV75BAS3110V-nl.pdf | https://www.integratech.be/downloads/datasheets/EV75BAS3110V-fr.pdf | https://www.integratech.be/downloads/datasheets/EV75B1203-eng.pdf | https://www.integratech.be/downloads/photometric-data/evolve2.zip | https://www.integratech.be/downloads/pics/EV75B1203.jpg | https://www.integratech.be/downloads/pics/EV75-Dimensions.jpg | W:\integra-tarief\ACCESS\pics\maatschetsen\evolve2-75w-maatschets2.jpg | 8 | EMC3030 | Lumileds | -30~+45 | 220~240 | TRUE | TRUE | FALSE | 5 | inclusief driver (intern) | TRUE | 40 79 97 100 140 | black | 3 | 1-10V | > 60.000 | L90 | TRUE |  |  |  | 1
LED stralers | On order | B |  | Evolve projectoren | EV75BAS3DA | Evolve2 75W 3000K asym 135x60gr zwart DALI ENEC | Evolve2 75W 3000K asym 135x60gr noir DALI ENEC | Evolve2 75W 3000K asym 135x60gr black DALI ENEC | st | 519.0101 | 8633 | 134 | 5420076285777 | 9405 42 10 00 | EC001744 | No | 90 | 0.01 | 46 |  |  | 4.98 | 333 | 74 | 368 |  |  | 385 | 120 | 415 | 3 |  | IP66 | 0,98 | 82 | 75 | 3000 | 135x60 | Evolve 2 is de opvolger van de populaire Evolve straler en de referentie onder de led stralers vanwege zijn hoge kwaliteit, duurzaamheid en gebruiksgemak. Evolve 2 is uitgerust met Lumileds SMD3030 chips met een efficiëntie tot 150lm/W bij 4000K en een levensduur L90 >60.000u . De aluminium IP66 behuizing, geschikt voor corrosieve omgevingen en zeezout, is voorzien van een Interpon coating en standaard voorzien van L316 schroeven, een mat veiligheidsglas en een interne asym 135x60° reflector. De leds worden aangestuurd door een interne dubbel geïsoleerde en flickervrije kwaliteitsdriver. Evolve 2 is aan de achterzijde voorzien van een ruime connectiebox met M20 in- en uitgang en toolless aansluitklemmen. Geen gedoe meer met aparte aftakdozen op de muur. Door de M20 eindstop te vervangen door een extra wartel (ref. EV2M20) is het toestel eveneens geschikt voor doorvoerbedrading! Met de toolless schroeven met richthoek aanduiding kan Evolve 2 eenvoudig gericht worden. Verschillende toebehoren voor grond- of paalmontage zijn beschikbaar alsook verschillende symmetrische/asymmetrische lenzen. 5 jaar garantie. Op aanvraag leverbaar met dimbare driver 1-10V/DALI. | Evolve 2 est le successeur du célèbre projecteur Evolve et la référence parmi les projecteurs LED en raison de sa haute qualité, de sa durabilité et de sa facilité d'utilisation. Evolve 2 est équipé de puces Lumileds SMD3030 avec une efficacité allant jusqu'à 150lm/W à 4000K et une durée de vie L90 >60.000h. Le boîtier en aluminium IP66, adapté aux environnements corrosifs et au sel de mer, avec revêtement Interpon, équipé en standard de vis L316, d'un verre de sécurité matte et d'un réflecteur interne de asym 135x60°. Les LED sont pilotées par un driver interne de qualité, doublement isolé et sans scintillement. À l'arrière, l'Evolve 2 est équipé d'une boîte de connexion spacieuse avec des bornes sans outil et un entrée et sortie M20. Plus besoin de s'embêter avec des boîtes de jonction séparées sur le mur. En remplaçant l'embout M20 par un presse-étoupe supplémentaire (réf. EV2M20), l'unité peut également être câblée pour câblage traversant! Grâce aux vis sans outil avec signe directionnel, Evolve 2 peut être facilement aligné. Accessoires divers pour le montage au sol ou sur poteau sont disponibles, ainsi que différentes lentilles symétriques/asymétriques. Garantie de 5 ans. Sur demande, disponible avec un driver dimmable 1-10V/DALI. | Evolve 2 is the successor of the popular Evolve floodlight and the reference among LED floodlights because of its high quality, durability and ease of use. Evolve 2 is equipped with Lumileds SMD3030 chips with an efficiency up to 150lm/W at 4000K and a lifetime L90 >60.000h. The aluminum IP66 housing, suitable for corrosive environments and sea salt, is Interpon coated and standard equipped with L316 screws, a frosted safety glass and an internal asym 135x60° reflector. The LEDs are driven by an internal double-insulated and flicker-free quality driver. At the rear Evolve 2 is equipped with a spacious connection box with M20 input and output and toolless connection terminals. No more hassle with separate junction boxes on the wall. By replacing the M20 end cap with an extra cable gland (ref. EV2M20) the unit is also suitable for through-wiring! With the toolless screws with directional angle indication, Evolve 2 can be easily oriented. Various accessories for ground or pole mounting are available as well as different symmetrical/asymmetrical lenses. 5-year warranty. On request available with dimmable driver 1-10V/DALI. | https://www.integratech.be/integratech-catalog/floodlight-evolve-2-75w-3000k-zwart-120/ | https://www.integratech.be/fr/integratech-catalog/floodlight-evolve-2-75w-3000k-noir-120/ | https://www.integratech.be/integratech-catalog/floodlight-evolve-2-75w-3000k-zwart-120/ | https://www.integratech.be/downloads/datasheets/EV75BAS3DA-nl.pdf | https://www.integratech.be/downloads/datasheets/EV75BAS3DA-fr.pdf | https://www.integratech.be/downloads/datasheets/EV75B1203-eng.pdf | https://www.integratech.be/downloads/photometric-data/evolve2.zip | https://www.integratech.be/downloads/pics/EV75B1203.jpg | https://www.integratech.be/downloads/pics/EV75-Dimensions.jpg | W:\integra-tarief\ACCESS\pics\maatschetsen\evolve2-75w-maatschets2.jpg | 8 | EMC3030 | Lumileds | -30~+45 | 220~240 | TRUE | TRUE | FALSE | 5 | inclusief driver (intern) | TRUE | 40 79 97 100 140 | black | 3 | DALI | > 60.000 | L90 | TRUE |  |  |  | 1
LED stralers | Courant I | B |  | Evolve projectoren | EV75BAS4 | Evolve2 75W 4000K asym 135x60gr zwart ENEC | Evolve2 75W 4000K asym 135x60gr noir ENEC | Evolve2 75W 4000K asym 135x60gr black ENEC | st | 358.9898 | 8896 | 140 | 5420076285746 | 9405 42 10 00 | EC001744 | No | 3 | 0.01 | 46 |  |  | 4.98 | 333 | 74 | 368 |  |  | 385 | 120 | 415 | 3 |  | IP66 | 0,98 | 82 | 75 | 4000 | 135x60 | Evolve 2 is de opvolger van de populaire Evolve straler en de referentie onder de led stralers vanwege zijn hoge kwaliteit, duurzaamheid en gebruiksgemak. Evolve 2 is uitgerust met Lumileds SMD3030 chips met een efficiëntie tot 150lm/W bij 4000K en een levensduur L90 >60.000u . De aluminium IP66 behuizing, geschikt voor corrosieve omgevingen en zeezout, is voorzien van een Interpon coating en standaard voorzien van L316 schroeven, een mat veiligheidsglas en een interne asym 135x60° reflector. De leds worden aangestuurd door een interne dubbel geïsoleerde en flickervrije kwaliteitsdriver. Evolve 2 is aan de achterzijde voorzien van een ruime connectiebox met M20 in- en uitgang en toolless aansluitklemmen. Geen gedoe meer met aparte aftakdozen op de muur. Door de M20 eindstop te vervangen door een extra wartel (ref. EV2M20) is het toestel eveneens geschikt voor doorvoerbedrading! Met de toolless schroeven met richthoek aanduiding kan Evolve 2 eenvoudig gericht worden. Verschillende toebehoren voor grond- of paalmontage zijn beschikbaar alsook verschillende symmetrische/asymmetrische lenzen. 5 jaar garantie. Op aanvraag leverbaar met dimbare driver 1-10V/DALI. | Evolve 2 est le successeur du célèbre projecteur Evolve et la référence parmi les projecteurs LED en raison de sa haute qualité, de sa durabilité et de sa facilité d'utilisation. Evolve 2 est équipé de puces Lumileds SMD3030 avec une efficacité allant jusqu'à 150lm/W à 4000K et une durée de vie L90 >60.000h. Le boîtier en aluminium IP66, adapté aux environnements corrosifs et au sel de mer, avec revêtement Interpon, équipé en standard de vis L316, d'un verre de sécurité matte et d'un réflecteur interne de 135x60°. Les LED sont pilotées par un driver interne de qualité, doublement isolé et sans scintillement. À l'arrière, l'Evolve 2 est équipé d'une boîte de connexion spacieuse avec des bornes sans outil et un entrée et sortie M20. Plus besoin de s'embêter avec des boîtes de jonction séparées sur le mur. En remplaçant l'embout M20 par un presse-étoupe supplémentaire (réf. EV2M20), l'unité peut également être câblée pour câblage traversant! Grâce aux vis sans outil avec signe directionnel, Evolve 2 peut être facilement aligné. Accessoires divers pour le montage au sol ou sur poteau sont disponibles, ainsi que différentes lentilles symétriques/asymétriques. Garantie de 5 ans. Sur demande, disponible avec un driver dimmable 1-10V/DALI. | Evolve 2 is the successor of the popular Evolve floodlight and the reference among LED floodlights because of its high quality, durability and ease of use. Evolve 2 is equipped with Lumileds SMD3030 chips with an efficiency up to 150lm/W at 4000K and a lifetime L90 >60.000h. The aluminum IP66 housing, suitable for corrosive environments and sea salt, is Interpon coated and standard equipped with L316 screws, a frosted safety glass and an internal 135x60° reflector. The LEDs are driven by an internal double-insulated and flicker-free quality driver. At the rear Evolve 2 is equipped with a spacious connection box with M20 input and output and toolless connection terminals. No more hassle with separate junction boxes on the wall. By replacing the M20 end cap with an extra cable gland (ref. EV2M20) the unit is also suitable for through-wiring! With the toolless screws with directional angle indication, Evolve 2 can be easily oriented. Various accessories for ground or pole mounting are available as well as different symmetrical/asymmetrical lenses. 5-year warranty. On request available with dimmable driver 1-10V/DALI. | https://www.integratech.be/integratech-catalog/floodlight-evolve-2-75w-4000k-zwart-120/ | https://www.integratech.be/fr/integratech-catalog/floodlight-evolve-2-75w-4000k-noir-120/ | https://www.integratech.be/integratech-catalog/floodlight-evolve-2-75w-4000k-zwart-120/ | https://www.integratech.be/downloads/datasheets/EV75BAS4-nl.pdf | https://www.integratech.be/downloads/datasheets/EV75BAS4-fr.pdf | https://www.integratech.be/downloads/datasheets/EV75B1204-eng.pdf | https://www.integratech.be/downloads/photometric-data/evolve2.zip | https://www.integratech.be/downloads/pics/EV75B1203.jpg | https://www.integratech.be/downloads/pics/EV75-Dimensions.jpg | W:\integra-tarief\ACCESS\pics\maatschetsen\evolve2-75w-maatschets2.jpg | 8 | EMC3030 | Lumileds | -30~+45 | 220~240 | TRUE | TRUE | FALSE | 5 | inclusief driver (intern) | TRUE | 40 79 97 100 140 | black | 3 | no | > 60.000 | L90 | TRUE |  |  |  | 1
LED stralers | On order | B |  | Evolve projectoren | EV75BAS4110V | Evolve2 75W 4000K asym 135x60gr zwart 1-10V ENEC | Evolve2 75W 4000K asym 135x60gr noir 1-10V ENEC | Evolve2 75W 4000K asym 135x60gr black 1-10V ENEC | st | 378.4656 | 8896 | 140 | 5420076285807 | 9405 42 10 00 | EC001744 | No | 90 | 0.01 | 46 |  |  | 4.98 | 333 | 74 | 368 |  |  | 385 | 120 | 415 | 3 |  | IP66 | 0,98 | 82 | 75 | 4000 | 135x60 | Evolve 2 is de opvolger van de populaire Evolve straler en de referentie onder de led stralers vanwege zijn hoge kwaliteit, duurzaamheid en gebruiksgemak. Evolve 2 is uitgerust met Lumileds SMD3030 chips met een efficiëntie tot 150lm/W bij 4000K en een levensduur L90 >60.000u . De aluminium IP66 behuizing, geschikt voor corrosieve omgevingen en zeezout, is voorzien van een Interpon coating en standaard voorzien van L316 schroeven, een mat veiligheidsglas en een interne asym 135*60° reflector. De leds worden aangestuurd door een interne dubbel geïsoleerde en flickervrije kwaliteitsdriver. Evolve 2 is aan de achterzijde voorzien van een ruime connectiebox met M20 in- en uitgang en toolless aansluitklemmen. Geen gedoe meer met aparte aftakdozen op de muur. Door de M20 eindstop te vervangen door een extra wartel (ref. EV2M20) is het toestel eveneens geschikt voor doorvoerbedrading! Met de toolless schroeven met richthoek aanduiding kan Evolve 2 eenvoudig gericht worden. Verschillende toebehoren voor grond- of paalmontage zijn beschikbaar alsook verschillende symmetrische/asymmetrische lenzen. 5 jaar garantie. Op aanvraag leverbaar met dimbare driver 1-10V/DALI. | Evolve 2 est le successeur du célèbre projecteur Evolve et la référence parmi les projecteurs LED en raison de sa haute qualité, de sa durabilité et de sa facilité d'utilisation. Evolve 2 est équipé de puces Lumileds SMD3030 avec une efficacité allant jusqu'à 150lm/W à 4000K et une durée de vie L90 >60.000h. Le boîtier en aluminium IP66, adapté aux environnements corrosifs et au sel de mer, avec revêtement Interpon, équipé en standard de vis L316, d'un verre de sécurité matte et d'un réflecteur interne de asym 135*60°. Les LED sont pilotées par un driver interne de qualité, doublement isolé et sans scintillement. À l'arrière, l'Evolve 2 est équipé d'une boîte de connexion spacieuse avec des bornes sans outil et un entrée et sortie M20. Plus besoin de s'embêter avec des boîtes de jonction séparées sur le mur. En remplaçant l'embout M20 par un presse-étoupe supplémentaire (réf. EV2M20), l'unité peut également être câblée pour câblage traversant! Grâce aux vis sans outil avec signe directionnel, Evolve 2 peut être facilement aligné. Accessoires divers pour le montage au sol ou sur poteau sont disponibles, ainsi que différentes lentilles symétriques/asymétriques. Garantie de 5 ans. Sur demande, disponible avec un driver dimmable 1-10V/DALI. | Evolve 2 is the successor of the popular Evolve floodlight and the reference among LED floodlights because of its high quality, durability and ease of use. Evolve 2 is equipped with Lumileds SMD3030 chips with an efficiency up to 150lm/W at 4000K and a lifetime L90 >60.000h. The aluminum IP66 housing, suitable for corrosive environments and sea salt, is Interpon coated and standard equipped with L316 screws, a frosted safety glass and an internal asym 135*60° reflector. The LEDs are driven by an internal double-insulated and flicker-free quality driver. At the rear Evolve 2 is equipped with a spacious connection box with M20 input and output and toolless connection terminals. No more hassle with separate junction boxes on the wall. By replacing the M20 end cap with an extra cable gland (ref. EV2M20) the unit is also suitable for through-wiring! With the toolless screws with directional angle indication, Evolve 2 can be easily oriented. Various accessories for ground or pole mounting are available as well as different symmetrical/asymmetrical lenses. 5-year warranty. On request available with dimmable driver 1-10V/DALI. | https://www.integratech.be/integratech-catalog/floodlight-evolve-2-75w-4000k-zwart-120/ | https://www.integratech.be/fr/integratech-catalog/floodlight-evolve-2-75w-4000k-noir-120/ | https://www.integratech.be/integratech-catalog/floodlight-evolve-2-75w-4000k-zwart-120/ | https://www.integratech.be/downloads/datasheets/EV75BAS4110V-nl.pdf | https://www.integratech.be/downloads/datasheets/EV75BAS4110V-fr.pdf | https://www.integratech.be/downloads/datasheets/EV75B1204-eng.pdf | https://www.integratech.be/downloads/photometric-data/evolve2.zip | https://www.integratech.be/downloads/pics/EV75B1203.jpg | https://www.integratech.be/downloads/pics/EV75-Dimensions.jpg | W:\integra-tarief\ACCESS\pics\maatschetsen\evolve2-75w-maatschets2.jpg | 8 | EMC3030 | Lumileds | -30~+45 | 220~240 | TRUE | TRUE | FALSE | 5 | inclusief driver (intern) | TRUE | 40 79 97 100 140 | black | 3 | 1-10V | > 60.000 | L90 | TRUE |  |  |  | 1
LED stralers | On order | B |  | Evolve projectoren | EV75BAS4DA | Evolve2 75W 4000K asym 135x60gr zwart DALI ENEC | Evolve2 75W 4000K asym 135x60gr noir DALI ENEC | Evolve2 75W 4000K asym 135x60gr black DALI ENEC | st | 519.0101 | 8896 | 140 | 5420076285760 | 9405 42 10 00 | EC001744 | No | 90 | 0.01 | 46 |  |  | 4.98 | 333 | 74 | 368 |  |  | 385 | 120 | 415 | 3 |  | IP66 | 0,98 | 82 | 75 | 4000 | 135x60 | Evolve 2 is de opvolger van de populaire Evolve straler en de referentie onder de led stralers vanwege zijn hoge kwaliteit, duurzaamheid en gebruiksgemak. Evolve 2 is uitgerust met Lumileds SMD3030 chips met een efficiëntie tot 150lm/W bij 4000K en een levensduur L90 >60.000u . De aluminium IP66 behuizing, geschikt voor corrosieve omgevingen en zeezout, is voorzien van een Interpon coating en standaard voorzien van L316 schroeven, een mat veiligheidsglas en een interne asym 135*60° reflector. De leds worden aangestuurd door een interne dubbel geïsoleerde en flickervrije kwaliteitsdriver. Evolve 2 is aan de achterzijde voorzien van een ruime connectiebox met M20 in- en uitgang en toolless aansluitklemmen. Geen gedoe meer met aparte aftakdozen op de muur. Door de M20 eindstop te vervangen door een extra wartel (ref. EV2M20) is het toestel eveneens geschikt voor doorvoerbedrading! Met de toolless schroeven met richthoek aanduiding kan Evolve 2 eenvoudig gericht worden. Verschillende toebehoren voor grond- of paalmontage zijn beschikbaar alsook verschillende symmetrische/asymmetrische lenzen. 5 jaar garantie. Op aanvraag leverbaar met dimbare driver 1-10V/DALI. | Evolve 2 est le successeur du célèbre projecteur Evolve et la référence parmi les projecteurs LED en raison de sa haute qualité, de sa durabilité et de sa facilité d'utilisation. Evolve 2 est équipé de puces Lumileds SMD3030 avec une efficacité allant jusqu'à 150lm/W à 4000K et une durée de vie L90 >60.000h. Le boîtier en aluminium IP66, adapté aux environnements corrosifs et au sel de mer, avec revêtement Interpon, équipé en standard de vis L316, d'un verre de sécurité matte et d'un réflecteur interne de asym 135*60°. Les LED sont pilotées par un driver interne de qualité, doublement isolé et sans scintillement. À l'arrière, l'Evolve 2 est équipé d'une boîte de connexion spacieuse avec des bornes sans outil et un entrée et sortie M20. Plus besoin de s'embêter avec des boîtes de jonction séparées sur le mur. En remplaçant l'embout M20 par un presse-étoupe supplémentaire (réf. EV2M20), l'unité peut également être câblée pour câblage traversant! Grâce aux vis sans outil avec signe directionnel, Evolve 2 peut être facilement aligné. Accessoires divers pour le montage au sol ou sur poteau sont disponibles, ainsi que différentes lentilles symétriques/asymétriques. Garantie de 5 ans. Sur demande, disponible avec un driver dimmable 1-10V/DALI. | Evolve 2 is the successor of the popular Evolve floodlight and the reference among LED floodlights because of its high quality, durability and ease of use. Evolve 2 is equipped with Lumileds SMD3030 chips with an efficiency up to 150lm/W at 4000K and a lifetime L90 >60.000h. The aluminum IP66 housing, suitable for corrosive environments and sea salt, is Interpon coated and standard equipped with L316 screws, a frosted safety glass and an internal asym 135*60° reflector. The LEDs are driven by an internal double-insulated and flicker-free quality driver. At the rear Evolve 2 is equipped with a spacious connection box with M20 input and output and toolless connection terminals. No more hassle with separate junction boxes on the wall. By replacing the M20 end cap with an extra cable gland (ref. EV2M20) the unit is also suitable for through-wiring! With the toolless screws with directional angle indication, Evolve 2 can be easily oriented. Various accessories for ground or pole mounting are available as well as different symmetrical/asymmetrical lenses. 5-year warranty. On request available with dimmable driver 1-10V/DALI. | https://www.integratech.be/integratech-catalog/floodlight-evolve-2-75w-4000k-zwart-120/ | https://www.integratech.be/fr/integratech-catalog/floodlight-evolve-2-75w-4000k-noir-120/ | https://www.integratech.be/integratech-catalog/floodlight-evolve-2-75w-4000k-zwart-120/ | https://www.integratech.be/downloads/datasheets/EV75BAS4DA-nl.pdf | https://www.integratech.be/downloads/datasheets/EV75BAS4DA-fr.pdf | https://www.integratech.be/downloads/datasheets/EV75B1204-eng.pdf | https://www.integratech.be/downloads/photometric-data/evolve2.zip | https://www.integratech.be/downloads/pics/EV75B1203.jpg | https://www.integratech.be/downloads/pics/EV75-Dimensions.jpg | W:\integra-tarief\ACCESS\pics\maatschetsen\evolve2-75w-maatschets2.jpg | 8 | EMC3030 | Lumileds | -30~+45 | 220~240 | TRUE | TRUE | FALSE | 5 | inclusief driver (intern) | TRUE | 40 79 97 100 140 | black | 3 | DALI | > 60.000 | L90 | TRUE |  |  |  | 1
LED stralers | Courant I | B |  | Evolve projectoren | EV75BDAS3 | Evolve2 75W 3000K asym 2x60gr zwart ENEC | Evolve2 75W 3000K asym 2x60gr noir ENEC | Evolve2 75W 3000K asym 2x60gr black ENEC | st | 358.9898 | 8633 | 118 | 5420076288822 | 9405 42 10 00 | EC001744 | No | 3 | 0.01 | 46 |  |  | 4.98 | 333 | 74 | 368 |  |  | 385 | 120 | 415 | 3 |  | IP66 | 0,98 | 82 | 75 | 3000 | ASYM 2x60gr | Evolve 2 is de opvolger van de populaire Evolve straler en de referentie onder de led stralers vanwege zijn hoge kwaliteit, duurzaamheid en gebruiksgemak. Evolve 2 is uitgerust met Lumileds SMD3030 chips met een efficiëntie tot 150lm/W bij 4000K en een levensduur L90 >60.000u . De aluminium IP66 behuizing, geschikt voor corrosieve omgevingen en zeezout, is voorzien van een Interpon coating en standaard voorzien van L316 schroeven, een mat veiligheidsglas en een interne asym 2*60° reflector. De leds worden aangestuurd door een interne dubbel geïsoleerde en flickervrije kwaliteitsdriver. Evolve 2 is aan de achterzijde voorzien van een ruime connectiebox met M20 in- en uitgang en toolless aansluitklemmen. Geen gedoe meer met aparte aftakdozen op de muur. Door de M20 eindstop te vervangen door een extra wartel (ref. EV2M20) is het toestel eveneens geschikt voor doorvoerbedrading! Met de toolless schroeven met richthoek aanduiding kan Evolve 2 eenvoudig gericht worden. Verschillende toebehoren voor grond- of paalmontage zijn beschikbaar alsook verschillende symmetrische/asymmetrische lenzen. 5 jaar garantie. Op aanvraag leverbaar met dimbare driver 1-10V/DALI. | Evolve 2 est le successeur du célèbre projecteur Evolve et la référence parmi les projecteurs LED en raison de sa haute qualité, de sa durabilité et de sa facilité d'utilisation. Evolve 2 est équipé de puces Lumileds SMD3030 avec une efficacité allant jusqu'à 150lm/W à 4000K et une durée de vie L90 >60.000h. Le boîtier en aluminium IP66, adapté aux environnements corrosifs et au sel de mer, avec revêtement Interpon, équipé en standard de vis L316, d'un verre de sécurité matte et d'un réflecteur interne de asym 2*60°. Les LED sont pilotées par un driver interne de qualité, doublement isolé et sans scintillement. À l'arrière, l'Evolve 2 est équipé d'une boîte de connexion spacieuse avec des bornes sans outil et un entrée et sortie M20. Plus besoin de s'embêter avec des boîtes de jonction séparées sur le mur. En remplaçant l'embout M20 par un presse-étoupe supplémentaire (réf. EV2M20), l'unité peut également être câblée pour câblage traversant! Grâce aux vis sans outil avec signe directionnel, Evolve 2 peut être facilement aligné. Accessoires divers pour le montage au sol ou sur poteau sont disponibles, ainsi que différentes lentilles symétriques/asymétriques. Garantie de 5 ans. Sur demande, disponible avec un driver dimmable 1-10V/DALI. | Evolve 2 is the successor of the popular Evolve floodlight and the reference among LED floodlights because of its high quality, durability and ease of use. Evolve 2 is equipped with Lumileds SMD3030 chips with an efficiency up to 150lm/W at 4000K and a lifetime L90 >60.000h. The aluminum IP66 housing, suitable for corrosive environments and sea salt, is Interpon coated and standard equipped with L316 screws, a frosted safety glass and an internal asym 2*60° reflector. The LEDs are driven by an internal double-insulated and flicker-free quality driver. At the rear Evolve 2 is equipped with a spacious connection box with M20 input and output and toolless connection terminals. No more hassle with separate junction boxes on the wall. By replacing the M20 end cap with an extra cable gland (ref. EV2M20) the unit is also suitable for through-wiring! With the toolless screws with directional angle indication, Evolve 2 can be easily oriented. Various accessories for ground or pole mounting are available as well as different symmetrical/asymmetrical lenses. 5-year warranty. On request available with dimmable driver 1-10V/DALI. | https://www.integratech.be/integratech-catalog/floodlight-evolve-2-75w-3000k-zwart-120/ | https://www.integratech.be/fr/integratech-catalog/floodlight-evolve-2-75w-3000k-noir-120/ | https://www.integratech.be/integratech-catalog/floodlight-evolve-2-75w-3000k-zwart-120/ | https://www.integratech.be/downloads/datasheets/EV75BDAS3-nl.pdf | https://www.integratech.be/downloads/datasheets/EV75BDAS3-fr.pdf | https://www.integratech.be/downloads/datasheets/EV75B1203-eng.pdf | https://www.integratech.be/downloads/photometric-data/evolve2.zip | https://www.integratech.be/downloads/pics/EV75B1203.jpg | https://www.integratech.be/downloads/pics/EV75-Dimensions.jpg | W:\integra-tarief\ACCESS\pics\maatschetsen\evolve2-75w-maatschets2.jpg | 8 | EMC3030 | Lumileds | -30~+45 | 220-240 | TRUE | TRUE | FALSE | 5 | inclusief driver (intern) | TRUE | 40 79 97 100 140 | black | 3 | no | > 60.000 | L90 | TRUE |  |  |  | 1
LED stralers | On order | B |  | Evolve projectoren | EV75BDAS3110V | Evolve2 75W 3000K asym 2x60gr zwart ENEC 1-10V | Evolve2 75W 3000K asym 2x60gr noir ENEC 1-10V | Evolve2 75W 3000K asym2x60gr black ENEC 1-10V | st | 378.4656 | 8633 | 118 | 5420076288945 | 9405 42 10 00 | EC001744 | No | 90 | 0.01 | 46 |  |  | 4.98 | 333 | 74 | 368 |  |  | 385 | 120 | 415 | 3 |  | IP66 | 0,98 | 82 | 75 | 3000 | ASYM 2x60gr | Evolve 2 is de opvolger van de populaire Evolve straler en de referentie onder de led stralers vanwege zijn hoge kwaliteit, duurzaamheid en gebruiksgemak. Evolve 2 is uitgerust met Lumileds SMD3030 chips met een efficiëntie tot 150lm/W bij 4000K en een levensduur L90 >60.000u . De aluminium IP66 behuizing, geschikt voor corrosieve omgevingen en zeezout, is voorzien van een Interpon coating en standaard voorzien van L316 schroeven, een mat veiligheidsglas en een interne asym 2x60° reflector. De leds worden aangestuurd door een interne dubbel geïsoleerde en flickervrije kwaliteitsdriver. Evolve 2 is aan de achterzijde voorzien van een ruime connectiebox met M20 in- en uitgang en toolless aansluitklemmen. Geen gedoe meer met aparte aftakdozen op de muur. Door de M20 eindstop te vervangen door een extra wartel (ref. EV2M20) is het toestel eveneens geschikt voor doorvoerbedrading! Met de toolless schroeven met richthoek aanduiding kan Evolve 2 eenvoudig gericht worden. Verschillende toebehoren voor grond- of paalmontage zijn beschikbaar alsook verschillende symmetrische/asymmetrische lenzen. 5 jaar garantie. Op aanvraag leverbaar met dimbare driver 1-10V/DALI. | Evolve 2 est le successeur du célèbre projecteur Evolve et la référence parmi les projecteurs LED en raison de sa haute qualité, de sa durabilité et de sa facilité d'utilisation. Evolve 2 est équipé de puces Lumileds SMD3030 avec une efficacité allant jusqu'à 150lm/W à 4000K et une durée de vie L90 >60.000h. Le boîtier en aluminium IP66, adapté aux environnements corrosifs et au sel de mer, avec revêtement Interpon, équipé en standard de vis L316, d'un verre de sécurité matte et d'un réflecteur interne de asym 2x60°. Les LED sont pilotées par un driver interne de qualité, doublement isolé et sans scintillement. À l'arrière, l'Evolve 2 est équipé d'une boîte de connexion spacieuse avec des bornes sans outil et un entrée et sortie M20. Plus besoin de s'embêter avec des boîtes de jonction séparées sur le mur. En remplaçant l'embout M20 par un presse-étoupe supplémentaire (réf. EV2M20), l'unité peut également être câblée pour câblage traversant! Grâce aux vis sans outil avec signe directionnel, Evolve 2 peut être facilement aligné. Accessoires divers pour le montage au sol ou sur poteau sont disponibles, ainsi que différentes lentilles symétriques/asymétriques. Garantie de 5 ans. Sur demande, disponible avec un driver dimmable 1-10V/DALI. | Evolve 2 is the successor of the popular Evolve floodlight and the reference among LED floodlights because of its high quality, durability and ease of use. Evolve 2 is equipped with Lumileds SMD3030 chips with an efficiency up to 150lm/W at 4000K and a lifetime L90 >60.000h. The aluminum IP66 housing, suitable for corrosive environments and sea salt, is Interpon coated and standard equipped with L316 screws, a frosted safety glass and an internal asym 2x60° reflector. The LEDs are driven by an internal double-insulated and flicker-free quality driver. At the rear Evolve 2 is equipped with a spacious connection box with M20 input and output and toolless connection terminals. No more hassle with separate junction boxes on the wall. By replacing the M20 end cap with an extra cable gland (ref. EV2M20) the unit is also suitable for through-wiring! With the toolless screws with directional angle indication, Evolve 2 can be easily oriented. Various accessories for ground or pole mounting are available as well as different symmetrical/asymmetrical lenses. 5-year warranty. On request available with dimmable driver 1-10V/DALI. | https://www.integratech.be/integratech-catalog/floodlight-evolve-2-75w-3000k-zwart-120/ | https://www.integratech.be/fr/integratech-catalog/floodlight-evolve-2-75w-3000k-noir-120/ | https://www.integratech.be/integratech-catalog/floodlight-evolve-2-75w-3000k-zwart-120/ | https://www.integratech.be/downloads/datasheets/EV75BDAS3110V-nl.pdf | https://www.integratech.be/downloads/datasheets/EV75BDAS3110V-fr.pdf | https://www.integratech.be/downloads/datasheets/EV75B1203-eng.pdf | https://www.integratech.be/downloads/photometric-data/evolve2.zip | https://www.integratech.be/downloads/pics/EV75B1203.jpg | https://www.integratech.be/downloads/pics/EV75-Dimensions.jpg | W:\integra-tarief\ACCESS\pics\maatschetsen\evolve2-75w-maatschets2.jpg | 8 | EMC3030 | Lumileds | -30~+45 | 220-240 | TRUE | TRUE | FALSE | 5 | inclusief driver (intern) | TRUE | 40 80 97 100 139 | black | 3 | 1-10V | > 60.000 | L90 | TRUE |  |  |  | 1
LED stralers | On order | B |  | Evolve projectoren | EV75BDAS3DA | Evolve2 75W 3000K asym 2x60gr zwart ENEC DALI | Evolve2 75W 3000K asym 2x60gr noir ENEC DALI | Evolve2 75W 3000K asym 2x60gr black ENEC DALI | st | 519.0101 | 8633 | 118 | 5420076289034 | 9405 42 10 00 | EC001744 | No | 90 | 0.01 | 46 |  |  | 4.98 | 333 | 74 | 368 |  |  | 385 | 120 | 415 | 3 |  | IP66 | 0,98 | 82 | 75 | 3000 | ASYM 2x60gr | Evolve 2 is de opvolger van de populaire Evolve straler en de referentie onder de led stralers vanwege zijn hoge kwaliteit, duurzaamheid en gebruiksgemak. Evolve 2 is uitgerust met Lumileds SMD3030 chips met een efficiëntie tot 150lm/W bij 4000K en een levensduur L90 >60.000u . De aluminium IP66 behuizing, geschikt voor corrosieve omgevingen en zeezout, is voorzien van een Interpon coating en standaard voorzien van L316 schroeven, een mat veiligheidsglas en een interne asym 2x60° reflector. De leds worden aangestuurd door een interne dubbel geïsoleerde en flickervrije kwaliteitsdriver. Evolve 2 is aan de achterzijde voorzien van een ruime connectiebox met M20 in- en uitgang en toolless aansluitklemmen. Geen gedoe meer met aparte aftakdozen op de muur. Door de M20 eindstop te vervangen door een extra wartel (ref. EV2M20) is het toestel eveneens geschikt voor doorvoerbedrading! Met de toolless schroeven met richthoek aanduiding kan Evolve 2 eenvoudig gericht worden. Verschillende toebehoren voor grond- of paalmontage zijn beschikbaar alsook verschillende symmetrische/asymmetrische lenzen. 5 jaar garantie. Op aanvraag leverbaar met dimbare driver 1-10V/DALI. | Evolve 2 est le successeur du célèbre projecteur Evolve et la référence parmi les projecteurs LED en raison de sa haute qualité, de sa durabilité et de sa facilité d'utilisation. Evolve 2 est équipé de puces Lumileds SMD3030 avec une efficacité allant jusqu'à 150lm/W à 4000K et une durée de vie L90 >60.000h. Le boîtier en aluminium IP66, adapté aux environnements corrosifs et au sel de mer, avec revêtement Interpon, équipé en standard de vis L316, d'un verre de sécurité matte et d'un réflecteur interne de asym 2x60°. Les LED sont pilotées par un driver interne de qualité, doublement isolé et sans scintillement. À l'arrière, l'Evolve 2 est équipé d'une boîte de connexion spacieuse avec des bornes sans outil et un entrée et sortie M20. Plus besoin de s'embêter avec des boîtes de jonction séparées sur le mur. En remplaçant l'embout M20 par un presse-étoupe supplémentaire (réf. EV2M20), l'unité peut également être câblée pour câblage traversant! Grâce aux vis sans outil avec signe directionnel, Evolve 2 peut être facilement aligné. Accessoires divers pour le montage au sol ou sur poteau sont disponibles, ainsi que différentes lentilles symétriques/asymétriques. Garantie de 5 ans. Sur demande, disponible avec un driver dimmable 1-10V/DALI. | Evolve 2 is the successor of the popular Evolve floodlight and the reference among LED floodlights because of its high quality, durability and ease of use. Evolve 2 is equipped with Lumileds SMD3030 chips with an efficiency up to 150lm/W at 4000K and a lifetime L90 >60.000h. The aluminum IP66 housing, suitable for corrosive environments and sea salt, is Interpon coated and standard equipped with L316 screws, a frosted safety glass and an internal asym 2x60° reflector. The LEDs are driven by an internal double-insulated and flicker-free quality driver. At the rear Evolve 2 is equipped with a spacious connection box with M20 input and output and toolless connection terminals. No more hassle with separate junction boxes on the wall. By replacing the M20 end cap with an extra cable gland (ref. EV2M20) the unit is also suitable for through-wiring! With the toolless screws with directional angle indication, Evolve 2 can be easily oriented. Various accessories for ground or pole mounting are available as well as different symmetrical/asymmetrical lenses. 5-year warranty. On request available with dimmable driver 1-10V/DALI. | https://www.integratech.be/integratech-catalog/floodlight-evolve-2-75w-3000k-zwart-120/ | https://www.integratech.be/fr/integratech-catalog/floodlight-evolve-2-75w-3000k-noir-120/ | https://www.integratech.be/integratech-catalog/floodlight-evolve-2-75w-3000k-zwart-120/ | https://www.integratech.be/downloads/datasheets/EV75BDAS3DA-nl.pdf | https://www.integratech.be/downloads/datasheets/EV75BDAS3DA-fr.pdf | https://www.integratech.be/downloads/datasheets/EV75B1203-eng.pdf | https://www.integratech.be/downloads/photometric-data/evolve2.zip | https://www.integratech.be/downloads/pics/EV75B1203.jpg | https://www.integratech.be/downloads/pics/EV75-Dimensions.jpg | W:\integra-tarief\ACCESS\pics\maatschetsen\evolve2-75w-maatschets2.jpg | 8 | EMC3030 | Lumileds | -30~+45 | 220-240 | TRUE | TRUE | FALSE | 5 | inclusief driver (intern) | TRUE | 40 80 97 100 139 | black | 3 | DALI | > 60.000 | L90 | TRUE |  |  |  | 1
LED stralers | Courant I | B |  | Evolve projectoren | EV75BDAS4 | Evolve2 75W 4000K asym 2x60gr zwart ENEC | Evolve2 75W 4000K asym 2x60gr noir ENEC | Evolve2 75W 4000K asym 2x60gr black ENEC | st | 358.9898 | 8896 | 122 | 5420076288938 | 9405 42 10 00 | EC001744 | No | 3 | 0.01 | 46 |  |  | 4.98 | 333 | 74 | 368 |  |  | 385 | 120 | 415 | 3 |  | IP66 | 0,98 | 82 | 75 | 4000 | ASYM 2x60gr | Evolve 2 is de opvolger van de populaire Evolve straler en de referentie onder de led stralers vanwege zijn hoge kwaliteit, duurzaamheid en gebruiksgemak. Evolve 2 is uitgerust met Lumileds SMD3030 chips met een efficiëntie tot 150lm/W bij 4000K en een levensduur L90 >60.000u . De aluminium IP66 behuizing, geschikt voor corrosieve omgevingen en zeezout, is voorzien van een Interpon coating en standaard voorzien van L316 schroeven, een mat veiligheidsglas en een interne asym 2x60° reflector. De leds worden aangestuurd door een interne dubbel geïsoleerde en flickervrije kwaliteitsdriver. Evolve 2 is aan de achterzijde voorzien van een ruime connectiebox met M20 in- en uitgang en toolless aansluitklemmen. Geen gedoe meer met aparte aftakdozen op de muur. Door de M20 eindstop te vervangen door een extra wartel (ref. EV2M20) is het toestel eveneens geschikt voor doorvoerbedrading! Met de toolless schroeven met richthoek aanduiding kan Evolve 2 eenvoudig gericht worden. Verschillende toebehoren voor grond- of paalmontage zijn beschikbaar alsook verschillende symmetrische/asymmetrische lenzen. 5 jaar garantie. Op aanvraag leverbaar met dimbare driver 1-10V/DALI. | Evolve 2 est le successeur du célèbre projecteur Evolve et la référence parmi les projecteurs LED en raison de sa haute qualité, de sa durabilité et de sa facilité d'utilisation. Evolve 2 est équipé de puces Lumileds SMD3030 avec une efficacité allant jusqu'à 150lm/W à 4000K et une durée de vie L90 >60.000h. Le boîtier en aluminium IP66, adapté aux environnements corrosifs et au sel de mer, avec revêtement Interpon, équipé en standard de vis L316, d'un verre de sécurité matte et d'un réflecteur interne de asym 2x60°. Les LED sont pilotées par un driver interne de qualité, doublement isolé et sans scintillement. À l'arrière, l'Evolve 2 est équipé d'une boîte de connexion spacieuse avec des bornes sans outil et un entrée et sortie M20. Plus besoin de s'embêter avec des boîtes de jonction séparées sur le mur. En remplaçant l'embout M20 par un presse-étoupe supplémentaire (réf. EV2M20), l'unité peut également être câblée pour câblage traversant! Grâce aux vis sans outil avec signe directionnel, Evolve 2 peut être facilement aligné. Accessoires divers pour le montage au sol ou sur poteau sont disponibles, ainsi que différentes lentilles symétriques/asymétriques. Garantie de 5 ans. Sur demande, disponible avec un driver dimmable 1-10V/DALI. | Evolve 2 is the successor of the popular Evolve floodlight and the reference among LED floodlights because of its high quality, durability and ease of use. Evolve 2 is equipped with Lumileds SMD3030 chips with an efficiency up to 150lm/W at 4000K and a lifetime L90 >60.000h. The aluminum IP66 housing, suitable for corrosive environments and sea salt, is Interpon coated and standard equipped with L316 screws, a frosted safety glass and an internal asym 2x60° reflector. The LEDs are driven by an internal double-insulated and flicker-free quality driver. At the rear Evolve 2 is equipped with a spacious connection box with M20 input and output and toolless connection terminals. No more hassle with separate junction boxes on the wall. By replacing the M20 end cap with an extra cable gland (ref. EV2M20) the unit is also suitable for through-wiring! With the toolless screws with directional angle indication, Evolve 2 can be easily oriented. Various accessories for ground or pole mounting are available as well as different symmetrical/asymmetrical lenses. 5-year warranty. On request available with dimmable driver 1-10V/DALI. | https://www.integratech.be/integratech-catalog/floodlight-evolve-2-75w-4000k-zwart-120/ | https://www.integratech.be/fr/integratech-catalog/floodlight-evolve-2-75w-4000k-noir-120/ | https://www.integratech.be/integratech-catalog/floodlight-evolve-2-75w-4000k-zwart-120/ | https://www.integratech.be/downloads/datasheets/EV75BDAS4-nl.pdf | https://www.integratech.be/downloads/datasheets/EV75BDAS4-fr.pdf | https://www.integratech.be/downloads/datasheets/EV75B1203-eng.pdf | https://www.integratech.be/downloads/photometric-data/evolve2.zip | https://www.integratech.be/downloads/pics/EV75B1203.jpg | https://www.integratech.be/downloads/pics/EV75-Dimensions.jpg | W:\integra-tarief\ACCESS\pics\maatschetsen\evolve2-75w-maatschets2.jpg | 8 | EMC3030 | Lumileds | -30~+45 | 220-240 | TRUE | TRUE | FALSE | 5 | inclusief driver (intern) | TRUE | 40 80 97 100 139 | black | 3 | no | > 60.000 | L90 | TRUE |  |  |  | 1
LED stralers | On order | B |  | Evolve projectoren | EV75BDAS4110V | Evolve2 75W 4000K asym 2x60gr zwart ENEC | Evolve2 75W 4000K asym 2x60gr noir ENEC | Evolve2 75W 4000K asym 2x60gr black ENEC | st | 378.4656 | 8896 | 122 | 5420076288952 | 9405 42 10 00 | EC001744 | No | 90 | 0.01 | 46 |  |  | 4.98 | 333 | 74 | 368 |  |  | 385 | 120 | 415 | 3 |  | IP66 | 0,98 | 82 | 75 | 4000 | ASYM 2x60gr | Evolve 2 is de opvolger van de populaire Evolve straler en de referentie onder de led stralers vanwege zijn hoge kwaliteit, duurzaamheid en gebruiksgemak. Evolve 2 is uitgerust met Lumileds SMD3030 chips met een efficiëntie tot 150lm/W bij 4000K en een levensduur L90 >60.000u . De aluminium IP66 behuizing, geschikt voor corrosieve omgevingen en zeezout, is voorzien van een Interpon coating en standaard voorzien van L316 schroeven, een mat veiligheidsglas en een interne asym 2x60° reflector. De leds worden aangestuurd door een interne dubbel geïsoleerde en flickervrije kwaliteitsdriver. Evolve 2 is aan de achterzijde voorzien van een ruime connectiebox met M20 in- en uitgang en toolless aansluitklemmen. Geen gedoe meer met aparte aftakdozen op de muur. Door de M20 eindstop te vervangen door een extra wartel (ref. EV2M20) is het toestel eveneens geschikt voor doorvoerbedrading! Met de toolless schroeven met richthoek aanduiding kan Evolve 2 eenvoudig gericht worden. Verschillende toebehoren voor grond- of paalmontage zijn beschikbaar alsook verschillende symmetrische/asymmetrische lenzen. 5 jaar garantie. Op aanvraag leverbaar met dimbare driver 1-10V/DALI. | Evolve 2 est le successeur du célèbre projecteur Evolve et la référence parmi les projecteurs LED en raison de sa haute qualité, de sa durabilité et de sa facilité d'utilisation. Evolve 2 est équipé de puces Lumileds SMD3030 avec une efficacité allant jusqu'à 150lm/W à 4000K et une durée de vie L90 >60.000h. Le boîtier en aluminium IP66, adapté aux environnements corrosifs et au sel de mer, avec revêtement Interpon, équipé en standard de vis L316, d'un verre de sécurité matte et d'un réflecteur interne de asym 2x60°. Les LED sont pilotées par un driver interne de qualité, doublement isolé et sans scintillement. À l'arrière, l'Evolve 2 est équipé d'une boîte de connexion spacieuse avec des bornes sans outil et un entrée et sortie M20. Plus besoin de s'embêter avec des boîtes de jonction séparées sur le mur. En remplaçant l'embout M20 par un presse-étoupe supplémentaire (réf. EV2M20), l'unité peut également être câblée pour câblage traversant! Grâce aux vis sans outil avec signe directionnel, Evolve 2 peut être facilement aligné. Accessoires divers pour le montage au sol ou sur poteau sont disponibles, ainsi que différentes lentilles symétriques/asymétriques. Garantie de 5 ans. Sur demande, disponible avec un driver dimmable 1-10V/DALI. | Evolve 2 is the successor of the popular Evolve floodlight and the reference among LED floodlights because of its high quality, durability and ease of use. Evolve 2 is equipped with Lumileds SMD3030 chips with an efficiency up to 150lm/W at 4000K and a lifetime L90 >60.000h. The aluminum IP66 housing, suitable for corrosive environments and sea salt, is Interpon coated and standard equipped with L316 screws, a frosted safety glass and an internal asym 2x60° reflector. The LEDs are driven by an internal double-insulated and flicker-free quality driver. At the rear Evolve 2 is equipped with a spacious connection box with M20 input and output and toolless connection terminals. No more hassle with separate junction boxes on the wall. By replacing the M20 end cap with an extra cable gland (ref. EV2M20) the unit is also suitable for through-wiring! With the toolless screws with directional angle indication, Evolve 2 can be easily oriented. Various accessories for ground or pole mounting are available as well as different symmetrical/asymmetrical lenses. 5-year warranty. On request available with dimmable driver 1-10V/DALI. | https://www.integratech.be/integratech-catalog/floodlight-evolve-2-75w-4000k-zwart-120/ | https://www.integratech.be/fr/integratech-catalog/floodlight-evolve-2-75w-4000k-noir-120/ | https://www.integratech.be/integratech-catalog/floodlight-evolve-2-75w-4000k-zwart-120/ | https://www.integratech.be/downloads/datasheets/EV75BDAS4110V-nl.pdf | https://www.integratech.be/downloads/datasheets/EV75BDAS4110V-fr.pdf | https://www.integratech.be/downloads/datasheets/EV75B1203-eng.pdf | https://www.integratech.be/downloads/photometric-data/evolve2.zip | https://www.integratech.be/downloads/pics/EV75B1203.jpg | https://www.integratech.be/downloads/pics/EV75-Dimensions.jpg | W:\integra-tarief\ACCESS\pics\maatschetsen\evolve2-75w-maatschets2.jpg | 8 | EMC3030 | Lumileds | -30~+45 | 220-240 | TRUE | TRUE | FALSE | 5 | inclusief driver (intern) | TRUE | 40 80 97 100 139 | black | 3 | 1-10V | > 60.000 | L90 | TRUE |  |  |  | 1
LED stralers | On order | B |  | Evolve projectoren | EV75BDAS4DA | Evolve2 75W 4000K asym 2x60gr zwart ENEC DALI | Evolve2 75W 4000K asym 2x60gr noir ENEC DALI | Evolve2 75W 4000K asym 2x60gr black ENEC DALI | st | 519.0101 | 8896 | 122 | 5420076289041 | 9405 42 10 00 | EC001744 | No | 90 | 0.01 | 46 |  |  | 4.98 | 333 | 74 | 368 |  |  | 385 | 120 | 415 | 3 |  | IP66 | 0,98 | 82 | 75 | 4000 | ASYM 2x60gr | Evolve 2 is de opvolger van de populaire Evolve straler en de referentie onder de led stralers vanwege zijn hoge kwaliteit, duurzaamheid en gebruiksgemak. Evolve 2 is uitgerust met Lumileds SMD3030 chips met een efficiëntie tot 150lm/W bij 4000K en een levensduur L90 >60.000u . De aluminium IP66 behuizing, geschikt voor corrosieve omgevingen en zeezout, is voorzien van een Interpon coating en standaard voorzien van L316 schroeven, een mat veiligheidsglas en een interne ASYM 2x60° reflector. De leds worden aangestuurd door een interne dubbel geïsoleerde en flickervrije kwaliteitsdriver. Evolve 2 is aan de achterzijde voorzien van een ruime connectiebox met M20 in- en uitgang en toolless aansluitklemmen. Geen gedoe meer met aparte aftakdozen op de muur. Door de M20 eindstop te vervangen door een extra wartel (ref. EV2M20) is het toestel eveneens geschikt voor doorvoerbedrading! Met de toolless schroeven met richthoek aanduiding kan Evolve 2 eenvoudig gericht worden. Verschillende toebehoren voor grond- of paalmontage zijn beschikbaar alsook verschillende symmetrische/asymmetrische lenzen. 5 jaar garantie. Op aanvraag leverbaar met dimbare driver 1-10V/DALI. | Evolve 2 est le successeur du célèbre projecteur Evolve et la référence parmi les projecteurs LED en raison de sa haute qualité, de sa durabilité et de sa facilité d'utilisation. Evolve 2 est équipé de puces Lumileds SMD3030 avec une efficacité allant jusqu'à 150lm/W à 4000K et une durée de vie L90 >60.000h. Le boîtier en aluminium IP66, adapté aux environnements corrosifs et au sel de mer, avec revêtement Interpon, équipé en standard de vis L316, d'un verre de sécurité matte et d'un réflecteur interne de asym 2x60°. Les LED sont pilotées par un driver interne de qualité, doublement isolé et sans scintillement. À l'arrière, l'Evolve 2 est équipé d'une boîte de connexion spacieuse avec des bornes sans outil et un entrée et sortie M20. Plus besoin de s'embêter avec des boîtes de jonction séparées sur le mur. En remplaçant l'embout M20 par un presse-étoupe supplémentaire (réf. EV2M20), l'unité peut également être câblée pour câblage traversant! Grâce aux vis sans outil avec signe directionnel, Evolve 2 peut être facilement aligné. Accessoires divers pour le montage au sol ou sur poteau sont disponibles, ainsi que différentes lentilles symétriques/asymétriques. Garantie de 5 ans. Sur demande, disponible avec un driver dimmable 1-10V/DALI. | Evolve 2 is the successor of the popular Evolve floodlight and the reference among LED floodlights because of its high quality, durability and ease of use. Evolve 2 is equipped with Lumileds SMD3030 chips with an efficiency up to 150lm/W at 4000K and a lifetime L90 >60.000h. The aluminum IP66 housing, suitable for corrosive environments and sea salt, is Interpon coated and standard equipped with L316 screws, a frosted safety glass and an internal asym 2x60° reflector. The LEDs are driven by an internal double-insulated and flicker-free quality driver. At the rear Evolve 2 is equipped with a spacious connection box with M20 input and output and toolless connection terminals. No more hassle with separate junction boxes on the wall. By replacing the M20 end cap with an extra cable gland (ref. EV2M20) the unit is also suitable for through-wiring! With the toolless screws with directional angle indication, Evolve 2 can be easily oriented. Various accessories for ground or pole mounting are available as well as different symmetrical/asymmetrical lenses. 5-year warranty. On request available with dimmable driver 1-10V/DALI. | https://www.integratech.be/integratech-catalog/floodlight-evolve-2-75w-4000k-zwart-120/ | https://www.integratech.be/fr/integratech-catalog/floodlight-evolve-2-75w-4000k-noir-120/ | https://www.integratech.be/integratech-catalog/floodlight-evolve-2-75w-4000k-zwart-120/ | https://www.integratech.be/downloads/datasheets/EV75BDAS4DA-nl.pdf | https://www.integratech.be/downloads/datasheets/EV75BDAS4DA-fr.pdf | https://www.integratech.be/downloads/datasheets/EV75B1203-eng.pdf | https://www.integratech.be/downloads/photometric-data/evolve2.zip | https://www.integratech.be/downloads/pics/EV75B1203.jpg | https://www.integratech.be/downloads/pics/EV75-Dimensions.jpg | W:\integra-tarief\ACCESS\pics\maatschetsen\evolve2-75w-maatschets2.jpg | 8 | EMC3030 | Lumileds | -30~+45 | 220-240 | TRUE | TRUE | FALSE | 5 | inclusief driver (intern) | TRUE | 40 80 97 100 139 | black | 3 | DALI | > 60.000 | L90 | TRUE |  |  |  | 1
LED stralers | On order | A | TBHFL | Evolve toebehoren | EVLOV1025B | Flap voor Evolve projector 10/25W zwart | Louvre pour led floodlight Evolve 10/25W noir | Flap for Evolve projector 10/25W black | st | 24.3194 |  |  | 5420076288365 | 9405 99 00 90 | EC002558 | No | 90 |  |  |  |  | 0.48 | 175 | 160 | 38 | [5 empty] | 30 |  | IP66 | [5 empty] | Anti-verblindings louvre voor LED projector Evolve 10/25W | Louvre anti-éblouissement pour projecteur Evolve 10/25W | Anti-glare louver for LED projector Evolve 10/25W | https://www.integratech.be/led-straler/led-straler-toebehoren-accessoires/ | https://www.integratech.be/fr/projecteur-led/projecteur-led-accessoires/ | https://www.integratech.be/en/led-emitter-floodlight/accessories/ | https://www.integratech.be/downloads/datasheets/EVLOV1025B-nl.pdf | https://www.integratech.be/downloads/datasheets/EVLOV1025B-fr.pdf | https://www.integratech.be/downloads/datasheets/LOV24B-eng.pdf |  | https://www.integratech.be/downloads/pics/EVLOV1025B.jpg | [7 empty] | FALSE | FALSE | FALSE |  |  | FALSE | [6 empty] | FALSE |  |  |  | 1
LED stralers | Courant I | A | TBHFL | Evolve toebehoren | EVLOV150B | Flap Evolve projector 150W zwart | Louvre floodlight Evolve 150W noir | Flap Evolve projector 150W black | st | 45.6124 |  |  | 5420076288396 | 9405 99 00 90 | EC002558 | No | 3 |  |  |  |  | 0.83 | 345 | 282 | 38 | [5 empty] | 20 | 0 | IP66 | [5 empty] | Louvre voor Evolve floodlight versies 100/120/150/200W zwart | Grille pour projecteurs Evolve versions 100/120/150/200W noir | Louvre for Evolve floodlight versions 100/120/150 / 200W black | https://www.integratech.be/led-straler/led-straler-toebehoren-accessoires/ | https://www.integratech.be/fr/projecteur-led/projecteur-led-accessoires/ | https://www.integratech.be/en/led-emitter-floodlight/accessories/ | https://www.integratech.be/downloads/datasheets/EVLOV150B-nl.pdf | https://www.integratech.be/downloads/datasheets/EVLOV150B-fr.pdf | https://www.integratech.be/downloads/datasheets/LOV120200B-eng.pdf |  | https://www.integratech.be/downloads/pics/EVLOV150B.jpg | [7 empty] | FALSE | FALSE | FALSE |  |  | FALSE |  |  |  |  | - |  | TRUE |  |  |  | 1
LED stralers | Courant I | A | TBHFL | Evolve toebehoren | EVLOV200240B | Flap Evolve projector 200/240W zwart | Louvre floodlight Evolve 200/240W noir | Flap Evolve projector 200/240W black | st | 55.6416 |  |  | 5420076288402 | 9405 99 00 90 | EC002558 | No | 3 |  |  |  |  | 0.83 | 345 | 282 | 38 | [5 empty] | 20 | 0 | IP66 | [5 empty] | Louvre voor Evolve floodlight versies 100/120/150/200W zwart | Grille pour projecteurs Evolve versions 100/120/150/200W noir | Louvre for Evolve floodlight versions 100/120/150 / 200W black | https://www.integratech.be/led-straler/led-straler-toebehoren-accessoires/ | https://www.integratech.be/fr/projecteur-led/projecteur-led-accessoires/ | https://www.integratech.be/en/led-emitter-floodlight/accessories/ | https://www.integratech.be/downloads/datasheets/EVLOV200240B-nl.pdf | https://www.integratech.be/downloads/datasheets/EVLOV200240B-fr.pdf | https://www.integratech.be/downloads/datasheets/LOV120200B-eng.pdf |  | https://www.integratech.be/downloads/pics/EVLOV200240B.jpg | [7 empty] | FALSE | FALSE | FALSE |  |  | FALSE |  |  |  |  | - |  | TRUE |  |  |  | 1
LED stralers | Courant I | A | TBHFL | Evolve toebehoren | EVLOV45B | Flap voor Evolve projector 45W zwart | Louvre pour led floodlight Evolve 45W noir | Flap for Evolve projector 45W black | st | 32.5818 |  |  | 5420076288372 | 9405 99 00 90 | EC002558 | No | 3 |  |  |  |  | 0.83 | 230 | 226 | 35 | [5 empty] | 20 |  | IP66 | [5 empty] | Anti-verblindings louvre voor LED projector Evolve 45W | Louvre anti-éblouissement pour projecteur Evolve 45W | Anti-glare louver for LED projector Evolve 45W | https://www.integratech.be/led-straler/led-straler-toebehoren-accessoires/ | https://www.integratech.be/fr/projecteur-led/projecteur-led-accessoires/ | https://www.integratech.be/en/led-emitter-floodlight/accessories/ | https://www.integratech.be/downloads/datasheets/EVLOV45B-nl.pdf | https://www.integratech.be/downloads/datasheets/EVLOV45B-fr.pdf | https://www.integratech.be/downloads/datasheets/LOV48B-eng.pdf |  | https://www.integratech.be/downloads/pics/EVLOV45B.jpg | [7 empty] | FALSE | FALSE | FALSE |  |  | FALSE |  |  |  |  | - |  | TRUE |  |  |  | 1
LED stralers | Courant I | A | TBHFL | Evolve toebehoren | EVLOV75100B | Flap voor Evolve projector 75/100W zwart | Louvre pour led floodlight Evolve 75/100W noir | Flap for Evolve projector 75/100W black | st | 39.0816 |  |  | 5420076288389 | 9405 99 00 90 | EC002558 | No | 3 |  |  |  |  | 0.83 | 255 | 245 | 35 | [5 empty] | 20 | 0 | IP66 | [5 empty] | Anti-verblindings louvre voor LED projector Evolve 75/100W | Louvre anti-éblouissement pour projecteur Evolve 75/100W | Anti-glare louver for LED projector Evolve 75/100W | https://www.integratech.be/led-straler/led-straler-toebehoren-accessoires/ | https://www.integratech.be/fr/projecteur-led/projecteur-led-accessoires/ | https://www.integratech.be/en/led-emitter-floodlight/accessories/ | https://www.integratech.be/downloads/datasheets/EVLOV75100B-nl.pdf | https://www.integratech.be/downloads/datasheets/EVLOV75100B-fr.pdf | https://www.integratech.be/downloads/datasheets/LOV72B-eng.pdf |  | https://www.integratech.be/downloads/pics/EVLOV75100B.jpg | [7 empty] | FALSE | FALSE | FALSE |  |  | FALSE |  |  |  |  | - |  | TRUE |  |  |  | 1
LED stralers | Courant I | A | TBHFL | Evolve toebehoren | EVPOLE | Paal opzetstuk 60mm voor Evolve | Support pour poteau 60mm pour Evolve | Support for pole 60mm for Evolve | st | 62.1931 |  |  | 5420076288303 | 9405 99 00 90 | EC002557 | No | 3 |  |  |  |  | 1.44 | 125 | 75 | 200 | [5 empty] | 10 |  | IP66 | [5 empty] | Paalbevestiging voor de Evolve projectoren. Voor palen van 60mm diameter. | Support de poteau 60mm pour projecteurs serie Evolve. | Mounting brackt for 60mm pole for Evolve series floodlights. | https://www.integratech.be/led-straler/led-straler-toebehoren-accessoires/ | https://www.integratech.be/fr/projecteur-led/projecteur-led-accessoires/ | https://www.integratech.be/en/led-emitter-floodlight/accessories/ | https://www.integratech.be/downloads/datasheets/EVPOLE-nl.pdf | https://www.integratech.be/downloads/datasheets/EVPOLE-fr.pdf | https://www.integratech.be/downloads/datasheets/FL-POLE-eng.pdf |  | https://www.integratech.be/downloads/pics/EVPOLE.jpg | https://www.integratech.be/downloads/pics/EVPOLE-Dim.png | W:\integra-tarief\ACCESS\pics\maatschetsen\fl-pole-afmetingen2.jpg | [5 empty] | FALSE | FALSE | FALSE |  |  | FALSE |  |  |  |  | - |  | TRUE |  |  |  | 1
LED stralers | Courant I | A | TBHFL | Evolve toebehoren | EVPOLE3 | Paal opzetstuk 60mm voor 3x Evolve | Support pour poteau 60mm pour 3x Evolve | Support for pole 60mm for 3x Evolve | st | 89.5585 |  |  | 5420076288310 | 9405 99 00 90 | EC002557 | No | 3 |  |  |  |  | 1.44 | 125 | 75 | 200 | [5 empty] | 10 |  | IP66 | [5 empty] | Paalbevestiging voor de Evolve projectoren. Voor palen van 60mm diameter. | Support de poteau 60mm pour projecteurs serie Evolve. | Mounting brackt for 60mm pole for Evolve series floodlights. | https://www.integratech.be/led-straler/led-straler-toebehoren-accessoires/ | https://www.integratech.be/fr/projecteur-led/projecteur-led-accessoires/ | https://www.integratech.be/en/led-emitter-floodlight/accessories/ | https://www.integratech.be/downloads/datasheets/EVPOLE3-nl.pdf | https://www.integratech.be/downloads/datasheets/EVPOLE3-fr.pdf | https://www.integratech.be/downloads/datasheets/FL-POLE-eng.pdf |  | https://www.integratech.be/downloads/pics/EVPOLE3.jpg | https://www.integratech.be/downloads/pics/EVPOLE3-Dim.png | W:\integra-tarief\ACCESS\pics\maatschetsen\fl-pole3-afmetingen2.jpg | [5 empty] | FALSE | FALSE | FALSE |  |  | FALSE |  |  |  |  | - | L90 | TRUE |  |  |  | 1
LED stralers | Courant I | A | TBHFL | Evolve toebehoren | EVPOLECLA | Paal klemopzetstuk 60mm voor Evolve | Support de poteau (clamp) 60mm pour Evolve | Support for pole 60mm for floodlight Evolve | st | 43.5424 |  |  | 5420076288327 | 9405 99 00 90 | EC002557 | No | 3 |  |  |  |  | 0.5 | 200 | 200 | 150 | [5 empty] | 10 | 0 | IP66 | [5 empty] | Klembevestiging voor palen van 60mm diameter voor Evolve LED projectoren. | Support de poteau (clamp) 60mm pour projecteurs serie Evolve. | Mounting brackt (clamp) for 60mm pole for Evolve series floodlights. | https://www.integratech.be/led-straler/led-straler-toebehoren-accessoires/ | https://www.integratech.be/fr/projecteur-led/projecteur-led-accessoires/ | https://www.integratech.be/en/led-emitter-floodlight/accessories/ | https://www.integratech.be/downloads/datasheets/EVPOLECLA-nl.pdf | https://www.integratech.be/downloads/datasheets/EVPOLECLA-fr.pdf | https://www.integratech.be/downloads/datasheets/FL-POLE-CLAMP-eng.pdf |  | https://www.integratech.be/downloads/pics/EVPOLECLA.jpg | https://www.integratech.be/downloads/pics/EVPOLECLA-Dim.png | W:\integra-tarief\ACCESS\pics\maatschetsen\FL-POLE-CLAMP-afmetingen2.jpg | [5 empty] | FALSE | FALSE | FALSE |  |  | FALSE |  |  |  |  | - |  | TRUE |  |  |  | 1
LED stralers | Courant I | A | TBHFL | Evolve toebehoren | EVSPIKE | Grondpin voor Evolve 27cm zwart | Piquet pour Evolve 27cm noir | Ground spike for Evolve 27cm black | st | 31.1017 |  |  | 5420076288334 | 9405 99 00 90 | EC002557 | No | 3 |  |  |  |  | 0.19 | 250 | 38 | 38 | [5 empty] | 50 |  | IP65 | [5 empty] | Grondpin zwart gelakt voor Evolve projector 12 tot 72W. Voorzien van schroefbevestiging. 250mm lang en 38mm breed. | Piquet noir laqué pour Evolve floodlight 12~75W. Equipé avec vis de fixation. Longeur 250mm, largeur 38mm. | Ground spike black for Evolve floodlight 12~75W. Equipped with mounting screw. 250mm long and 38mm wide. | https://www.integratech.be/led-straler/led-straler-toebehoren-accessoires/ | https://www.integratech.be/fr/projecteur-led/projecteur-led-accessoires/ | https://www.integratech.be/en/led-emitter-floodlight/accessories/ | https://www.integratech.be/downloads/datasheets/EVSPIKE-nl.pdf | https://www.integratech.be/downloads/datasheets/EVSPIKE-fr.pdf | https://www.integratech.be/downloads/datasheets/FLSPIKE-B-eng.pdf |  | https://www.integratech.be/downloads/pics/EVSPIKE.jpg | https://www.integratech.be/downloads/pics/EVSPIKE-Dim.png | [6 empty] | FALSE | FALSE | FALSE |  |  | FALSE |  |  |  |  | - |  | TRUE |  |  |  | 1
LED stralers | Courant I | A | TBHFL | Evolve toebehoren | EVSTANG | Stang 80cm zwart voor Evolve projector | Tige 80cm noir pour led floodlight Evolve | Steel arm 80cm black for Evolve floodlight | st | 62.1931 |  |  | 5420076288341 | 9405 99 00 90 | EC002557 | No | 3 |  |  |  |  | 1.58 | 800 | 120 | 120 | [5 empty] | 6 |  | IP65 | [5 empty] | Bevestigingsstang voor Evolve projector 80 cm lang. Zwart gelakt. Ook geschikt voor Brightmaster 75W-300W. | Tige de fixation pour projecteur serie Evolve. Longeur 80 cm laqué en noir. Convient également pour Brightmaster 75W-300W. | Mounting bar for Evolve floodlight 80 cm long. Black painted. Also suitable for Brightmaster 75W-300W. | https://www.integratech.be/led-straler/led-straler-toebehoren-accessoires/ | https://www.integratech.be/fr/projecteur-led/projecteur-led-accessoires/ | https://www.integratech.be/en/led-emitter-floodlight/accessories/ | https://www.integratech.be/downloads/datasheets/EVSTANG-nl.pdf | https://www.integratech.be/downloads/datasheets/EVSTANG-fr.pdf | https://www.integratech.be/downloads/datasheets/FLSTANG-B-eng.pdf |  | https://www.integratech.be/downloads/pics/EVSTANG.jpg | https://www.integratech.be/downloads/pics/EVSTANG-Dim.png | W:\integra-tarief\ACCESS\pics\maatschetsen\flstang-afmetingen.jpg | [5 empty] | FALSE | FALSE | FALSE |  |  | FALSE |  |  |  |  | - |  | TRUE |  |  |  | 1
LED stralers | Courant I | A | TBHFL | Evolve toebehoren | EVSTANGMINI | Stang mini 50cm zwart voor Evolve projector | Tige mini 50cm noir pour led floodlight Evolve | Steel arm 50cm black for Evolve floodlight | st | 55.9832 |  |  | 5420076288358 | 9405 99 00 90 | EC002557 | No | 3 |  |  |  |  | 1.17 | 500 | 125 | 125 | [5 empty] | 6 |  | IP65 | [5 empty] | Bevestigingsstang voor Evolve projector 50 cm lang. Zwart gelakt. Ook geschikt voor Brightmaster 75W-300W. | Tige de fixation pour projecteur serie Evolve. Longeur 50 cm laqué en noir. Convient également pour Brightmaster 75W-300W. | Mounting bar for Evolve floodlight 50 cm long. Black painted. Also suitable for Brightmaster 75W-300W. | https://www.integratech.be/led-straler/led-straler-toebehoren-accessoires/ | https://www.integratech.be/fr/projecteur-led/projecteur-led-accessoires/ | https://www.integratech.be/en/led-emitter-floodlight/accessories/ | https://www.integratech.be/downloads/datasheets/EVSTANGMINI-nl.pdf | https://www.integratech.be/downloads/datasheets/EVSTANGMINI-fr.pdf | https://www.integratech.be/downloads/datasheets/FLSTANGMINI-B-eng.pdf |  | https://www.integratech.be/downloads/pics/EVSTANGMINI.jpg | https://www.integratech.be/downloads/pics/EVSTANGMINI-Dim.png | W:\integra-tarief\ACCESS\pics\maatschetsen\flstangmini-afmetingen.jpg | [5 empty] | FALSE | FALSE | FALSE |  |  | FALSE |  |  |  |  | - |  | TRUE |  |  |  | 1
LED stralers | On order | A | ITSP | Integrasports stralers | ITSP1200103000 | Integrasports 1200W 10gr 3000K IP66 IK10 zwart | Integrasports 1200W 10gr 3000K IP66 IK10 noir | Integrasports 1200W 10gr 3000K IP66 IK10 black | st | 3622.0692 | 150918 | 128 | 5420076291013 | 9405 42 10 00 | EC001744 | No | 90 | 0.0661 | 456 |  |  | 31 | 1116 | 391 | 160 |  |  | 1190 | 460 | 220 | 1 | 0 | IP66 | 0,98 |  | 1200 | 3000 | 10 | Extreem efficiënt armatuur met zeer hoge levensduur, uitgerust met kwaliteitsdrivers en EMC5050 ledchips, efficiëntie tot 180lm/W afhankelijk van type lens. Ingebouwde overspanningsbeveiliging 20kV. Bijzonder geschikt voor high-end toepassingen zoals sportvelden waar veel licht nodig is met weinig armaturen. Standaard dimbaar 1-10V. Opties DALI dimbaar, aparte driverbox, valbeveiliging, louvre, balbeveiliging en lasertool voor precisie afstelling. | Luminaire extrêmement efficace avec une durée de vie très élevée, équipé avec drivers de qualité et de puces LED EMC5050, rendement jusqu'à 180lm/W selon le type de lentille. Protection intégrée contre les surtensions de 20kV. Particulièrement adapté aux applications haut de gamme telles que les terrains de sport où beaucoup de lumière est nécessaire avec peu de luminaires. Dimmable standard 1-10V. Options : dimmable DALI, driver séparé, protection contre les chutes, louvre, protection contre les balles et outil laser pour un réglage de précision. | Extremely efficient luminaire with very high lifetime, equipped with quality drivers and EMC5050 LED chips, efficiency up to 180lm/W depending on lens type. Built-in surge protection 20kV. Particularly suitable for high-end applications such as sports fields where a lot of light is needed with few luminaires. Standard dimmable 1-10V. Options DALI dimmable, separate driver box, fall protection, louvre, ball protection and laser tool for precision adjustment. | https://www.integratech.be/nl/ | https://www.integratech.be/fr/ | https://www.integratech.be/eng/ | https://www.integratech.be/downloads/datasheets/ITSP2400103000-nl.pdf | https://www.integratech.be/downloads/datasheets/ITSP2400103000-fr.pdf | https://www.integratech.be/downloads/datasheets/ | https://integratech.be/downloads/photometric-data/ITSP.zip | https://www.integratech.be/downloads/pics/ITSP2400.jpg | https://www.integratech.be/downloads/pics/ITSP2400-afmetingen.jpg | W:\ACCESS\pics\maatschetsen\ | 10 | EMC5050 | Tiandian | -40~+45 | 100-277 | TRUE | TRUE | FALSE | 5 | inclusief driver (extern) | FALSE |  | black | 3 | 1-10V | 85.000 | L80 | TRUE |  |  |  | 1
LED stralers | On order | A | ITSP | Integrasports stralers | ITSP1200104000 | Integrasports 1200W 10gr 4000K IP66 IK10 zwart | Integrasports 1200W 10gr 4000K IP66 IK10 noir | Integrasports 1200W 10gr 4000K IP66 IK10 black | st | 3622.0692 | 154263 | 132 | 5420076291020 | 9405 42 10 00 | EC001744 | No | 90 | 0.0661 | 456 |  |  | 31 | 1116 | 391 | 160 |  |  | 1190 | 460 | 220 | 1 | 0 | IP66 | 0,98 |  | 1200 | 4000 | 10 | Extreem efficiënt armatuur met zeer hoge levensduur, uitgerust met kwaliteitsdrivers en EMC5050 ledchips, efficiëntie tot 180lm/W afhankelijk van type lens. Ingebouwde overspanningsbeveiliging 20kV. Bijzonder geschikt voor high-end toepassingen zoals sportvelden waar veel licht nodig is met weinig armaturen. Standaard dimbaar 1-10V. Opties DALI dimbaar, aparte driverbox, valbeveiliging, louvre, balbeveiliging en lasertool voor precisie afstelling. | Luminaire extrêmement efficace avec une durée de vie très élevée, équipé avec drivers de qualité et de puces LED EMC5050, rendement jusqu'à 180lm/W selon le type de lentille. Protection intégrée contre les surtensions de 20kV. Particulièrement adapté aux applications haut de gamme telles que les terrains de sport où beaucoup de lumière est nécessaire avec peu de luminaires. Dimmable standard 1-10V. Options : dimmable DALI, driver séparé, protection contre les chutes, louvre, protection contre les balles et outil laser pour un réglage de précision. | Extremely efficient luminaire with very high lifetime, equipped with quality drivers and EMC5050 LED chips, efficiency up to 180lm/W depending on lens type. Built-in surge protection 20kV. Particularly suitable for high-end applications such as sports fields where a lot of light is needed with few luminaires. Standard dimmable 1-10V. Options DALI dimmable, separate driver box, fall protection, louvre, ball protection and laser tool for precision adjustment. | https://www.integratech.be/nl/ | https://www.integratech.be/fr/ | https://www.integratech.be/eng/ | https://www.integratech.be/downloads/datasheets/ITSP2400104000-nl.pdf | https://www.integratech.be/downloads/datasheets/ITSP2400104000-fr.pdf | https://www.integratech.be/downloads/datasheets/ | https://integratech.be/downloads/photometric-data/ITSP.zip | https://www.integratech.be/downloads/pics/ITSP2400.jpg | https://www.integratech.be/downloads/pics/ITSP2400-afmetingen.jpg | W:\ACCESS\pics\maatschetsen\ | 10 | EMC5050 | Tiandian | -40~+45 | 100-277 | TRUE | TRUE | FALSE | 5 | inclusief driver (extern) | FALSE |  | black | 3 | 1-10V | 85.000 | L80 | TRUE |  |  |  | 1
LED stralers | On order | A | ITSP | Integrasports stralers | ITSP1200105000 | Integrasports 1200W 10gr 5000K IP66 IK10 zwart | Integrasports 1200W 10gr 5000K IP66 IK10 noir | Integrasports 1200W 10gr 5000K IP66 IK10 black | st | 3622.0692 | 159891 | 136 | 5420076291037 | 9405 42 10 00 | EC001744 | No | 90 | 0.0661 | 456 |  |  | 31 | 1116 | 391 | 160 |  |  | 1190 | 460 | 220 | 1 | 0 | IP66 | 0,98 |  | 1200 | 5000 | 10 | Extreem efficiënt armatuur met zeer hoge levensduur, uitgerust met kwaliteitsdrivers en EMC5050 ledchips, efficiëntie tot 180lm/W afhankelijk van type lens. Ingebouwde overspanningsbeveiliging 20kV. Bijzonder geschikt voor high-end toepassingen zoals sportvelden waar veel licht nodig is met weinig armaturen. Standaard dimbaar 1-10V. Opties DALI dimbaar, aparte driverbox, valbeveiliging, louvre, balbeveiliging en lasertool voor precisie afstelling. | Luminaire extrêmement efficace avec une durée de vie très élevée, équipé avec drivers de qualité et de puces LED EMC5050, rendement jusqu'à 180lm/W selon le type de lentille. Protection intégrée contre les surtensions de 20kV. Particulièrement adapté aux applications haut de gamme telles que les terrains de sport où beaucoup de lumière est nécessaire avec peu de luminaires. Dimmable standard 1-10V. Options : dimmable DALI, driver séparé, protection contre les chutes, louvre, protection contre les balles et outil laser pour un réglage de précision. | Extremely efficient luminaire with very high lifetime, equipped with quality drivers and EMC5050 LED chips, efficiency up to 180lm/W depending on lens type. Built-in surge protection 20kV. Particularly suitable for high-end applications such as sports fields where a lot of light is needed with few luminaires. Standard dimmable 1-10V. Options DALI dimmable, separate driver box, fall protection, louvre, ball protection and laser tool for precision adjustment. | https://www.integratech.be/nl/ | https://www.integratech.be/fr/ | https://www.integratech.be/eng/ | https://www.integratech.be/downloads/datasheets/ITSP2400105000-nl.pdf | https://www.integratech.be/downloads/datasheets/ITSP2400105000-fr.pdf | https://www.integratech.be/downloads/datasheets/ | https://integratech.be/downloads/photometric-data/ITSP.zip | https://www.integratech.be/downloads/pics/ITSP2400.jpg | https://www.integratech.be/downloads/pics/ITSP2400-afmetingen.jpg | W:\ACCESS\pics\maatschetsen\ | 10 | EMC5050 | Tiandian | -40~+45 | 100-277 | TRUE | TRUE | FALSE | 5 | inclusief driver (extern) | FALSE |  | black | 3 | 1-10V | 85.000 | L80 | TRUE |  |  |  | 1
LED stralers | On order | A | ITSP | Integrasports stralers | ITSP1200153000 | Integrasports 1200W 15gr 3000K IP66 IK10 zwart | Integrasports 1200W 15gr 3000K IP66 IK10 noir | Integrasports 1200W 15gr 3000K IP66 IK10 black | st | 3087.9885 | 163657 | 140 | 5420076287429 | 9405 42 10 00 | EC001744 | No | 90 | 0.0661 | 456 |  |  | 31 | 1116 | 391 | 160 |  |  | 1190 | 460 | 220 | 1 | 0 | IP66 | 0,98 |  | 1200 | 3000 | 15 | Extreem efficiënt armatuur met zeer hoge levensduur, uitgerust met kwaliteitsdrivers en EMC5050 ledchips, efficiëntie tot 180lm/W afhankelijk van type lens. Ingebouwde overspanningsbeveiliging 20kV. Bijzonder geschikt voor high-end toepassingen zoals sportvelden waar veel licht nodig is met weinig armaturen. Standaard dimbaar 1-10V. Opties DALI dimbaar, aparte driverbox, valbeveiliging, louvre, balbeveiliging en lasertool voor precisie afstelling. | Luminaire extrêmement efficace avec une durée de vie très élevée, équipé avec drivers de qualité et de puces LED EMC5050, rendement jusqu'à 180lm/W selon le type de lentille. Protection intégrée contre les surtensions de 20kV. Particulièrement adapté aux applications haut de gamme telles que les terrains de sport où beaucoup de lumière est nécessaire avec peu de luminaires. Dimmable standard 1-10V. Options : dimmable DALI, driver séparé, protection contre les chutes, louvre, protection contre les balles et outil laser pour un réglage de précision. | Extremely efficient luminaire with very high lifetime, equipped with quality drivers and EMC5050 LED chips, efficiency up to 180lm/W depending on lens type. Built-in surge protection 20kV. Particularly suitable for high-end applications such as sports fields where a lot of light is needed with few luminaires. Standard dimmable 1-10V. Options DALI dimmable, separate driver box, fall protection, louvre, ball protection and laser tool for precision adjustment. | https://www.integratech.be/nl/ | https://www.integratech.be/fr/ | https://www.integratech.be/eng/ | https://www.integratech.be/downloads/datasheets/ITSP2400153000-nl.pdf | https://www.integratech.be/downloads/datasheets/ITSP2400153000-fr.pdf | https://www.integratech.be/downloads/datasheets/ | https://integratech.be/downloads/photometric-data/ITSP.zip | https://www.integratech.be/downloads/pics/ITSP2400.jpg | https://www.integratech.be/downloads/pics/ITSP2400-afmetingen.jpg | W:\ACCESS\pics\maatschetsen\ | 10 | EMC5050 | Tiandian | -40~+45 | 100-277 | TRUE | TRUE | FALSE | 5 | inclusief driver (extern) | FALSE |  | black | 3 | 1-10V | 85.000 | L80 | TRUE |  |  |  | 1
LED stralers | On order | A | ITSP | Integrasports stralers | ITSP1200154000 | Integrasports 1200W 15gr 4000K IP66 IK10 zwart | Integrasports 1200W 15gr 4000K IP66 IK10 noir | Integrasports 1200W 15gr 4000K IP66 IK10 black | st | 3087.9885 | 169352 | 145 | 5420076287436 | 9405 42 10 00 | EC001744 | No | 90 | 0.0661 | 456 |  |  | 31 | 1116 | 391 | 160 |  |  | 1190 | 460 | 220 | 1 | 0 | IP66 | 0,98 |  | 1200 | 4000 | 15 | Extreem efficiënt armatuur met zeer hoge levensduur, uitgerust met kwaliteitsdrivers en EMC5050 ledchips, efficiëntie tot 180lm/W afhankelijk van type lens. Ingebouwde overspanningsbeveiliging 20kV. Bijzonder geschikt voor high-end toepassingen zoals sportvelden waar veel licht nodig is met weinig armaturen. Standaard dimbaar 1-10V. Opties DALI dimbaar, aparte driverbox, valbeveiliging, louvre, balbeveiliging en lasertool voor precisie afstelling. | Luminaire extrêmement efficace avec une durée de vie très élevée, équipé avec drivers de qualité et de puces LED EMC5050, rendement jusqu'à 180lm/W selon le type de lentille. Protection intégrée contre les surtensions de 20kV. Particulièrement adapté aux applications haut de gamme telles que les terrains de sport où beaucoup de lumière est nécessaire avec peu de luminaires. Dimmable standard 1-10V. Options : dimmable DALI, driver séparé, protection contre les chutes, louvre, protection contre les balles et outil laser pour un réglage de précision. | Extremely efficient luminaire with very high lifetime, equipped with quality drivers and EMC5050 LED chips, efficiency up to 180lm/W depending on lens type. Built-in surge protection 20kV. Particularly suitable for high-end applications such as sports fields where a lot of light is needed with few luminaires. Standard dimmable 1-10V. Options DALI dimmable, separate driver box, fall protection, louvre, ball protection and laser tool for precision adjustment. | https://www.integratech.be/nl/ | https://www.integratech.be/fr/ | https://www.integratech.be/eng/ | https://www.integratech.be/downloads/datasheets/ITSP2400154000-nl.pdf | https://www.integratech.be/downloads/datasheets/ITSP2400154000-fr.pdf | https://www.integratech.be/downloads/datasheets/ | https://integratech.be/downloads/photometric-data/ITSP.zip | https://www.integratech.be/downloads/pics/ITSP2400.jpg | https://www.integratech.be/downloads/pics/ITSP2400-afmetingen.jpg | W:\ACCESS\pics\maatschetsen\ | 10 | EMC5050 | Tiandian | -40~+45 | 100-277 | TRUE | TRUE | FALSE | 5 | inclusief driver (extern) | FALSE |  | black | 3 | 1-10V | 85.000 | L80 | TRUE |  |  |  | 1
LED stralers | On order | A | ITSP | Integrasports stralers | ITSP1200155000 | Integrasports 1200W 15gr 5000K IP66 IK10 zwart | Integrasports 1200W 15gr 5000K IP66 IK10 noir | Integrasports 1200W 15gr 5000K IP66 IK10 black | st | 3087.9885 | 175375 | 150 | 5420076287443 | 9405 42 10 00 | EC001744 | No | 90 | 0.0661 | 456 |  |  | 31 | 1116 | 391 | 160 |  |  | 1190 | 460 | 220 | 1 | 0 | IP66 | 0,98 |  | 1200 | 5000 | 15 | Extreem efficiënt armatuur met zeer hoge levensduur, uitgerust met kwaliteitsdrivers en EMC5050 ledchips, efficiëntie tot 180lm/W afhankelijk van type lens. Ingebouwde overspanningsbeveiliging 20kV. Bijzonder geschikt voor high-end toepassingen zoals sportvelden waar veel licht nodig is met weinig armaturen. Standaard dimbaar 1-10V. Opties DALI dimbaar, aparte driverbox, valbeveiliging, louvre, balbeveiliging en lasertool voor precisie afstelling. | Luminaire extrêmement efficace avec une durée de vie très élevée, équipé avec drivers de qualité et de puces LED EMC5050, rendement jusqu'à 180lm/W selon le type de lentille. Protection intégrée contre les surtensions de 20kV. Particulièrement adapté aux applications haut de gamme telles que les terrains de sport où beaucoup de lumière est nécessaire avec peu de luminaires. Dimmable standard 1-10V. Options : dimmable DALI, driver séparé, protection contre les chutes, louvre, protection contre les balles et outil laser pour un réglage de précision. | Extremely efficient luminaire with very high lifetime, equipped with quality drivers and EMC5050 LED chips, efficiency up to 180lm/W depending on lens type. Built-in surge protection 20kV. Particularly suitable for high-end applications such as sports fields where a lot of light is needed with few luminaires. Standard dimmable 1-10V. Options DALI dimmable, separate driver box, fall protection, louvre, ball protection and laser tool for precision adjustment. | https://www.integratech.be/nl/ | https://www.integratech.be/fr/ | https://www.integratech.be/eng/ | https://www.integratech.be/downloads/datasheets/ITSP2400155000-nl.pdf | https://www.integratech.be/downloads/datasheets/ITSP2400155000-fr.pdf | https://www.integratech.be/downloads/datasheets/ | https://integratech.be/downloads/photometric-data/ITSP.zip | https://www.integratech.be/downloads/pics/ITSP2400.jpg | https://www.integratech.be/downloads/pics/ITSP2400-afmetingen.jpg | W:\ACCESS\pics\maatschetsen\ | 10 | EMC5050 | Tiandian | -40~+45 | 100-277 | TRUE | TRUE | FALSE | 5 | inclusief driver (extern) | FALSE |  | black | 3 | 1-10V | 85.000 | L80 | TRUE |  |  |  | 1
LED stralers | On order | A | ITSP | Integrasports stralers | ITSP1200303000 | Integrasports 1200W 30gr 3000K IP66 IK10 zwart | Integrasports 1200W 30gr 3000K IP66 IK10 noir | Integrasports 1200W 30gr 3000K IP66 IK10 black | st | 3087.9885 | 192196 | 165 | 5420076287467 | 9405 42 10 00 | EC001744 | No | 90 | 0.0661 | 456 |  |  | 31 | 1116 | 391 | 160 |  |  | 1190 | 460 | 220 | 1 | 0 | IP66 | 0,98 |  | 1200 | 3000 | 30 | Extreem efficiënt armatuur met zeer hoge levensduur, uitgerust met kwaliteitsdrivers en EMC5050 ledchips, efficiëntie tot 180lm/W afhankelijk van type lens. Ingebouwde overspanningsbeveiliging 20kV. Bijzonder geschikt voor high-end toepassingen zoals sportvelden waar veel licht nodig is met weinig armaturen. Standaard dimbaar 1-10V. Opties DALI dimbaar, aparte driverbox, valbeveiliging, louvre, balbeveiliging en lasertool voor precisie afstelling. | Luminaire extrêmement efficace avec une durée de vie très élevée, équipé avec drivers de qualité et de puces LED EMC5050, rendement jusqu'à 180lm/W selon le type de lentille. Protection intégrée contre les surtensions de 20kV. Particulièrement adapté aux applications haut de gamme telles que les terrains de sport où beaucoup de lumière est nécessaire avec peu de luminaires. Dimmable standard 1-10V. Options : dimmable DALI, driver séparé, protection contre les chutes, louvre, protection contre les balles et outil laser pour un réglage de précision. | Extremely efficient luminaire with very high lifetime, equipped with quality drivers and EMC5050 LED chips, efficiency up to 180lm/W depending on lens type. Built-in surge protection 20kV. Particularly suitable for high-end applications such as sports fields where a lot of light is needed with few luminaires. Standard dimmable 1-10V. Options DALI dimmable, separate driver box, fall protection, louvre, ball protection and laser tool for precision adjustment. | https://www.integratech.be/nl/ | https://www.integratech.be/fr/ | https://www.integratech.be/eng/ | https://www.integratech.be/downloads/datasheets/ITSP2400303000-nl.pdf | https://www.integratech.be/downloads/datasheets/ITSP2400303000-fr.pdf | https://www.integratech.be/downloads/datasheets/ | https://integratech.be/downloads/photometric-data/ITSP.zip | https://www.integratech.be/downloads/pics/ITSP2400.jpg | https://www.integratech.be/downloads/pics/ITSP2400-afmetingen.jpg | W:\ACCESS\pics\maatschetsen\ | 10 | EMC5050 | Tiandian | -40~+45 | 100-277 | TRUE | TRUE | FALSE | 5 | inclusief driver (extern) | FALSE |  | black | 3 | 1-10V | 85.000 | L80 | TRUE |  |  |  | 1
LED stralers | On order | A | ITSP | Integrasports stralers | ITSP1200304000 | Integrasports 1200W 30gr 4000K IP66 IK10 zwart | Integrasports 1200W 30gr 4000K IP66 IK10 noir | Integrasports 1200W 30gr 4000K IP66 IK10 black | st | 3087.9885 | 198836 | 170 | 5420076287474 | 9405 42 10 00 | EC001744 | No | 90 | 0.0661 | 456 |  |  | 31 | 1116 | 391 | 160 |  |  | 1190 | 460 | 220 | 1 | 0 | IP66 | 0,98 |  | 1200 | 4000 | 30 | Extreem efficiënt armatuur met zeer hoge levensduur, uitgerust met kwaliteitsdrivers en EMC5050 ledchips, efficiëntie tot 180lm/W afhankelijk van type lens. Ingebouwde overspanningsbeveiliging 20kV. Bijzonder geschikt voor high-end toepassingen zoals sportvelden waar veel licht nodig is met weinig armaturen. Standaard dimbaar 1-10V. Opties DALI dimbaar, aparte driverbox, valbeveiliging, louvre, balbeveiliging en lasertool voor precisie afstelling. | Luminaire extrêmement efficace avec une durée de vie très élevée, équipé avec drivers de qualité et de puces LED EMC5050, rendement jusqu'à 180lm/W selon le type de lentille. Protection intégrée contre les surtensions de 20kV. Particulièrement adapté aux applications haut de gamme telles que les terrains de sport où beaucoup de lumière est nécessaire avec peu de luminaires. Dimmable standard 1-10V. Options : dimmable DALI, driver séparé, protection contre les chutes, louvre, protection contre les balles et outil laser pour un réglage de précision. | Extremely efficient luminaire with very high lifetime, equipped with quality drivers and EMC5050 LED chips, efficiency up to 180lm/W depending on lens type. Built-in surge protection 20kV. Particularly suitable for high-end applications such as sports fields where a lot of light is needed with few luminaires. Standard dimmable 1-10V. Options DALI dimmable, separate driver box, fall protection, louvre, ball protection and laser tool for precision adjustment. | https://www.integratech.be/nl/ | https://www.integratech.be/fr/ | https://www.integratech.be/eng/ | https://www.integratech.be/downloads/datasheets/ITSP2400304000-nl.pdf | https://www.integratech.be/downloads/datasheets/ITSP2400304000-fr.pdf | https://www.integratech.be/downloads/datasheets/ | https://integratech.be/downloads/photometric-data/ITSP.zip | https://www.integratech.be/downloads/pics/ITSP2400.jpg | https://www.integratech.be/downloads/pics/ITSP2400-afmetingen.jpg | W:\ACCESS\pics\maatschetsen\ | 10 | EMC5050 | Tiandian | -40~+45 | 100-277 | TRUE | TRUE | FALSE | 5 | inclusief driver (extern) | FALSE |  | black | 3 | 1-10V | 85.000 | L80 | TRUE |  |  |  | 1
LED stralers | On order | A | ITSP | Integrasports stralers | ITSP1200305000 | Integrasports 1200W 30gr 5000K IP66 IK10 zwart | Integrasports 1200W 30gr 5000K IP66 IK10 noir | Integrasports 1200W 30gr 5000K IP66 IK10 black | st | 3087.9885 | 205914 | 177 | 5420076287481 | 9405 42 10 00 | EC001744 | No | 90 | 0.0661 | 456 |  |  | 31 | 1116 | 391 | 160 |  |  | 1190 | 460 | 220 | 1 | 0 | IP66 | 0,98 |  | 1200 | 5000 | 30 | Extreem efficiënt armatuur met zeer hoge levensduur, uitgerust met kwaliteitsdrivers en EMC5050 ledchips, efficiëntie tot 180lm/W afhankelijk van type lens. Ingebouwde overspanningsbeveiliging 20kV. Bijzonder geschikt voor high-end toepassingen zoals sportvelden waar veel licht nodig is met weinig armaturen. Standaard dimbaar 1-10V. Opties DALI dimbaar, aparte driverbox, valbeveiliging, louvre, balbeveiliging en lasertool voor precisie afstelling. | Luminaire extrêmement efficace avec une durée de vie très élevée, équipé avec drivers de qualité et de puces LED EMC5050, rendement jusqu'à 180lm/W selon le type de lentille. Protection intégrée contre les surtensions de 20kV. Particulièrement adapté aux applications haut de gamme telles que les terrains de sport où beaucoup de lumière est nécessaire avec peu de luminaires. Dimmable standard 1-10V. Options : dimmable DALI, driver séparé, protection contre les chutes, louvre, protection contre les balles et outil laser pour un réglage de précision. | Extremely efficient luminaire with very high lifetime, equipped with quality drivers and EMC5050 LED chips, efficiency up to 180lm/W depending on lens type. Built-in surge protection 20kV. Particularly suitable for high-end applications such as sports fields where a lot of light is needed with few luminaires. Standard dimmable 1-10V. Options DALI dimmable, separate driver box, fall protection, louvre, ball protection and laser tool for precision adjustment. | https://www.integratech.be/nl/ | https://www.integratech.be/fr/ | https://www.integratech.be/eng/ | https://www.integratech.be/downloads/datasheets/ITSP2400305000-nl.pdf | https://www.integratech.be/downloads/datasheets/ITSP2400305000-fr.pdf | https://www.integratech.be/downloads/datasheets/ | https://integratech.be/downloads/photometric-data/ITSP.zip | https://www.integratech.be/downloads/pics/ITSP2400.jpg | https://www.integratech.be/downloads/pics/ITSP2400-afmetingen.jpg | W:\ACCESS\pics\maatschetsen\ | 10 | EMC5050 | Tiandian | -40~+45 | 100-277 | TRUE | TRUE | FALSE | 5 | inclusief driver (extern) | FALSE |  | black | 3 | 1-10V | 85.000 | L80 | TRUE |  |  |  | 1
LED stralers | On order | A | ITSP | Integrasports stralers | ITSP1200603000 | Integrasports 1200W 60gr 3000K IP66 IK10 zwart | Integrasports 1200W 60gr 3000K IP66 IK10 noir | Integrasports 1200W 60gr 3000K IP66 IK10 black | st | 3087.9885 | 196820 | 169 | 5420076287498 | 9405 42 10 00 | EC001744 | No | 90 | 0.0661 | 456 |  |  | 31 | 1116 | 391 | 160 |  |  | 1190 | 460 | 220 | 1 | 0 | IP66 | 0,98 |  | 1200 | 3000 | 60 | Extreem efficiënt armatuur met zeer hoge levensduur, uitgerust met kwaliteitsdrivers en EMC5050 ledchips, efficiëntie tot 180lm/W afhankelijk van type lens. Ingebouwde overspanningsbeveiliging 20kV. Bijzonder geschikt voor high-end toepassingen zoals sportvelden waar veel licht nodig is met weinig armaturen. Standaard dimbaar 1-10V. Opties DALI dimbaar, aparte driverbox, valbeveiliging, louvre, balbeveiliging en lasertool voor precisie afstelling. | Luminaire extrêmement efficace avec une durée de vie très élevée, équipé avec drivers de qualité et de puces LED EMC5050, rendement jusqu'à 180lm/W selon le type de lentille. Protection intégrée contre les surtensions de 20kV. Particulièrement adapté aux applications haut de gamme telles que les terrains de sport où beaucoup de lumière est nécessaire avec peu de luminaires. Dimmable standard 1-10V. Options : dimmable DALI, driver séparé, protection contre les chutes, louvre, protection contre les balles et outil laser pour un réglage de précision. | Extremely efficient luminaire with very high lifetime, equipped with quality drivers and EMC5050 LED chips, efficiency up to 180lm/W depending on lens type. Built-in surge protection 20kV. Particularly suitable for high-end applications such as sports fields where a lot of light is needed with few luminaires. Standard dimmable 1-10V. Options DALI dimmable, separate driver box, fall protection, louvre, ball protection and laser tool for precision adjustment. | https://www.integratech.be/nl/ | https://www.integratech.be/fr/ | https://www.integratech.be/eng/ | https://www.integratech.be/downloads/datasheets/ITSP2400603000-nl.pdf | https://www.integratech.be/downloads/datasheets/ITSP2400603000-fr.pdf | https://www.integratech.be/downloads/datasheets/ | https://integratech.be/downloads/photometric-data/ITSP.zip | https://www.integratech.be/downloads/pics/ITSP2400.jpg | https://www.integratech.be/downloads/pics/ITSP2400-afmetingen.jpg | W:\ACCESS\pics\maatschetsen\ | 10 | EMC5050 | Tiandian | -40~+45 | 100-277 | TRUE | TRUE | FALSE | 5 | inclusief driver (extern) | FALSE |  | black | 3 | 1-10V | 85.000 | L80 | TRUE |  |  |  | 1
LED stralers | On order | A | ITSP | Integrasports stralers | ITSP1200604000 | Integrasports 1200W 60gr 4000K IP66 IK10 zwart | Integrasports 1200W 60gr 4000K IP66 IK10 noir | Integrasports 1200W 60gr 4000K IP66 IK10 black | st | 3087.9885 | 204044 | 175 | 5420076287504 | 9405 42 10 00 | EC001744 | No | 90 | 0.0661 | 456 |  |  | 31 | 1116 | 391 | 160 |  |  | 1190 | 460 | 220 | 1 | 0 | IP66 | 0,98 |  | 1200 | 4000 | 60 | Extreem efficiënt armatuur met zeer hoge levensduur, uitgerust met kwaliteitsdrivers en EMC5050 ledchips, efficiëntie tot 180lm/W afhankelijk van type lens. Ingebouwde overspanningsbeveiliging 20kV. Bijzonder geschikt voor high-end toepassingen zoals sportvelden waar veel licht nodig is met weinig armaturen. Standaard dimbaar 1-10V. Opties DALI dimbaar, aparte driverbox, valbeveiliging, louvre, balbeveiliging en lasertool voor precisie afstelling. | Luminaire extrêmement efficace avec une durée de vie très élevée, équipé avec drivers de qualité et de puces LED EMC5050, rendement jusqu'à 180lm/W selon le type de lentille. Protection intégrée contre les surtensions de 20kV. Particulièrement adapté aux applications haut de gamme telles que les terrains de sport où beaucoup de lumière est nécessaire avec peu de luminaires. Dimmable standard 1-10V. Options : dimmable DALI, driver séparé, protection contre les chutes, louvre, protection contre les balles et outil laser pour un réglage de précision. | Extremely efficient luminaire with very high lifetime, equipped with quality drivers and EMC5050 LED chips, efficiency up to 180lm/W depending on lens type. Built-in surge protection 20kV. Particularly suitable for high-end applications such as sports fields where a lot of light is needed with few luminaires. Standard dimmable 1-10V. Options DALI dimmable, separate driver box, fall protection, louvre, ball protection and laser tool for precision adjustment. | https://www.integratech.be/nl/ | https://www.integratech.be/fr/ | https://www.integratech.be/eng/ | https://www.integratech.be/downloads/datasheets/ITSP2400604000-nl.pdf | https://www.integratech.be/downloads/datasheets/ITSP2400604000-fr.pdf | https://www.integratech.be/downloads/datasheets/ | https://integratech.be/downloads/photometric-data/ITSP.zip | https://www.integratech.be/downloads/pics/ITSP2400.jpg | https://www.integratech.be/downloads/pics/ITSP2400-afmetingen.jpg | W:\ACCESS\pics\maatschetsen\ | 10 | EMC5050 | Tiandian | -40~+45 | 100-277 | TRUE | TRUE | FALSE | 5 | inclusief driver (extern) | FALSE |  | black | 3 | 1-10V | 85.000 | L80 | TRUE |  |  |  | 1
LED stralers | On order | A | ITSP | Integrasports stralers | ITSP1200605000 | Integrasports 1200W 60gr 5000K IP66 IK10 zwart | Integrasports 1200W 60gr 5000K IP66 IK10 noir | Integrasports 1200W 60gr 5000K IP66 IK10 black | st | 3087.9885 | 210795 | 181 | 5420076282578 | 9405 42 10 00 | EC001744 | No | 90 | 0.0661 | 456 |  |  | 31 | 1116 | 391 | 160 |  |  | 1190 | 460 | 220 | 1 | 0 | IP66 | 0,98 |  | 1200 | 5000 | 60 | Extreem efficiënt armatuur met zeer hoge levensduur, uitgerust met kwaliteitsdrivers en EMC5050 ledchips, efficiëntie tot 180lm/W afhankelijk van type lens. Ingebouwde overspanningsbeveiliging 20kV. Bijzonder geschikt voor high-end toepassingen zoals sportvelden waar veel licht nodig is met weinig armaturen. Standaard dimbaar 1-10V. Opties DALI dimbaar, aparte driverbox, valbeveiliging, louvre, balbeveiliging en lasertool voor precisie afstelling. | Luminaire extrêmement efficace avec une durée de vie très élevée, équipé avec drivers de qualité et de puces LED EMC5050, rendement jusqu'à 180lm/W selon le type de lentille. Protection intégrée contre les surtensions de 20kV. Particulièrement adapté aux applications haut de gamme telles que les terrains de sport où beaucoup de lumière est nécessaire avec peu de luminaires. Dimmable standard 1-10V. Options : dimmable DALI, driver séparé, protection contre les chutes, louvre, protection contre les balles et outil laser pour un réglage de précision. | Extremely efficient luminaire with very high lifetime, equipped with quality drivers and EMC5050 LED chips, efficiency up to 180lm/W depending on lens type. Built-in surge protection 20kV. Particularly suitable for high-end applications such as sports fields where a lot of light is needed with few luminaires. Standard dimmable 1-10V. Options DALI dimmable, separate driver box, fall protection, louvre, ball protection and laser tool for precision adjustment. | https://www.integratech.be/nl/ | https://www.integratech.be/fr/ | https://www.integratech.be/eng/ | https://www.integratech.be/downloads/datasheets/ITSP2400605000-nl.pdf | https://www.integratech.be/downloads/datasheets/ITSP2400605000-fr.pdf | https://www.integratech.be/downloads/datasheets/ | https://integratech.be/downloads/photometric-data/ITSP.zip | https://www.integratech.be/downloads/pics/ITSP2400.jpg | https://www.integratech.be/downloads/pics/ITSP2400-afmetingen.jpg | W:\ACCESS\pics\maatschetsen\ | 10 | EMC5050 | Tiandian | -40~+45 | 100-277 | TRUE | TRUE | FALSE | 5 | inclusief driver (extern) | FALSE | 82 96 99 100 105 | black | 3 | 1-10V | 85.000 | L80 | TRUE |  |  |  | 1
LED stralers | On order | A | ITSP | Integrasports stralers | ITSP1200903000 | Integrasports 1200W 90gr 3000K IP66 IK10 zwart | Integrasports 1200W 90gr 3000K IP66 IK10 noir | Integrasports 1200W 90gr 3000K IP66 IK10 black | st | 3087.9885 | 195376 | 168 | 5420076287511 | 9405 42 10 00 | EC001744 | No | 90 | 0.0661 | 456 |  |  | 31 | 1116 | 391 | 160 |  |  | 1190 | 460 | 220 | 1 | 0 | IP66 | 0,98 |  | 1200 | 3000 | 90 | Extreem efficiënt armatuur met zeer hoge levensduur, uitgerust met kwaliteitsdrivers en EMC5050 ledchips, efficiëntie tot 180lm/W afhankelijk van type lens. Ingebouwde overspanningsbeveiliging 20kV. Bijzonder geschikt voor high-end toepassingen zoals sportvelden waar veel licht nodig is met weinig armaturen. Standaard dimbaar 1-10V. Opties DALI dimbaar, aparte driverbox, valbeveiliging, louvre, balbeveiliging en lasertool voor precisie afstelling. | Luminaire extrêmement efficace avec une durée de vie très élevée, équipé avec drivers de qualité et de puces LED EMC5050, rendement jusqu'à 180lm/W selon le type de lentille. Protection intégrée contre les surtensions de 20kV. Particulièrement adapté aux applications haut de gamme telles que les terrains de sport où beaucoup de lumière est nécessaire avec peu de luminaires. Dimmable standard 1-10V. Options : dimmable DALI, driver séparé, protection contre les chutes, louvre, protection contre les balles et outil laser pour un réglage de précision. | Extremely efficient luminaire with very high lifetime, equipped with quality drivers and EMC5050 LED chips, efficiency up to 180lm/W depending on lens type. Built-in surge protection 20kV. Particularly suitable for high-end applications such as sports fields where a lot of light is needed with few luminaires. Standard dimmable 1-10V. Options DALI dimmable, separate driver box, fall protection, louvre, ball protection and laser tool for precision adjustment. | https://www.integratech.be/nl/ | https://www.integratech.be/fr/ | https://www.integratech.be/eng/ | https://www.integratech.be/downloads/datasheets/ITSP2400903000-nl.pdf | https://www.integratech.be/downloads/datasheets/ITSP2400903000-fr.pdf | https://www.integratech.be/downloads/datasheets/ | https://integratech.be/downloads/photometric-data/ITSP.zip | https://www.integratech.be/downloads/pics/ITSP2400.jpg | https://www.integratech.be/downloads/pics/ITSP2400-afmetingen.jpg | W:\ACCESS\pics\maatschetsen\ | 10 | EMC5050 | Tiandian | -40~+45 | 100-277 | TRUE | TRUE | FALSE | 5 | inclusief driver (extern) | FALSE |  | black | 3 | 1-10V | 85.000 | L80 | TRUE |  |  |  | 1
LED stralers | On order | A | ITSP | Integrasports stralers | ITSP1200904000 | Integrasports 1200W 90gr 4000K IP66 IK10 zwart | Integrasports 1200W 90gr 4000K IP66 IK10 noir | Integrasports 1200W 90gr 4000K IP66 IK10 black | st | 3087.9885 | 202554 | 174 | 5420076287528 | 9405 42 10 00 | EC001744 | No | 90 | 0.0661 | 456 |  |  | 31 | 1116 | 391 | 160 |  |  | 1190 | 460 | 220 | 1 | 0 | IP66 | 0,98 |  | 1200 | 4000 | 90 | Extreem efficiënt armatuur met zeer hoge levensduur, uitgerust met kwaliteitsdrivers en EMC5050 ledchips, efficiëntie tot 180lm/W afhankelijk van type lens. Ingebouwde overspanningsbeveiliging 20kV. Bijzonder geschikt voor high-end toepassingen zoals sportvelden waar veel licht nodig is met weinig armaturen. Standaard dimbaar 1-10V. Opties DALI dimbaar, aparte driverbox, valbeveiliging, louvre, balbeveiliging en lasertool voor precisie afstelling. | Luminaire extrêmement efficace avec une durée de vie très élevée, équipé avec drivers de qualité et de puces LED EMC5050, rendement jusqu'à 180lm/W selon le type de lentille. Protection intégrée contre les surtensions de 20kV. Particulièrement adapté aux applications haut de gamme telles que les terrains de sport où beaucoup de lumière est nécessaire avec peu de luminaires. Dimmable standard 1-10V. Options : dimmable DALI, driver séparé, protection contre les chutes, louvre, protection contre les balles et outil laser pour un réglage de précision. | Extremely efficient luminaire with very high lifetime, equipped with quality drivers and EMC5050 LED chips, efficiency up to 180lm/W depending on lens type. Built-in surge protection 20kV. Particularly suitable for high-end applications such as sports fields where a lot of light is needed with few luminaires. Standard dimmable 1-10V. Options DALI dimmable, separate driver box, fall protection, louvre, ball protection and laser tool for precision adjustment. | https://www.integratech.be/nl/ | https://www.integratech.be/fr/ | https://www.integratech.be/eng/ | https://www.integratech.be/downloads/datasheets/ITSP2400904000-nl.pdf | https://www.integratech.be/downloads/datasheets/ITSP2400904000-fr.pdf | https://www.integratech.be/downloads/datasheets/ | https://integratech.be/downloads/photometric-data/ITSP.zip | https://www.integratech.be/downloads/pics/ITSP2400.jpg | https://www.integratech.be/downloads/pics/ITSP2400-afmetingen.jpg | W:\ACCESS\pics\maatschetsen\ | 10 | EMC5050 | Tiandian | -40~+45 | 100-277 | TRUE | TRUE | FALSE | 5 | inclusief driver (extern) | FALSE |  | black | 3 | 1-10V | 85.000 | L80 | TRUE |  |  |  | 1
LED stralers | On order | A | ITSP | Integrasports stralers | ITSP1200905000 | Integrasports 1200W 90gr 5000K IP66 IK10 zwart | Integrasports 1200W 90gr 5000K IP66 IK10 noir | Integrasports 1200W 90gr 5000K IP66 IK10 black | st | 3087.9885 | 210795 | 181 | 5420076287535 | 9405 42 10 00 | EC001744 | No | 90 | 0.0661 | 456 |  |  | 31 | 1116 | 391 | 160 |  |  | 1190 | 460 | 220 | 1 | 0 | IP66 | 0,98 |  | 1200 | 5000 | 90 | Extreem efficiënt armatuur met zeer hoge levensduur, uitgerust met kwaliteitsdrivers en EMC5050 ledchips, efficiëntie tot 180lm/W afhankelijk van type lens. Ingebouwde overspanningsbeveiliging 20kV. Bijzonder geschikt voor high-end toepassingen zoals sportvelden waar veel licht nodig is met weinig armaturen. Standaard dimbaar 1-10V. Opties DALI dimbaar, aparte driverbox, valbeveiliging, louvre, balbeveiliging en lasertool voor precisie afstelling. | Luminaire extrêmement efficace avec une durée de vie très élevée, équipé avec drivers de qualité et de puces LED EMC5050, rendement jusqu'à 180lm/W selon le type de lentille. Protection intégrée contre les surtensions de 20kV. Particulièrement adapté aux applications haut de gamme telles que les terrains de sport où beaucoup de lumière est nécessaire avec peu de luminaires. Dimmable standard 1-10V. Options : dimmable DALI, driver séparé, protection contre les chutes, louvre, protection contre les balles et outil laser pour un réglage de précision. | Extremely efficient luminaire with very high lifetime, equipped with quality drivers and EMC5050 LED chips, efficiency up to 180lm/W depending on lens type. Built-in surge protection 20kV. Particularly suitable for high-end applications such as sports fields where a lot of light is needed with few luminaires. Standard dimmable 1-10V. Options DALI dimmable, separate driver box, fall protection, louvre, ball protection and laser tool for precision adjustment. | https://www.integratech.be/nl/ | https://www.integratech.be/fr/ | https://www.integratech.be/eng/ | https://www.integratech.be/downloads/datasheets/ITSP2400905000-nl.pdf | https://www.integratech.be/downloads/datasheets/ITSP2400905000-fr.pdf | https://www.integratech.be/downloads/datasheets/ | https://integratech.be/downloads/photometric-data/ITSP.zip | https://www.integratech.be/downloads/pics/ITSP2400.jpg | https://www.integratech.be/downloads/pics/ITSP2400-afmetingen.jpg | W:\ACCESS\pics\maatschetsen\ | 10 | EMC5050 | Tiandian | -40~+45 | 100-277 | TRUE | TRUE | FALSE | 5 | inclusief driver (extern) | FALSE |  | black | 3 | 1-10V | 85.000 | L80 | TRUE |  |  |  | 1
LED stralers | On order | A | ITSP | Integrasports stralers | ITSP1200AS3000 | Integrasports 1200W 140x110° 3000K IP66 IK10 zwart | Integrasports 1200W 140x110° 3000K IP66 IK10 noir | Integrasports 1200W 140x110° 3000K IP66 IK10 black | st | 3087.9885 | 194213 | 166 | 5420076287542 | 9405 42 10 00 | EC001744 | No | 90 | 0.0661 | 456 |  |  | 31 | 1116 | 391 | 160 |  |  | 1190 | 460 | 220 | 1 | 0 | IP66 | 0,98 |  | 1200 | 3000 | 140x110 | Extreem efficiënt armatuur met zeer hoge levensduur, uitgerust met kwaliteitsdrivers en EMC5050 ledchips, efficiëntie tot 180lm/W afhankelijk van type lens. Ingebouwde overspanningsbeveiliging 20kV. Bijzonder geschikt voor high-end toepassingen zoals sportvelden waar veel licht nodig is met weinig armaturen. Standaard dimbaar 1-10V. Opties DALI dimbaar, aparte driverbox, valbeveiliging, louvre, balbeveiliging en lasertool voor precisie afstelling. | Luminaire extrêmement efficace avec une durée de vie très élevée, équipé avec drivers de qualité et de puces LED EMC5050, rendement jusqu'à 180lm/W selon le type de lentille. Protection intégrée contre les surtensions de 20kV. Particulièrement adapté aux applications haut de gamme telles que les terrains de sport où beaucoup de lumière est nécessaire avec peu de luminaires. Dimmable standard 1-10V. Options : dimmable DALI, driver séparé, protection contre les chutes, louvre, protection contre les balles et outil laser pour un réglage de précision. | Extremely efficient luminaire with very high lifetime, equipped with quality drivers and EMC5050 LED chips, efficiency up to 180lm/W depending on lens type. Built-in surge protection 20kV. Particularly suitable for high-end applications such as sports fields where a lot of light is needed with few luminaires. Standard dimmable 1-10V. Options DALI dimmable, separate driver box, fall protection, louvre, ball protection and laser tool for precision adjustment. | https://www.integratech.be/nl/ | https://www.integratech.be/fr/ | https://www.integratech.be/eng/ | https://www.integratech.be/downloads/datasheets/ITSP2400AS3000-nl.pdf | https://www.integratech.be/downloads/datasheets/ITSP2400AS3000-fr.pdf | https://www.integratech.be/downloads/datasheets/ | https://integratech.be/downloads/photometric-data/ITSP.zip | https://www.integratech.be/downloads/pics/ITSP2400.jpg | https://www.integratech.be/downloads/pics/ITSP2400-afmetingen.jpg | W:\ACCESS\pics\maatschetsen\ | 10 | EMC5050 | Tiandian | -40~+45 | 100-277 | TRUE | TRUE | FALSE | 5 | inclusief driver (extern) | FALSE |  | black | 3 | 1-10V | 85.000 | L80 | TRUE |  |  |  | 1
LED stralers | On order | A | ITSP | Integrasports stralers | ITSP1200AS4000 | Integrasports 1200W 140x110° 4000K IP66 IK10 zwart | Integrasports 1200W 140x110° 4000K IP66 IK10 noir | Integrasports 1200W 140x110° 4000K IP66 IK10 black | st | 3087.9885 | 201202 | 172 | 5420076287559 | 9405 42 10 00 | EC001744 | No | 90 | 0.0661 | 456 |  |  | 31 | 1116 | 391 | 160 |  |  | 1190 | 460 | 220 | 1 | 0 | IP66 | 0,98 |  | 1200 | 4000 | 140x110 | Extreem efficiënt armatuur met zeer hoge levensduur, uitgerust met kwaliteitsdrivers en EMC5050 ledchips, efficiëntie tot 180lm/W afhankelijk van type lens. Ingebouwde overspanningsbeveiliging 20kV. Bijzonder geschikt voor high-end toepassingen zoals sportvelden waar veel licht nodig is met weinig armaturen. Standaard dimbaar 1-10V. Opties DALI dimbaar, aparte driverbox, valbeveiliging, louvre, balbeveiliging en lasertool voor precisie afstelling. | Luminaire extrêmement efficace avec une durée de vie très élevée, équipé avec drivers de qualité et de puces LED EMC5050, rendement jusqu'à 180lm/W selon le type de lentille. Protection intégrée contre les surtensions de 20kV. Particulièrement adapté aux applications haut de gamme telles que les terrains de sport où beaucoup de lumière est nécessaire avec peu de luminaires. Dimmable standard 1-10V. Options : dimmable DALI, driver séparé, protection contre les chutes, louvre, protection contre les balles et outil laser pour un réglage de précision. | Extremely efficient luminaire with very high lifetime, equipped with quality drivers and EMC5050 LED chips, efficiency up to 180lm/W depending on lens type. Built-in surge protection 20kV. Particularly suitable for high-end applications such as sports fields where a lot of light is needed with few luminaires. Standard dimmable 1-10V. Options DALI dimmable, separate driver box, fall protection, louvre, ball protection and laser tool for precision adjustment. | https://www.integratech.be/nl/ | https://www.integratech.be/fr/ | https://www.integratech.be/eng/ | https://www.integratech.be/downloads/datasheets/ITSP2400AS4000-nl.pdf | https://www.integratech.be/downloads/datasheets/ITSP2400AS4000-fr.pdf | https://www.integratech.be/downloads/datasheets/ | https://integratech.be/downloads/photometric-data/ITSP.zip | https://www.integratech.be/downloads/pics/ITSP2400.jpg | https://www.integratech.be/downloads/pics/ITSP2400-afmetingen.jpg | W:\ACCESS\pics\maatschetsen\ | 10 | EMC5050 | Tiandian | -40~+45 | 100-277 | TRUE | TRUE | FALSE | 5 | inclusief driver (extern) | FALSE |  | black | 3 | 1-10V | 85.000 | L80 | TRUE |  |  |  | 1
LED stralers | On order | A | ITSP | Integrasports stralers | ITSP1200AS5000 | Integrasports 1200W 140x110° 5000K IP66 IK10 zwart | Integrasports 1200W 140x110° 5000K IP66 IK10 noir | Integrasports 1200W 140x110° 5000K IP66 IK10 black | st | 3087.9885 | 208590 | 179 | 5420076287566 | 9405 42 10 00 | EC001744 | No | 90 | 0.0661 | 456 |  |  | 31 | 1116 | 391 | 160 |  |  | 1190 | 460 | 220 | 1 | 0 | IP66 | 0,98 |  | 1200 | 5000 | 140x110 | Extreem efficiënt armatuur met zeer hoge levensduur, uitgerust met kwaliteitsdrivers en EMC5050 ledchips, efficiëntie tot 180lm/W afhankelijk van type lens. Ingebouwde overspanningsbeveiliging 20kV. Bijzonder geschikt voor high-end toepassingen zoals sportvelden waar veel licht nodig is met weinig armaturen. Standaard dimbaar 1-10V. Opties DALI dimbaar, aparte driverbox, valbeveiliging, louvre, balbeveiliging en lasertool voor precisie afstelling. | Luminaire extrêmement efficace avec une durée de vie très élevée, équipé avec drivers de qualité et de puces LED EMC5050, rendement jusqu'à 180lm/W selon le type de lentille. Protection intégrée contre les surtensions de 20kV. Particulièrement adapté aux applications haut de gamme telles que les terrains de sport où beaucoup de lumière est nécessaire avec peu de luminaires. Dimmable standard 1-10V. Options : dimmable DALI, driver séparé, protection contre les chutes, louvre, protection contre les balles et outil laser pour un réglage de précision. | Extremely efficient luminaire with very high lifetime, equipped with quality drivers and EMC5050 LED chips, efficiency up to 180lm/W depending on lens type. Built-in surge protection 20kV. Particularly suitable for high-end applications such as sports fields where a lot of light is needed with few luminaires. Standard dimmable 1-10V. Options DALI dimmable, separate driver box, fall protection, louvre, ball protection and laser tool for precision adjustment. | https://www.integratech.be/nl/ | https://www.integratech.be/fr/ | https://www.integratech.be/eng/ | https://www.integratech.be/downloads/datasheets/ITSP2400AS5000-nl.pdf | https://www.integratech.be/downloads/datasheets/ITSP2400AS5000-fr.pdf | https://www.integratech.be/downloads/datasheets/ | https://integratech.be/downloads/photometric-data/ITSP.zip | https://www.integratech.be/downloads/pics/ITSP2400.jpg | https://www.integratech.be/downloads/pics/ITSP2400-afmetingen.jpg | W:\ACCESS\pics\maatschetsen\ | 10 | EMC5050 | Tiandian | -40~+45 | 100-277 | TRUE | TRUE | FALSE | 5 | inclusief driver (extern) | FALSE |  | black | 3 | 1-10V | 85.000 | L80 | TRUE |  |  |  | 1
LED stralers | On order | A | ITSP | Integrasports stralers | ITSP1600103000 | Integrasports 1600W 10gr 3000K IP66 IK10 zwart | Integrasports 1600W 10gr 3000K IP66 IK10 noir | Integrasports 1600W 10gr 3000K IP66 IK10 black | st | 4833.152 | 197150 | 127 | 5420076291044 | 9405 42 10 00 | EC001744 | No | 90 | 0.0661 | 456 |  |  | 46 | 886 | 708 | 160 |  |  | 980 | 800 | 240 | 1 | 0 | IP66 | 0,98 |  | 1600 | 3000 | 10 | Extreem efficiënt armatuur met zeer hoge levensduur, uitgerust met kwaliteitsdrivers en EMC5050 ledchips, efficiëntie tot 180lm/W afhankelijk van type lens. Ingebouwde overspanningsbeveiliging 20kV. Bijzonder geschikt voor high-end toepassingen zoals sportvelden waar veel licht nodig is met weinig armaturen. Standaard dimbaar 1-10V. Opties DALI dimbaar, aparte driverbox, valbeveiliging, louvre, balbeveiliging en lasertool voor precisie afstelling. | Luminaire extrêmement efficace avec une durée de vie très élevée, équipé avec drivers de qualité et de puces LED EMC5050, rendement jusqu'à 180lm/W selon le type de lentille. Protection intégrée contre les surtensions de 20kV. Particulièrement adapté aux applications haut de gamme telles que les terrains de sport où beaucoup de lumière est nécessaire avec peu de luminaires. Dimmable standard 1-10V. Options : dimmable DALI, driver séparé, protection contre les chutes, louvre, protection contre les balles et outil laser pour un réglage de précision. | Extremely efficient luminaire with very high lifetime, equipped with quality drivers and EMC5050 LED chips, efficiency up to 180lm/W depending on lens type. Built-in surge protection 20kV. Particularly suitable for high-end applications such as sports fields where a lot of light is needed with few luminaires. Standard dimmable 1-10V. Options DALI dimmable, separate driver box, fall protection, louvre, ball protection and laser tool for precision adjustment. | https://www.integratech.be/nl/ | https://www.integratech.be/fr/ | https://www.integratech.be/eng/ | https://www.integratech.be/downloads/datasheets/ITSP1600103000-nl.pdf | https://www.integratech.be/downloads/datasheets/ITSP1600103000-fr.pdf | https://www.integratech.be/downloads/datasheets/ | https://integratech.be/downloads/photometric-data/ITSP.zip | https://www.integratech.be/downloads/pics/ITSP1600.jpg | https://www.integratech.be/downloads/pics/ITSP1600-afmetingen.jpg | W:\ACCESS\pics\maatschetsen\ | 10 | EMC5050 | Tiandian | -40~+45 | 100-277 | TRUE | TRUE | FALSE | 5 | inclusief driver (extern) | FALSE |  | black | 3 | 1-10V | 85.000 | L80 | TRUE |  |  |  | 1
LED stralers | On order | A | ITSP | Integrasports stralers | ITSP1600104000 | Integrasports 1600W 10gr 4000K IP66 IK10 zwart | Integrasports 1600W 10gr 4000K IP66 IK10 noir | Integrasports 1600W 10gr 4000K IP66 IK10 black | st | 4833.152 | 206312 | 133 | 5420076291068 | 9405 42 10 00 | EC001744 | No | 90 | 0.0661 | 456 |  |  | 46 | 886 | 708 | 160 |  |  | 980 | 800 | 240 | 1 | 0 | IP66 | 0,98 |  | 1600 | 4000 | 10 | Extreem efficiënt armatuur met zeer hoge levensduur, uitgerust met kwaliteitsdrivers en EMC5050 ledchips, efficiëntie tot 180lm/W afhankelijk van type lens. Ingebouwde overspanningsbeveiliging 20kV. Bijzonder geschikt voor high-end toepassingen zoals sportvelden waar veel licht nodig is met weinig armaturen. Standaard dimbaar 1-10V. Opties DALI dimbaar, aparte driverbox, valbeveiliging, louvre, balbeveiliging en lasertool voor precisie afstelling. | Luminaire extrêmement efficace avec une durée de vie très élevée, équipé avec drivers de qualité et de puces LED EMC5050, rendement jusqu'à 180lm/W selon le type de lentille. Protection intégrée contre les surtensions de 20kV. Particulièrement adapté aux applications haut de gamme telles que les terrains de sport où beaucoup de lumière est nécessaire avec peu de luminaires. Dimmable standard 1-10V. Options : dimmable DALI, driver séparé, protection contre les chutes, louvre, protection contre les balles et outil laser pour un réglage de précision. | Extremely efficient luminaire with very high lifetime, equipped with quality drivers and EMC5050 LED chips, efficiency up to 180lm/W depending on lens type. Built-in surge protection 20kV. Particularly suitable for high-end applications such as sports fields where a lot of light is needed with few luminaires. Standard dimmable 1-10V. Options DALI dimmable, separate driver box, fall protection, louvre, ball protection and laser tool for precision adjustment. | https://www.integratech.be/nl/ | https://www.integratech.be/fr/ | https://www.integratech.be/eng/ | https://www.integratech.be/downloads/datasheets/ITSP1600104000-nl.pdf | https://www.integratech.be/downloads/datasheets/ITSP1600104000-fr.pdf | https://www.integratech.be/downloads/datasheets/ | https://integratech.be/downloads/photometric-data/ITSP.zip | https://www.integratech.be/downloads/pics/ITSP1600.jpg | https://www.integratech.be/downloads/pics/ITSP1600-afmetingen.jpg | W:\ACCESS\pics\maatschetsen\ | 10 | EMC5050 | Tiandian | -40~+45 | 100-277 | TRUE | TRUE | FALSE | 5 | inclusief driver (extern) | FALSE |  | black | 3 | 1-10V | 85.000 | L80 | TRUE |  |  |  | 1
LED stralers | On order | A | ITSP | Integrasports stralers | ITSP1600105000 | Integrasports 1600W 10gr 5000K IP66 IK10 zwart | Integrasports 1600W 10gr 5000K IP66 IK10 noir | Integrasports 1600W 10gr 5000K IP66 IK10 black | st | 4833.152 | 213862 | 138 | 5420076291075 | 9405 42 10 00 | EC001744 | No | 90 | 0.0661 | 456 |  |  | 46 | 886 | 708 | 160 |  |  | 980 | 800 | 240 | 1 | 0 | IP66 | 0,98 |  | 1600 | 5000 | 10 | Extreem efficiënt armatuur met zeer hoge levensduur, uitgerust met kwaliteitsdrivers en EMC5050 ledchips, efficiëntie tot 180lm/W afhankelijk van type lens. Ingebouwde overspanningsbeveiliging 20kV. Bijzonder geschikt voor high-end toepassingen zoals sportvelden waar veel licht nodig is met weinig armaturen. Standaard dimbaar 1-10V. Opties DALI dimbaar, aparte driverbox, valbeveiliging, louvre, balbeveiliging en lasertool voor precisie afstelling. | Luminaire extrêmement efficace avec une durée de vie très élevée, équipé avec drivers de qualité et de puces LED EMC5050, rendement jusqu'à 180lm/W selon le type de lentille. Protection intégrée contre les surtensions de 20kV. Particulièrement adapté aux applications haut de gamme telles que les terrains de sport où beaucoup de lumière est nécessaire avec peu de luminaires. Dimmable standard 1-10V. Options : dimmable DALI, driver séparé, protection contre les chutes, louvre, protection contre les balles et outil laser pour un réglage de précision. | Extremely efficient luminaire with very high lifetime, equipped with quality drivers and EMC5050 LED chips, efficiency up to 180lm/W depending on lens type. Built-in surge protection 20kV. Particularly suitable for high-end applications such as sports fields where a lot of light is needed with few luminaires. Standard dimmable 1-10V. Options DALI dimmable, separate driver box, fall protection, louvre, ball protection and laser tool for precision adjustment. | https://www.integratech.be/nl/ | https://www.integratech.be/fr/ | https://www.integratech.be/eng/ | https://www.integratech.be/downloads/datasheets/ITSP1600105000-nl.pdf | https://www.integratech.be/downloads/datasheets/ITSP1600105000-fr.pdf | https://www.integratech.be/downloads/datasheets/ | https://integratech.be/downloads/photometric-data/ITSP.zip | https://www.integratech.be/downloads/pics/ITSP1600.jpg | https://www.integratech.be/downloads/pics/ITSP1600-afmetingen.jpg | W:\ACCESS\pics\maatschetsen\ | 10 | EMC5050 | Tiandian | -40~+45 | 100-277 | TRUE | TRUE | FALSE | 5 | inclusief driver (extern) | FALSE |  | black | 3 | 1-10V | 85.000 | L80 | TRUE |  |  |  | 1
LED stralers | On order | A | ITSP | Integrasports stralers | ITSP1600153000 | Integrasports 1600W 15gr 3000K IP66 IK10 zwart | Integrasports 1600W 15gr 3000K IP66 IK10 noir | Integrasports 1600W 15gr 3000K IP66 IK10 black | st | 4101.1519 | 217993 | 140 | 5420076287573 | 9405 42 10 00 | EC001744 | No | 90 | 0.0661 | 456 |  |  | 46 | 886 | 708 | 160 |  |  | 980 | 800 | 240 | 1 | 0 | IP66 | 0,98 |  | 1600 | 3000 | 15 | Extreem efficiënt armatuur met zeer hoge levensduur, uitgerust met kwaliteitsdrivers en EMC5050 ledchips, efficiëntie tot 180lm/W afhankelijk van type lens. Ingebouwde overspanningsbeveiliging 20kV. Bijzonder geschikt voor high-end toepassingen zoals sportvelden waar veel licht nodig is met weinig armaturen. Standaard dimbaar 1-10V. Opties DALI dimbaar, aparte driverbox, valbeveiliging, louvre, balbeveiliging en lasertool voor precisie afstelling. | Luminaire extrêmement efficace avec une durée de vie très élevée, équipé avec drivers de qualité et de puces LED EMC5050, rendement jusqu'à 180lm/W selon le type de lentille. Protection intégrée contre les surtensions de 20kV. Particulièrement adapté aux applications haut de gamme telles que les terrains de sport où beaucoup de lumière est nécessaire avec peu de luminaires. Dimmable standard 1-10V. Options : dimmable DALI, driver séparé, protection contre les chutes, louvre, protection contre les balles et outil laser pour un réglage de précision. | Extremely efficient luminaire with very high lifetime, equipped with quality drivers and EMC5050 LED chips, efficiency up to 180lm/W depending on lens type. Built-in surge protection 20kV. Particularly suitable for high-end applications such as sports fields where a lot of light is needed with few luminaires. Standard dimmable 1-10V. Options DALI dimmable, separate driver box, fall protection, louvre, ball protection and laser tool for precision adjustment. | https://www.integratech.be/nl/ | https://www.integratech.be/fr/ | https://www.integratech.be/eng/ | https://www.integratech.be/downloads/datasheets/ITSP1600153000-nl.pdf | https://www.integratech.be/downloads/datasheets/ITSP1600153000-fr.pdf | https://www.integratech.be/downloads/datasheets/ | https://integratech.be/downloads/photometric-data/ITSP.zip | https://www.integratech.be/downloads/pics/ITSP1600.jpg | https://www.integratech.be/downloads/pics/ITSP1600-afmetingen.jpg | W:\ACCESS\pics\maatschetsen\ | 10 | EMC5050 | Tiandian | -40~+45 | 100-277 | TRUE | TRUE | FALSE | 5 | inclusief driver (extern) | FALSE |  | black | 3 | 1-10V | 85.000 | L80 | TRUE |  |  |  | 1
LED stralers | On order | A | ITSP | Integrasports stralers | ITSP1600154000 | Integrasports 1600W 15gr 4000K IP66 IK10 zwart | Integrasports 1600W 15gr 4000K IP66 IK10 noir | Integrasports 1600W 15gr 4000K IP66 IK10 black | st | 4101.1519 | 225236 | 144 | 5420076287580 | 9405 42 10 00 | EC001744 | No | 90 | 0.0661 | 456 |  |  | 46 | 886 | 708 | 160 |  |  | 980 | 800 | 240 | 1 | 0 | IP66 | 0,98 |  | 1600 | 4000 | 15 | Extreem efficiënt armatuur met zeer hoge levensduur, uitgerust met kwaliteitsdrivers en EMC5050 ledchips, efficiëntie tot 180lm/W afhankelijk van type lens. Ingebouwde overspanningsbeveiliging 20kV. Bijzonder geschikt voor high-end toepassingen zoals sportvelden waar veel licht nodig is met weinig armaturen. Standaard dimbaar 1-10V. Opties DALI dimbaar, aparte driverbox, valbeveiliging, louvre, balbeveiliging en lasertool voor precisie afstelling. | Luminaire extrêmement efficace avec une durée de vie très élevée, équipé avec drivers de qualité et de puces LED EMC5050, rendement jusqu'à 180lm/W selon le type de lentille. Protection intégrée contre les surtensions de 20kV. Particulièrement adapté aux applications haut de gamme telles que les terrains de sport où beaucoup de lumière est nécessaire avec peu de luminaires. Dimmable standard 1-10V. Options : dimmable DALI, driver séparé, protection contre les chutes, louvre, protection contre les balles et outil laser pour un réglage de précision. | Extremely efficient luminaire with very high lifetime, equipped with quality drivers and EMC5050 LED chips, efficiency up to 180lm/W depending on lens type. Built-in surge protection 20kV. Particularly suitable for high-end applications such as sports fields where a lot of light is needed with few luminaires. Standard dimmable 1-10V. Options DALI dimmable, separate driver box, fall protection, louvre, ball protection and laser tool for precision adjustment. | https://www.integratech.be/nl/ | https://www.integratech.be/fr/ | https://www.integratech.be/eng/ | https://www.integratech.be/downloads/datasheets/ITSP1600154000-nl.pdf | https://www.integratech.be/downloads/datasheets/ITSP1600154000-fr.pdf | https://www.integratech.be/downloads/datasheets/ | https://integratech.be/downloads/photometric-data/ITSP.zip | https://www.integratech.be/downloads/pics/ITSP1600.jpg | https://www.integratech.be/downloads/pics/ITSP1600-afmetingen.jpg | W:\ACCESS\pics\maatschetsen\ | 10 | EMC5050 | Tiandian | -40~+45 | 100-277 | TRUE | TRUE | FALSE | 5 | inclusief driver (extern) | FALSE |  | black | 3 | 1-10V | 85.000 | L80 | TRUE |  |  |  | 1
LED stralers | On order | A | ITSP | Integrasports stralers | ITSP1600155000 | Integrasports 1600W 15gr 5000K IP66 IK10 zwart | Integrasports 1600W 15gr 5000K IP66 IK10 noir | Integrasports 1600W 15gr 5000K IP66 IK10 black | st | 4101.1519 | 232510 | 149 | 5420076287597 | 9405 42 10 00 | EC001744 | No | 90 | 0.0661 | 456 |  |  | 46 | 886 | 708 | 160 |  |  | 980 | 800 | 240 | 1 | 0 | IP66 | 0,98 |  | 1600 | 5000 | 15 | Extreem efficiënt armatuur met zeer hoge levensduur, uitgerust met kwaliteitsdrivers en EMC5050 ledchips, efficiëntie tot 180lm/W afhankelijk van type lens. Ingebouwde overspanningsbeveiliging 20kV. Bijzonder geschikt voor high-end toepassingen zoals sportvelden waar veel licht nodig is met weinig armaturen. Standaard dimbaar 1-10V. Opties DALI dimbaar, aparte driverbox, valbeveiliging, louvre, balbeveiliging en lasertool voor precisie afstelling. | Luminaire extrêmement efficace avec une durée de vie très élevée, équipé avec drivers de qualité et de puces LED EMC5050, rendement jusqu'à 180lm/W selon le type de lentille. Protection intégrée contre les surtensions de 20kV. Particulièrement adapté aux applications haut de gamme telles que les terrains de sport où beaucoup de lumière est nécessaire avec peu de luminaires. Dimmable standard 1-10V. Options : dimmable DALI, driver séparé, protection contre les chutes, louvre, protection contre les balles et outil laser pour un réglage de précision. | Extremely efficient luminaire with very high lifetime, equipped with quality drivers and EMC5050 LED chips, efficiency up to 180lm/W depending on lens type. Built-in surge protection 20kV. Particularly suitable for high-end applications such as sports fields where a lot of light is needed with few luminaires. Standard dimmable 1-10V. Options DALI dimmable, separate driver box, fall protection, louvre, ball protection and laser tool for precision adjustment. | https://www.integratech.be/nl/ | https://www.integratech.be/fr/ | https://www.integratech.be/eng/ | https://www.integratech.be/downloads/datasheets/ITSP1600155000-nl.pdf | https://www.integratech.be/downloads/datasheets/ITSP1600155000-fr.pdf | https://www.integratech.be/downloads/datasheets/ | https://integratech.be/downloads/photometric-data/ITSP.zip | https://www.integratech.be/downloads/pics/ITSP1600.jpg | https://www.integratech.be/downloads/pics/ITSP1600-afmetingen.jpg | W:\ACCESS\pics\maatschetsen\ | 10 | EMC5050 | Tiandian | -40~+45 | 100-277 | TRUE | TRUE | FALSE | 5 | inclusief driver (extern) | FALSE |  | black | 3 | 1-10V | 85.000 | L80 | TRUE |  |  |  | 1
LED stralers | On order | A | ITSP | Integrasports stralers | ITSP1600303000 | Integrasports 1600W 30gr 3000K IP66 IK10 zwart | Integrasports 1600W 30gr 3000K IP66 IK10 noir | Integrasports 1600W 30gr 3000K IP66 IK10 black | st | 4101.1519 | 258204 | 166 | 5420076287603 | 9405 42 10 00 | EC001744 | No | 90 | 0.0661 | 456 |  |  | 46 | 886 | 708 | 160 |  |  | 980 | 800 | 240 | 1 | 0 | IP66 | 0,98 |  | 1600 | 3000 | 30 | Extreem efficiënt armatuur met zeer hoge levensduur, uitgerust met kwaliteitsdrivers en EMC5050 ledchips, efficiëntie tot 180lm/W afhankelijk van type lens. Ingebouwde overspanningsbeveiliging 20kV. Bijzonder geschikt voor high-end toepassingen zoals sportvelden waar veel licht nodig is met weinig armaturen. Standaard dimbaar 1-10V. Opties DALI dimbaar, aparte driverbox, valbeveiliging, louvre, balbeveiliging en lasertool voor precisie afstelling. | Luminaire extrêmement efficace avec une durée de vie très élevée, équipé avec drivers de qualité et de puces LED EMC5050, rendement jusqu'à 180lm/W selon le type de lentille. Protection intégrée contre les surtensions de 20kV. Particulièrement adapté aux applications haut de gamme telles que les terrains de sport où beaucoup de lumière est nécessaire avec peu de luminaires. Dimmable standard 1-10V. Options : dimmable DALI, driver séparé, protection contre les chutes, louvre, protection contre les balles et outil laser pour un réglage de précision. | Extremely efficient luminaire with very high lifetime, equipped with quality drivers and EMC5050 LED chips, efficiency up to 180lm/W depending on lens type. Built-in surge protection 20kV. Particularly suitable for high-end applications such as sports fields where a lot of light is needed with few luminaires. Standard dimmable 1-10V. Options DALI dimmable, separate driver box, fall protection, louvre, ball protection and laser tool for precision adjustment. | https://www.integratech.be/nl/ | https://www.integratech.be/fr/ | https://www.integratech.be/eng/ | https://www.integratech.be/downloads/datasheets/ITSP1600303000-nl.pdf | https://www.integratech.be/downloads/datasheets/ITSP1600303000-fr.pdf | https://www.integratech.be/downloads/datasheets/ | https://integratech.be/downloads/photometric-data/ITSP.zip | https://www.integratech.be/downloads/pics/ITSP1600.jpg | https://www.integratech.be/downloads/pics/ITSP1600-afmetingen.jpg | W:\ACCESS\pics\maatschetsen\ | 10 | EMC5050 | Tiandian | -40~+45 | 100-277 | TRUE | TRUE | FALSE | 5 | inclusief driver (extern) | FALSE |  | black | 3 | 1-10V | 85.000 | L80 | TRUE |  |  |  | 1
LED stralers | On order | A | ITSP | Integrasports stralers | ITSP1600304000 | Integrasports 1600W 30gr 4000K IP66 IK10 zwart | Integrasports 1600W 30gr 4000K IP66 IK10 noir | Integrasports 1600W 30gr 4000K IP66 IK10 black | st | 4101.1519 | 267654 | 172 | 5420076280789 | 9405 42 10 00 | EC001744 | No | 90 | 0.0661 | 456 |  |  | 46 | 886 | 708 | 160 |  |  | 980 | 800 | 240 | 1 | 0 | IP66 | 0,98 |  | 1600 | 4000 | 30 | Extreem efficiënt armatuur met zeer hoge levensduur, uitgerust met kwaliteitsdrivers en EMC5050 ledchips, efficiëntie tot 180lm/W afhankelijk van type lens. Ingebouwde overspanningsbeveiliging 20kV. Bijzonder geschikt voor high-end toepassingen zoals sportvelden waar veel licht nodig is met weinig armaturen. Standaard dimbaar 1-10V. Opties DALI dimbaar, aparte driverbox, valbeveiliging, louvre, balbeveiliging en lasertool voor precisie afstelling. | Luminaire extrêmement efficace avec une durée de vie très élevée, équipé avec drivers de qualité et de puces LED EMC5050, rendement jusqu'à 180lm/W selon le type de lentille. Protection intégrée contre les surtensions de 20kV. Particulièrement adapté aux applications haut de gamme telles que les terrains de sport où beaucoup de lumière est nécessaire avec peu de luminaires. Dimmable standard 1-10V. Options : dimmable DALI, driver séparé, protection contre les chutes, louvre, protection contre les balles et outil laser pour un réglage de précision. | Extremely efficient luminaire with very high lifetime, equipped with quality drivers and EMC5050 LED chips, efficiency up to 180lm/W depending on lens type. Built-in surge protection 20kV. Particularly suitable for high-end applications such as sports fields where a lot of light is needed with few luminaires. Standard dimmable 1-10V. Options DALI dimmable, separate driver box, fall protection, louvre, ball protection and laser tool for precision adjustment. | https://www.integratech.be/nl/ | https://www.integratech.be/fr/ | https://www.integratech.be/eng/ | https://www.integratech.be/downloads/datasheets/ITSP1600304000-nl.pdf | https://www.integratech.be/downloads/datasheets/ITSP1600304000-fr.pdf | https://www.integratech.be/downloads/datasheets/ | https://integratech.be/downloads/photometric-data/ITSP.zip | https://www.integratech.be/downloads/pics/ITSP1600.jpg | https://www.integratech.be/downloads/pics/ITSP1600-afmetingen.jpg | W:\ACCESS\pics\maatschetsen\ | 10 | EMC5050 | Tiandian | -40~+45 | 100-277 | TRUE | TRUE | FALSE | 5 | inclusief driver (extern) | FALSE | 82 96 99 100 105 | black | 3 | 1-10V | 85.000 | L80 | TRUE |  |  |  | 1
LED stralers | On order | A | ITSP | Integrasports stralers | ITSP1600305000 | Integrasports 1600W 30gr 5000K IP66 IK10 zwart | Integrasports 1600W 30gr 5000K IP66 IK10 noir | Integrasports 1600W 30gr 5000K IP66 IK10 black | st | 4101.1519 | 275866 | 178 | 5420076287610 | 9405 42 10 00 | EC001744 | No | 90 | 0.0661 | 456 |  |  | 46 | 886 | 708 | 160 |  |  | 980 | 800 | 240 | 1 | 0 | IP66 | 0,98 |  | 1600 | 5000 | 30 | Extreem efficiënt armatuur met zeer hoge levensduur, uitgerust met kwaliteitsdrivers en EMC5050 ledchips, efficiëntie tot 180lm/W afhankelijk van type lens. Ingebouwde overspanningsbeveiliging 20kV. Bijzonder geschikt voor high-end toepassingen zoals sportvelden waar veel licht nodig is met weinig armaturen. Standaard dimbaar 1-10V. Opties DALI dimbaar, aparte driverbox, valbeveiliging, louvre, balbeveiliging en lasertool voor precisie afstelling. | Luminaire extrêmement efficace avec une durée de vie très élevée, équipé avec drivers de qualité et de puces LED EMC5050, rendement jusqu'à 180lm/W selon le type de lentille. Protection intégrée contre les surtensions de 20kV. Particulièrement adapté aux applications haut de gamme telles que les terrains de sport où beaucoup de lumière est nécessaire avec peu de luminaires. Dimmable standard 1-10V. Options : dimmable DALI, driver séparé, protection contre les chutes, louvre, protection contre les balles et outil laser pour un réglage de précision. | Extremely efficient luminaire with very high lifetime, equipped with quality drivers and EMC5050 LED chips, efficiency up to 180lm/W depending on lens type. Built-in surge protection 20kV. Particularly suitable for high-end applications such as sports fields where a lot of light is needed with few luminaires. Standard dimmable 1-10V. Options DALI dimmable, separate driver box, fall protection, louvre, ball protection and laser tool for precision adjustment. | https://www.integratech.be/nl/ | https://www.integratech.be/fr/ | https://www.integratech.be/eng/ | https://www.integratech.be/downloads/datasheets/ITSP1600305000-nl.pdf | https://www.integratech.be/downloads/datasheets/ITSP1600305000-fr.pdf | https://www.integratech.be/downloads/datasheets/ | https://integratech.be/downloads/photometric-data/ITSP.zip | https://www.integratech.be/downloads/pics/ITSP1600.jpg | https://www.integratech.be/downloads/pics/ITSP1600-afmetingen.jpg | W:\ACCESS\pics\maatschetsen\ | 10 | EMC5050 | Tiandian | -40~+45 | 100-277 | TRUE | TRUE | FALSE | 5 | inclusief driver (extern) | FALSE |  | black | 3 | 1-10V | 85.000 | L80 | TRUE |  |  |  | 1
LED stralers | On order | A | ITSP | Integrasports stralers | ITSP1600306000 | Integrasports 1600W 30gr 6000K IP66 IK10 zwart | Integrasports 1600W 30gr 6000K IP66 IK10 noir | Integrasports 1600W 30gr 6000K IP66 IK10 black | st | 4101.1519 | 275866 | 177 | 5420076280833 | 9405 42 10 00 | EC001744 | No | 90 | 0.0661 | 456 |  |  | 46 | 886 | 708 | 160 |  |  | 980 | 800 | 240 | 1 | 0 | IP66 | 0,98 |  | 1600 | 6000 | 30 | Extreem efficiënt armatuur met zeer hoge levensduur, uitgerust met kwaliteitsdrivers en EMC5050 ledchips, efficiëntie tot 180lm/W afhankelijk van type lens. Ingebouwde overspanningsbeveiliging 20kV. Bijzonder geschikt voor high-end toepassingen zoals sportvelden waar veel licht nodig is met weinig armaturen. Standaard dimbaar 1-10V. Opties DALI dimbaar, aparte driverbox, valbeveiliging, louvre, balbeveiliging en lasertool voor precisie afstelling. | Luminaire extrêmement efficace avec une durée de vie très élevée, équipé avec drivers de qualité et de puces LED EMC5050, rendement jusqu'à 180lm/W selon le type de lentille. Protection intégrée contre les surtensions de 20kV. Particulièrement adapté aux applications haut de gamme telles que les terrains de sport où beaucoup de lumière est nécessaire avec peu de luminaires. Dimmable standard 1-10V. Options : dimmable DALI, driver séparé, protection contre les chutes, louvre, protection contre les balles et outil laser pour un réglage de précision. | Extremely efficient luminaire with very high lifetime, equipped with quality drivers and EMC5050 LED chips, efficiency up to 180lm/W depending on lens type. Built-in surge protection 20kV. Particularly suitable for high-end applications such as sports fields where a lot of light is needed with few luminaires. Standard dimmable 1-10V. Options DALI dimmable, separate driver box, fall protection, louvre, ball protection and laser tool for precision adjustment. | https://www.integratech.be/nl/ | https://www.integratech.be/fr/ | https://www.integratech.be/eng/ | https://www.integratech.be/downloads/datasheets/ITSP1600306000-nl.pdf | https://www.integratech.be/downloads/datasheets/ITSP1600306000-fr.pdf | https://www.integratech.be/downloads/datasheets/ | https://integratech.be/downloads/photometric-data/ITSP.zip | https://www.integratech.be/downloads/pics/ITSP1600.jpg | https://www.integratech.be/downloads/pics/ITSP1600-afmetingen.jpg | W:\ACCESS\pics\maatschetsen\ | 10 | EMC5050 | Tiandian | -40~+45 | 100-277 | TRUE | TRUE | FALSE | 5 | inclusief driver (extern) | FALSE | 82 96 99 100 105 | black | 3 | 1-10V | 85.000 | L80 | TRUE |  |  |  | 1
LED stralers | On order | A | ITSP | Integrasports stralers | ITSP1600603000 | Integrasports 1600W 60gr 3000K IP66 IK10 zwart | Integrasports 1600W 60gr 3000K IP66 IK10 noir | Integrasports 1600W 60gr 3000K IP66 IK10 black | st | 4101.1519 | 261144 | 168 | 5420076287627 | 9405 42 10 00 | EC001744 | No | 90 | 0.0661 | 456 |  |  | 46 | 886 | 708 | 160 |  |  | 980 | 800 | 240 | 1 | 0 | IP66 | 0,98 |  | 1600 | 3000 | 60 | Extreem efficiënt armatuur met zeer hoge levensduur, uitgerust met kwaliteitsdrivers en EMC5050 ledchips, efficiëntie tot 180lm/W afhankelijk van type lens. Ingebouwde overspanningsbeveiliging 20kV. Bijzonder geschikt voor high-end toepassingen zoals sportvelden waar veel licht nodig is met weinig armaturen. Standaard dimbaar 1-10V. Opties DALI dimbaar, aparte driverbox, valbeveiliging, louvre, balbeveiliging en lasertool voor precisie afstelling. | Luminaire extrêmement efficace avec une durée de vie très élevée, équipé avec drivers de qualité et de puces LED EMC5050, rendement jusqu'à 180lm/W selon le type de lentille. Protection intégrée contre les surtensions de 20kV. Particulièrement adapté aux applications haut de gamme telles que les terrains de sport où beaucoup de lumière est nécessaire avec peu de luminaires. Dimmable standard 1-10V. Options : dimmable DALI, driver séparé, protection contre les chutes, louvre, protection contre les balles et outil laser pour un réglage de précision. | Extremely efficient luminaire with very high lifetime, equipped with quality drivers and EMC5050 LED chips, efficiency up to 180lm/W depending on lens type. Built-in surge protection 20kV. Particularly suitable for high-end applications such as sports fields where a lot of light is needed with few luminaires. Standard dimmable 1-10V. Options DALI dimmable, separate driver box, fall protection, louvre, ball protection and laser tool for precision adjustment. | https://www.integratech.be/nl/ | https://www.integratech.be/fr/ | https://www.integratech.be/eng/ | https://www.integratech.be/downloads/datasheets/ITSP1600603000-nl.pdf | https://www.integratech.be/downloads/datasheets/ITSP1600603000-fr.pdf | https://www.integratech.be/downloads/datasheets/ | https://integratech.be/downloads/photometric-data/ITSP.zip | https://www.integratech.be/downloads/pics/ITSP1600.jpg | https://www.integratech.be/downloads/pics/ITSP1600-afmetingen.jpg | W:\ACCESS\pics\maatschetsen\ | 10 | EMC5050 | Tiandian | -40~+45 | 100-277 | TRUE | TRUE | FALSE | 5 | inclusief driver (extern) | FALSE |  | black | 3 | 1-10V | 85.000 | L80 | TRUE |  |  |  | 1
LED stralers | On order | A | ITSP | Integrasports stralers | ITSP1600604000 | Integrasports 1600W 60gr 4000K IP66 IK10 zwart | Integrasports 1600W 60gr 4000K IP66 IK10 noir | Integrasports 1600W 60gr 4000K IP66 IK10 black | st | 4101.1519 | 267625 | 171 | 5420076280796 | 9405 42 10 00 | EC001744 | No | 90 | 0.0661 | 456 |  |  | 46 | 886 | 708 | 160 |  |  | 980 | 800 | 240 | 1 | 0 | IP66 | 0,98 |  | 1600 | 4000 | 60 | Extreem efficiënt armatuur met zeer hoge levensduur, uitgerust met kwaliteitsdrivers en EMC5050 ledchips, efficiëntie tot 180lm/W afhankelijk van type lens. Ingebouwde overspanningsbeveiliging 20kV. Bijzonder geschikt voor high-end toepassingen zoals sportvelden waar veel licht nodig is met weinig armaturen. Standaard dimbaar 1-10V. Opties DALI dimbaar, aparte driverbox, valbeveiliging, louvre, balbeveiliging en lasertool voor precisie afstelling. | Luminaire extrêmement efficace avec une durée de vie très élevée, équipé avec drivers de qualité et de puces LED EMC5050, rendement jusqu'à 180lm/W selon le type de lentille. Protection intégrée contre les surtensions de 20kV. Particulièrement adapté aux applications haut de gamme telles que les terrains de sport où beaucoup de lumière est nécessaire avec peu de luminaires. Dimmable standard 1-10V. Options : dimmable DALI, driver séparé, protection contre les chutes, louvre, protection contre les balles et outil laser pour un réglage de précision. | Extremely efficient luminaire with very high lifetime, equipped with quality drivers and EMC5050 LED chips, efficiency up to 180lm/W depending on lens type. Built-in surge protection 20kV. Particularly suitable for high-end applications such as sports fields where a lot of light is needed with few luminaires. Standard dimmable 1-10V. Options DALI dimmable, separate driver box, fall protection, louvre, ball protection and laser tool for precision adjustment. | https://www.integratech.be/nl/ | https://www.integratech.be/fr/ | https://www.integratech.be/eng/ | https://www.integratech.be/downloads/datasheets/ITSP1600604000-nl.pdf | https://www.integratech.be/downloads/datasheets/ITSP1600604000-fr.pdf | https://www.integratech.be/downloads/datasheets/ | https://integratech.be/downloads/photometric-data/ITSP.zip | https://www.integratech.be/downloads/pics/ITSP1600.jpg | https://www.integratech.be/downloads/pics/ITSP1600-afmetingen.jpg | W:\ACCESS\pics\maatschetsen\ | 10 | EMC5050 | Tiandian | -40~+45 | 100-277 | TRUE | TRUE | FALSE | 5 | inclusief driver (extern) | FALSE | 82 96 99 100 103 | black | 3 | 1-10V | 85.000 | L80 | TRUE |  |  |  | 1
LED stralers | On order | A | ITSP | Integrasports stralers | ITSP1600605000 | Integrasports 1600W 60gr 5000K IP66 IK10 zwart | Integrasports 1600W 60gr 5000K IP66 IK10 noir | Integrasports 1600W 60gr 5000K IP66 IK10 black | st | 4101.1519 | 275798 | 177 | 5420076282424 | 9405 42 10 00 | EC001744 | No | 90 | 0.0661 | 456 |  |  | 46 | 886 | 708 | 160 |  |  | 980 | 800 | 240 | 1 | 0 | IP66 | 0,98 |  | 1600 | 5000 | 60 | Extreem efficiënt armatuur met zeer hoge levensduur, uitgerust met kwaliteitsdrivers en EMC5050 ledchips, efficiëntie tot 180lm/W afhankelijk van type lens. Ingebouwde overspanningsbeveiliging 20kV. Bijzonder geschikt voor high-end toepassingen zoals sportvelden waar veel licht nodig is met weinig armaturen. Standaard dimbaar 1-10V. Opties DALI dimbaar, aparte driverbox, valbeveiliging, louvre, balbeveiliging en lasertool voor precisie afstelling. | Luminaire extrêmement efficace avec une durée de vie très élevée, équipé avec drivers de qualité et de puces LED EMC5050, rendement jusqu'à 180lm/W selon le type de lentille. Protection intégrée contre les surtensions de 20kV. Particulièrement adapté aux applications haut de gamme telles que les terrains de sport où beaucoup de lumière est nécessaire avec peu de luminaires. Dimmable standard 1-10V. Options : dimmable DALI, driver séparé, protection contre les chutes, louvre, protection contre les balles et outil laser pour un réglage de précision. | Extremely efficient luminaire with very high lifetime, equipped with quality drivers and EMC5050 LED chips, efficiency up to 180lm/W depending on lens type. Built-in surge protection 20kV. Particularly suitable for high-end applications such as sports fields where a lot of light is needed with few luminaires. Standard dimmable 1-10V. Options DALI dimmable, separate driver box, fall protection, louvre, ball protection and laser tool for precision adjustment. | https://www.integratech.be/nl/ | https://www.integratech.be/fr/ | https://www.integratech.be/eng/ | https://www.integratech.be/downloads/datasheets/ITSP1600605000-nl.pdf | https://www.integratech.be/downloads/datasheets/ITSP1600605000-fr.pdf | https://www.integratech.be/downloads/datasheets/ | https://integratech.be/downloads/photometric-data/ITSP.zip | https://www.integratech.be/downloads/pics/ITSP1600.jpg | https://www.integratech.be/downloads/pics/ITSP1600-afmetingen.jpg | W:\ACCESS\pics\maatschetsen\ | 10 | EMC5050 | Tiandian | -40~+45 | 100-277 | TRUE | TRUE | FALSE | 5 | inclusief driver (extern) | FALSE | 82 96 99 100 105 | black | 3 | 1-10V | 85.000 | L80 | TRUE |  |  |  | 1
LED stralers | On order | A | ITSP | Integrasports stralers | ITSP1600903000 | Integrasports 1600W 90gr 3000K IP66 IK10 zwart | Integrasports 1600W 90gr 3000K IP66 IK10 noir | Integrasports 1600W 90gr 3000K IP66 IK10 black | st | 4101.1519 | 264633 | 170 | 5420076287634 | 9405 42 10 00 | EC001744 | No | 90 | 0.0661 | 456 |  |  | 46 | 886 | 708 | 160 |  |  | 980 | 800 | 240 | 1 | 0 | IP66 | 0,98 |  | 1600 | 3000 | 90 | Extreem efficiënt armatuur met zeer hoge levensduur, uitgerust met kwaliteitsdrivers en EMC5050 ledchips, efficiëntie tot 180lm/W afhankelijk van type lens. Ingebouwde overspanningsbeveiliging 20kV. Bijzonder geschikt voor high-end toepassingen zoals sportvelden waar veel licht nodig is met weinig armaturen. Standaard dimbaar 1-10V. Opties DALI dimbaar, aparte driverbox, valbeveiliging, louvre, balbeveiliging en lasertool voor precisie afstelling. | Luminaire extrêmement efficace avec une durée de vie très élevée, équipé avec drivers de qualité et de puces LED EMC5050, rendement jusqu'à 180lm/W selon le type de lentille. Protection intégrée contre les surtensions de 20kV. Particulièrement adapté aux applications haut de gamme telles que les terrains de sport où beaucoup de lumière est nécessaire avec peu de luminaires. Dimmable standard 1-10V. Options : dimmable DALI, driver séparé, protection contre les chutes, louvre, protection contre les balles et outil laser pour un réglage de précision. | Extremely efficient luminaire with very high lifetime, equipped with quality drivers and EMC5050 LED chips, efficiency up to 180lm/W depending on lens type. Built-in surge protection 20kV. Particularly suitable for high-end applications such as sports fields where a lot of light is needed with few luminaires. Standard dimmable 1-10V. Options DALI dimmable, separate driver box, fall protection, louvre, ball protection and laser tool for precision adjustment. | https://www.integratech.be/nl/ | https://www.integratech.be/fr/ | https://www.integratech.be/eng/ | https://www.integratech.be/downloads/datasheets/ITSP1600903000-nl.pdf | https://www.integratech.be/downloads/datasheets/ITSP1600903000-fr.pdf | https://www.integratech.be/downloads/datasheets/ | https://integratech.be/downloads/photometric-data/ITSP.zip | https://www.integratech.be/downloads/pics/ITSP1600.jpg | https://www.integratech.be/downloads/pics/ITSP1600-afmetingen.jpg | W:\ACCESS\pics\maatschetsen\ | 10 | EMC5050 | Tiandian | -40~+45 | 100-277 | TRUE | TRUE | FALSE | 5 | inclusief driver (extern) | FALSE |  | black | 3 | 1-10V | 85.000 | L80 | TRUE |  |  |  | 1
LED stralers | On order | A | ITSP | Integrasports stralers | ITSP1600904000 | Integrasports 1600W 90gr 4000K IP66 IK10 zwart | Integrasports 1600W 90gr 4000K IP66 IK10 noir | Integrasports 1600W 90gr 4000K IP66 IK10 black | st | 4101.1519 | 272659 | 175 | 5420076287641 | 9405 42 10 00 | EC001744 | No | 90 | 0.0661 | 456 |  |  | 46 | 886 | 708 | 160 |  |  | 980 | 800 | 240 | 1 | 0 | IP66 | 0,98 |  | 1600 | 4000 | 90 | Extreem efficiënt armatuur met zeer hoge levensduur, uitgerust met kwaliteitsdrivers en EMC5050 ledchips, efficiëntie tot 180lm/W afhankelijk van type lens. Ingebouwde overspanningsbeveiliging 20kV. Bijzonder geschikt voor high-end toepassingen zoals sportvelden waar veel licht nodig is met weinig armaturen. Standaard dimbaar 1-10V. Opties DALI dimbaar, aparte driverbox, valbeveiliging, louvre, balbeveiliging en lasertool voor precisie afstelling. | Luminaire extrêmement efficace avec une durée de vie très élevée, équipé avec drivers de qualité et de puces LED EMC5050, rendement jusqu'à 180lm/W selon le type de lentille. Protection intégrée contre les surtensions de 20kV. Particulièrement adapté aux applications haut de gamme telles que les terrains de sport où beaucoup de lumière est nécessaire avec peu de luminaires. Dimmable standard 1-10V. Options : dimmable DALI, driver séparé, protection contre les chutes, louvre, protection contre les balles et outil laser pour un réglage de précision. | Extremely efficient luminaire with very high lifetime, equipped with quality drivers and EMC5050 LED chips, efficiency up to 180lm/W depending on lens type. Built-in surge protection 20kV. Particularly suitable for high-end applications such as sports fields where a lot of light is needed with few luminaires. Standard dimmable 1-10V. Options DALI dimmable, separate driver box, fall protection, louvre, ball protection and laser tool for precision adjustment. | https://www.integratech.be/nl/ | https://www.integratech.be/fr/ | https://www.integratech.be/eng/ | https://www.integratech.be/downloads/datasheets/ITSP1600904000-nl.pdf | https://www.integratech.be/downloads/datasheets/ITSP1600904000-fr.pdf | https://www.integratech.be/downloads/datasheets/ | https://integratech.be/downloads/photometric-data/ITSP.zip | https://www.integratech.be/downloads/pics/ITSP1600.jpg | https://www.integratech.be/downloads/pics/ITSP1600-afmetingen.jpg | W:\ACCESS\pics\maatschetsen\ | 10 | EMC5050 | Tiandian | -40~+45 | 100-277 | TRUE | TRUE | FALSE | 5 | inclusief driver (extern) | FALSE |  | black | 3 | 1-10V | 85.000 | L80 | TRUE |  |  |  | 1
LED stralers | On order | A | ITSP | Integrasports stralers | ITSP1600905000 | Integrasports 1600W 90gr 5000K IP66 IK10 zwart | Integrasports 1600W 90gr 5000K IP66 IK10 noir | Integrasports 1600W 90gr 5000K IP66 IK10 black | st | 4101.1519 | 281448 | 181 | 5420076287658 | 9405 42 10 00 | EC001744 | No | 90 | 0.0661 | 456 |  |  | 46 | 886 | 708 | 160 |  |  | 980 | 800 | 240 | 1 | 0 | IP66 | 0,98 |  | 1600 | 5000 | 90 | Extreem efficiënt armatuur met zeer hoge levensduur, uitgerust met kwaliteitsdrivers en EMC5050 ledchips, efficiëntie tot 180lm/W afhankelijk van type lens. Ingebouwde overspanningsbeveiliging 20kV. Bijzonder geschikt voor high-end toepassingen zoals sportvelden waar veel licht nodig is met weinig armaturen. Standaard dimbaar 1-10V. Opties DALI dimbaar, aparte driverbox, valbeveiliging, louvre, balbeveiliging en lasertool voor precisie afstelling. | Luminaire extrêmement efficace avec une durée de vie très élevée, équipé avec drivers de qualité et de puces LED EMC5050, rendement jusqu'à 180lm/W selon le type de lentille. Protection intégrée contre les surtensions de 20kV. Particulièrement adapté aux applications haut de gamme telles que les terrains de sport où beaucoup de lumière est nécessaire avec peu de luminaires. Dimmable standard 1-10V. Options : dimmable DALI, driver séparé, protection contre les chutes, louvre, protection contre les balles et outil laser pour un réglage de précision. | Extremely efficient luminaire with very high lifetime, equipped with quality drivers and EMC5050 LED chips, efficiency up to 180lm/W depending on lens type. Built-in surge protection 20kV. Particularly suitable for high-end applications such as sports fields where a lot of light is needed with few luminaires. Standard dimmable 1-10V. Options DALI dimmable, separate driver box, fall protection, louvre, ball protection and laser tool for precision adjustment. | https://www.integratech.be/nl/ | https://www.integratech.be/fr/ | https://www.integratech.be/eng/ | https://www.integratech.be/downloads/datasheets/ITSP1600905000-nl.pdf | https://www.integratech.be/downloads/datasheets/ITSP1600905000-fr.pdf | https://www.integratech.be/downloads/datasheets/ | https://integratech.be/downloads/photometric-data/ITSP.zip | https://www.integratech.be/downloads/pics/ITSP1600.jpg | https://www.integratech.be/downloads/pics/ITSP1600-afmetingen.jpg | W:\ACCESS\pics\maatschetsen\ | 10 | EMC5050 | Tiandian | -40~+45 | 100-277 | TRUE | TRUE | FALSE | 5 | inclusief driver (extern) | FALSE |  | black | 3 | 1-10V | 85.000 | L80 | TRUE |  |  |  | 1
LED stralers | On order | A | ITSP | Integrasports stralers | ITSP1600AS3000 | Integrasports 1600W 110x140gr 3000K IP66 zwart | Integrasports 1600W 110x140gr 3000K IP66 noir | Integrasports 1600W 110x140gr 3000K IP66 black | st | 4101.1519 | 262998 | 169 | 5420076287665 | 9405 42 10 00 | EC001744 | No | 90 | 0.0661 | 456 |  |  | 46 | 886 | 708 | 160 |  |  | 980 | 800 | 240 | 1 | 0 | IP66 | 0,98 |  | 1600 | 3000 | 110x140 | Extreem efficiënt armatuur met zeer hoge levensduur, uitgerust met kwaliteitsdrivers en EMC5050 ledchips, efficiëntie tot 180lm/W afhankelijk van type lens. Ingebouwde overspanningsbeveiliging 20kV. Bijzonder geschikt voor high-end toepassingen zoals sportvelden waar veel licht nodig is met weinig armaturen. Standaard dimbaar 1-10V. Opties DALI dimbaar, aparte driverbox, valbeveiliging, louvre, balbeveiliging en lasertool voor precisie afstelling. | Luminaire extrêmement efficace avec une durée de vie très élevée, équipé avec drivers de qualité et de puces LED EMC5050, rendement jusqu'à 180lm/W selon le type de lentille. Protection intégrée contre les surtensions de 20kV. Particulièrement adapté aux applications haut de gamme telles que les terrains de sport où beaucoup de lumière est nécessaire avec peu de luminaires. Dimmable standard 1-10V. Options : dimmable DALI, driver séparé, protection contre les chutes, louvre, protection contre les balles et outil laser pour un réglage de précision. | Extremely efficient luminaire with very high lifetime, equipped with quality drivers and EMC5050 LED chips, efficiency up to 180lm/W depending on lens type. Built-in surge protection 20kV. Particularly suitable for high-end applications such as sports fields where a lot of light is needed with few luminaires. Standard dimmable 1-10V. Options DALI dimmable, separate driver box, fall protection, louvre, ball protection and laser tool for precision adjustment. | https://www.integratech.be/nl/ | https://www.integratech.be/fr/ | https://www.integratech.be/eng/ | https://www.integratech.be/downloads/datasheets/ITSP1600AS3000-nl.pdf | https://www.integratech.be/downloads/datasheets/ITSP1600AS3000-fr.pdf | https://www.integratech.be/downloads/datasheets/ | https://integratech.be/downloads/photometric-data/ITSP.zip | https://www.integratech.be/downloads/pics/ITSP1600.jpg | https://www.integratech.be/downloads/pics/ITSP1600-afmetingen.jpg | W:\ACCESS\pics\maatschetsen\ | 10 | EMC5050 | Tiandian | -40~+45 | 100-277 | TRUE | TRUE | FALSE | 5 | inclusief driver (extern) | FALSE |  | black | 3 | 1-10V | 85.000 | L80 | TRUE |  |  |  | 1
LED stralers | On order | A | ITSP | Integrasports stralers | ITSP1600AS4000 | Integrasports 1600W 110x140gr 4000K IP66 zwart | Integrasports 1600W 110x140gr 4000K IP66 noir | Integrasports 1600W 110x140gr 4000K IP66 black | st | 4101.1519 | 271022 | 174 | 5420076287672 | 9405 42 10 00 | EC001744 | No | 90 | 0.0661 | 456 |  |  | 46 | 886 | 708 | 160 |  |  | 980 | 800 | 240 | 1 | 0 | IP66 | 0,98 |  | 1600 | 4000 | 110x140 | Extreem efficiënt armatuur met zeer hoge levensduur, uitgerust met kwaliteitsdrivers en EMC5050 ledchips, efficiëntie tot 180lm/W afhankelijk van type lens. Ingebouwde overspanningsbeveiliging 20kV. Bijzonder geschikt voor high-end toepassingen zoals sportvelden waar veel licht nodig is met weinig armaturen. Standaard dimbaar 1-10V. Opties DALI dimbaar, aparte driverbox, valbeveiliging, louvre, balbeveiliging en lasertool voor precisie afstelling. | Luminaire extrêmement efficace avec une durée de vie très élevée, équipé avec drivers de qualité et de puces LED EMC5050, rendement jusqu'à 180lm/W selon le type de lentille. Protection intégrée contre les surtensions de 20kV. Particulièrement adapté aux applications haut de gamme telles que les terrains de sport où beaucoup de lumière est nécessaire avec peu de luminaires. Dimmable standard 1-10V. Options : dimmable DALI, driver séparé, protection contre les chutes, louvre, protection contre les balles et outil laser pour un réglage de précision. | Extremely efficient luminaire with very high lifetime, equipped with quality drivers and EMC5050 LED chips, efficiency up to 180lm/W depending on lens type. Built-in surge protection 20kV. Particularly suitable for high-end applications such as sports fields where a lot of light is needed with few luminaires. Standard dimmable 1-10V. Options DALI dimmable, separate driver box, fall protection, louvre, ball protection and laser tool for precision adjustment. | https://www.integratech.be/nl/ | https://www.integratech.be/fr/ | https://www.integratech.be/eng/ | https://www.integratech.be/downloads/datasheets/ITSP1600AS4000-nl.pdf | https://www.integratech.be/downloads/datasheets/ITSP1600AS4000-fr.pdf | https://www.integratech.be/downloads/datasheets/ | https://integratech.be/downloads/photometric-data/ITSP.zip | https://www.integratech.be/downloads/pics/ITSP1600.jpg | https://www.integratech.be/downloads/pics/ITSP1600-afmetingen.jpg | W:\ACCESS\pics\maatschetsen\ | 10 | EMC5050 | Tiandian | -40~+45 | 100-277 | TRUE | TRUE | FALSE | 5 | inclusief driver (extern) | FALSE |  | black | 3 | 1-10V | 85.000 | L80 | TRUE |  |  |  | 1
LED stralers | On order | A | ITSP | Integrasports stralers | ITSP1600AS5000 | Integrasports 1600W 110x140gr 5000K IP66 zwart | Integrasports 1600W 110x140gr 5000K IP66 noir | Integrasports 1600W 110x140gr 5000K IP66 black | st | 4101.1519 | 282202 | 181 | 5420076287689 | 9405 42 10 00 | EC001744 | No | 90 | 0.0661 | 456 |  |  | 46 | 886 | 708 | 160 |  |  | 980 | 800 | 240 | 1 | 0 | IP66 | 0,98 |  | 1600 | 5000 | 110x140 | Extreem efficiënt armatuur met zeer hoge levensduur, uitgerust met kwaliteitsdrivers en EMC5050 ledchips, efficiëntie tot 180lm/W afhankelijk van type lens. Ingebouwde overspanningsbeveiliging 20kV. Bijzonder geschikt voor high-end toepassingen zoals sportvelden waar veel licht nodig is met weinig armaturen. Standaard dimbaar 1-10V. Opties DALI dimbaar, aparte driverbox, valbeveiliging, louvre, balbeveiliging en lasertool voor precisie afstelling. | Luminaire extrêmement efficace avec une durée de vie très élevée, équipé avec drivers de qualité et de puces LED EMC5050, rendement jusqu'à 180lm/W selon le type de lentille. Protection intégrée contre les surtensions de 20kV. Particulièrement adapté aux applications haut de gamme telles que les terrains de sport où beaucoup de lumière est nécessaire avec peu de luminaires. Dimmable standard 1-10V. Options : dimmable DALI, driver séparé, protection contre les chutes, louvre, protection contre les balles et outil laser pour un réglage de précision. | Extremely efficient luminaire with very high lifetime, equipped with quality drivers and EMC5050 LED chips, efficiency up to 180lm/W depending on lens type. Built-in surge protection 20kV. Particularly suitable for high-end applications such as sports fields where a lot of light is needed with few luminaires. Standard dimmable 1-10V. Options DALI dimmable, separate driver box, fall protection, louvre, ball protection and laser tool for precision adjustment. | https://www.integratech.be/nl/ | https://www.integratech.be/fr/ | https://www.integratech.be/eng/ | https://www.integratech.be/downloads/datasheets/ITSP1600AS5000-nl.pdf | https://www.integratech.be/downloads/datasheets/ITSP1600AS5000-fr.pdf | https://www.integratech.be/downloads/datasheets/ | https://integratech.be/downloads/photometric-data/ITSP.zip | https://www.integratech.be/downloads/pics/ITSP1600.jpg | https://www.integratech.be/downloads/pics/ITSP1600-afmetingen.jpg | W:\ACCESS\pics\maatschetsen\ | 10 | EMC5050 | Tiandian | -40~+45 | 100-277 | TRUE | TRUE | FALSE | 5 | inclusief driver (extern) | FALSE |  | black | 3 | 1-10V | 85.000 | L80 | TRUE |  |  |  | 1
LED stralers | On order | A | ITSP | Integrasports stralers | ITSP2400103000 | Integrasports 2400W 10gr 3000K IP66 IK10 zwart | Integrasports 2400W 10gr 3000K IP66 IK10 noir | Integrasports 2400W 10gr 3000K IP66 IK10 black | st | 7575.78 | 301494 | 129 | 5420076291082 | 9405 42 10 00 | EC001744 | No | 90 | 0.0661 | 456 |  |  | 60 | 1200 | 708 | 160 |  |  | 1290 | 800 | 240 | 1 | 0 | IP66 | 0,98 |  | 2400 | 3000 | 10 | Extreem efficiënt armatuur met zeer hoge levensduur, uitgerust met kwaliteitsdrivers en EMC5050 ledchips, efficiëntie tot 180lm/W afhankelijk van type lens. Ingebouwde overspanningsbeveiliging 20kV. Bijzonder geschikt voor high-end toepassingen zoals sportvelden waar veel licht nodig is met weinig armaturen. Standaard dimbaar 1-10V. Opties DALI dimbaar, aparte driverbox, valbeveiliging, louvre, balbeveiliging en lasertool voor precisie afstelling. | Luminaire extrêmement efficace avec une durée de vie très élevée, équipé avec drivers de qualité et de puces LED EMC5050, rendement jusqu'à 180lm/W selon le type de lentille. Protection intégrée contre les surtensions de 20kV. Particulièrement adapté aux applications haut de gamme telles que les terrains de sport où beaucoup de lumière est nécessaire avec peu de luminaires. Dimmable standard 1-10V. Options : dimmable DALI, driver séparé, protection contre les chutes, louvre, protection contre les balles et outil laser pour un réglage de précision. | Extremely efficient luminaire with very high lifetime, equipped with quality drivers and EMC5050 LED chips, efficiency up to 180lm/W depending on lens type. Built-in surge protection 20kV. Particularly suitable for high-end applications such as sports fields where a lot of light is needed with few luminaires. Standard dimmable 1-10V. Options DALI dimmable, separate driver box, fall protection, louvre, ball protection and laser tool for precision adjustment. | https://www.integratech.be/nl/ | https://www.integratech.be/fr/ | https://www.integratech.be/eng/ | https://www.integratech.be/downloads/datasheets/ITSP2400103000-nl.pdf | https://www.integratech.be/downloads/datasheets/ITSP2400103000-fr.pdf | https://www.integratech.be/downloads/datasheets/ | https://integratech.be/downloads/photometric-data/ITSP.zip | https://www.integratech.be/downloads/pics/ITSP2400.jpg | https://www.integratech.be/downloads/pics/ITSP2400-afmetingen.jpg | W:\ACCESS\pics\maatschetsen\ | 10 | EMC5050 | Tiandian | -40~+45 | 100-277 | TRUE | TRUE | FALSE | 5 | inclusief driver (extern) | FALSE |  | black | 3 | 1-10V | 85.000 | L80 | TRUE |  |  |  | 1
LED stralers | On order | A | ITSP | Integrasports stralers | ITSP2400104000 | Integrasports 2400W 10gr 4000K IP66 IK10 zwart | Integrasports 2400W 10gr 4000K IP66 IK10 noir | Integrasports 2400W 10gr 4000K IP66 IK10 black | st | 7575.78 | 312106 | 133 | 5420076291099 | 9405 42 10 00 | EC001744 | No | 90 | 0.0661 | 456 |  |  | 60 | 1200 | 708 | 160 |  |  | 1290 | 800 | 240 | 1 | 0 | IP66 | 0,98 |  | 2400 | 4000 | 10 | Extreem efficiënt armatuur met zeer hoge levensduur, uitgerust met kwaliteitsdrivers en EMC5050 ledchips, efficiëntie tot 180lm/W afhankelijk van type lens. Ingebouwde overspanningsbeveiliging 20kV. Bijzonder geschikt voor high-end toepassingen zoals sportvelden waar veel licht nodig is met weinig armaturen. Standaard dimbaar 1-10V. Opties DALI dimbaar, aparte driverbox, valbeveiliging, louvre, balbeveiliging en lasertool voor precisie afstelling. | Luminaire extrêmement efficace avec une durée de vie très élevée, équipé avec drivers de qualité et de puces LED EMC5050, rendement jusqu'à 180lm/W selon le type de lentille. Protection intégrée contre les surtensions de 20kV. Particulièrement adapté aux applications haut de gamme telles que les terrains de sport où beaucoup de lumière est nécessaire avec peu de luminaires. Dimmable standard 1-10V. Options : dimmable DALI, driver séparé, protection contre les chutes, louvre, protection contre les balles et outil laser pour un réglage de précision. | Extremely efficient luminaire with very high lifetime, equipped with quality drivers and EMC5050 LED chips, efficiency up to 180lm/W depending on lens type. Built-in surge protection 20kV. Particularly suitable for high-end applications such as sports fields where a lot of light is needed with few luminaires. Standard dimmable 1-10V. Options DALI dimmable, separate driver box, fall protection, louvre, ball protection and laser tool for precision adjustment. | https://www.integratech.be/nl/ | https://www.integratech.be/fr/ | https://www.integratech.be/eng/ | https://www.integratech.be/downloads/datasheets/ITSP2400104000-nl.pdf | https://www.integratech.be/downloads/datasheets/ITSP2400104000-fr.pdf | https://www.integratech.be/downloads/datasheets/ | https://integratech.be/downloads/photometric-data/ITSP.zip | https://www.integratech.be/downloads/pics/ITSP2400.jpg | https://www.integratech.be/downloads/pics/ITSP2400-afmetingen.jpg | W:\ACCESS\pics\maatschetsen\ | 10 | EMC5050 | Tiandian | -40~+45 | 100-277 | TRUE | TRUE | FALSE | 5 | inclusief driver (extern) | FALSE |  | black | 3 | 1-10V | 85.000 | L80 | TRUE |  |  |  | 1
LED stralers | On order | A | ITSP | Integrasports stralers | ITSP2400105000 | Integrasports 2400W 10gr 5000K IP66 IK10 zwart | Integrasports 2400W 10gr 5000K IP66 IK10 noir | Integrasports 2400W 10gr 5000K IP66 IK10 black | st | 7575.78 | 324593 | 138 | 5420076291105 | 9405 42 10 00 | EC001744 | No | 90 | 0.0661 | 456 |  |  | 60 | 1200 | 708 | 160 |  |  | 1290 | 800 | 240 | 1 | 0 | IP66 | 0,98 |  | 2400 | 5000 | 10 | Extreem efficiënt armatuur met zeer hoge levensduur, uitgerust met kwaliteitsdrivers en EMC5050 ledchips, efficiëntie tot 180lm/W afhankelijk van type lens. Ingebouwde overspanningsbeveiliging 20kV. Bijzonder geschikt voor high-end toepassingen zoals sportvelden waar veel licht nodig is met weinig armaturen. Standaard dimbaar 1-10V. Opties DALI dimbaar, aparte driverbox, valbeveiliging, louvre, balbeveiliging en lasertool voor precisie afstelling. | Luminaire extrêmement efficace avec une durée de vie très élevée, équipé avec drivers de qualité et de puces LED EMC5050, rendement jusqu'à 180lm/W selon le type de lentille. Protection intégrée contre les surtensions de 20kV. Particulièrement adapté aux applications haut de gamme telles que les terrains de sport où beaucoup de lumière est nécessaire avec peu de luminaires. Dimmable standard 1-10V. Options : dimmable DALI, driver séparé, protection contre les chutes, louvre, protection contre les balles et outil laser pour un réglage de précision. | Extremely efficient luminaire with very high lifetime, equipped with quality drivers and EMC5050 LED chips, efficiency up to 180lm/W depending on lens type. Built-in surge protection 20kV. Particularly suitable for high-end applications such as sports fields where a lot of light is needed with few luminaires. Standard dimmable 1-10V. Options DALI dimmable, separate driver box, fall protection, louvre, ball protection and laser tool for precision adjustment. | https://www.integratech.be/nl/ | https://www.integratech.be/fr/ | https://www.integratech.be/eng/ | https://www.integratech.be/downloads/datasheets/ITSP2400105000-nl.pdf | https://www.integratech.be/downloads/datasheets/ITSP2400105000-fr.pdf | https://www.integratech.be/downloads/datasheets/ | https://integratech.be/downloads/photometric-data/ITSP.zip | https://www.integratech.be/downloads/pics/ITSP2400.jpg | https://www.integratech.be/downloads/pics/ITSP2400-afmetingen.jpg | W:\ACCESS\pics\maatschetsen\ | 10 | EMC5050 | Tiandian | -40~+45 | 100-277 | TRUE | TRUE | FALSE | 5 | inclusief driver (extern) | FALSE |  | black | 3 | 1-10V | 85.000 | L80 | TRUE |  |  |  | 1
LED stralers | On order | A | ITSP | Integrasports stralers | ITSP2400153000 | Integrasports 2400W 15gr 3000K IP66 IK10 zwart | Integrasports 2400W 15gr 3000K IP66 IK10 noir | Integrasports 2400W 15gr 3000K IP66 IK10 black | st | 6059.8673 | 322082 | 138 | 5420076287740 | 9405 42 10 00 | EC001744 | No | 90 | 0.0661 | 456 |  |  | 60 | 1200 | 708 | 160 |  |  | 1290 | 800 | 240 | 1 | 0 | IP66 | 0,98 |  | 2400 | 3000 | 15 | Extreem efficiënt armatuur met zeer hoge levensduur, uitgerust met kwaliteitsdrivers en EMC5050 ledchips, efficiëntie tot 180lm/W afhankelijk van type lens. Ingebouwde overspanningsbeveiliging 20kV. Bijzonder geschikt voor high-end toepassingen zoals sportvelden waar veel licht nodig is met weinig armaturen. Standaard dimbaar 1-10V. Opties DALI dimbaar, aparte driverbox, valbeveiliging, louvre, balbeveiliging en lasertool voor precisie afstelling. | Luminaire extrêmement efficace avec une durée de vie très élevée, équipé avec drivers de qualité et de puces LED EMC5050, rendement jusqu'à 180lm/W selon le type de lentille. Protection intégrée contre les surtensions de 20kV. Particulièrement adapté aux applications haut de gamme telles que les terrains de sport où beaucoup de lumière est nécessaire avec peu de luminaires. Dimmable standard 1-10V. Options : dimmable DALI, driver séparé, protection contre les chutes, louvre, protection contre les balles et outil laser pour un réglage de précision. | Extremely efficient luminaire with very high lifetime, equipped with quality drivers and EMC5050 LED chips, efficiency up to 180lm/W depending on lens type. Built-in surge protection 20kV. Particularly suitable for high-end applications such as sports fields where a lot of light is needed with few luminaires. Standard dimmable 1-10V. Options DALI dimmable, separate driver box, fall protection, louvre, ball protection and laser tool for precision adjustment. | https://www.integratech.be/nl/ | https://www.integratech.be/fr/ | https://www.integratech.be/eng/ | https://www.integratech.be/downloads/datasheets/ITSP2400153000-nl.pdf | https://www.integratech.be/downloads/datasheets/ITSP2400153000-fr.pdf | https://www.integratech.be/downloads/datasheets/ | https://integratech.be/downloads/photometric-data/ITSP.zip | https://www.integratech.be/downloads/pics/ITSP2400.jpg | https://www.integratech.be/downloads/pics/ITSP2400-afmetingen.jpg | W:\ACCESS\pics\maatschetsen\ | 10 | EMC5050 | Tiandian | -40~+45 | 100-277 | TRUE | TRUE | FALSE | 5 | inclusief driver (extern) | FALSE |  | black | 3 | 1-10V | 85.000 | L80 | TRUE |  |  |  | 1
LED stralers | On order | A | ITSP | Integrasports stralers | ITSP2400154000 | Integrasports 2400W 15gr 4000K IP66 IK10 zwart | Integrasports 2400W 15gr 4000K IP66 IK10 noir | Integrasports 2400W 15gr 4000K IP66 IK10 black | st | 6059.8673 | 331994 | 143 | 5420076287757 | 9405 42 10 00 | EC001744 | No | 90 | 0.0661 | 456 |  |  | 60 | 1200 | 708 | 160 |  |  | 1290 | 800 | 240 | 1 | 0 | IP66 | 0,98 |  | 2400 | 4000 | 15 | Extreem efficiënt armatuur met zeer hoge levensduur, uitgerust met kwaliteitsdrivers en EMC5050 ledchips, efficiëntie tot 180lm/W afhankelijk van type lens. Ingebouwde overspanningsbeveiliging 20kV. Bijzonder geschikt voor high-end toepassingen zoals sportvelden waar veel licht nodig is met weinig armaturen. Standaard dimbaar 1-10V. Opties DALI dimbaar, aparte driverbox, valbeveiliging, louvre, balbeveiliging en lasertool voor precisie afstelling. | Luminaire extrêmement efficace avec une durée de vie très élevée, équipé avec drivers de qualité et de puces LED EMC5050, rendement jusqu'à 180lm/W selon le type de lentille. Protection intégrée contre les surtensions de 20kV. Particulièrement adapté aux applications haut de gamme telles que les terrains de sport où beaucoup de lumière est nécessaire avec peu de luminaires. Dimmable standard 1-10V. Options : dimmable DALI, driver séparé, protection contre les chutes, louvre, protection contre les balles et outil laser pour un réglage de précision. | Extremely efficient luminaire with very high lifetime, equipped with quality drivers and EMC5050 LED chips, efficiency up to 180lm/W depending on lens type. Built-in surge protection 20kV. Particularly suitable for high-end applications such as sports fields where a lot of light is needed with few luminaires. Standard dimmable 1-10V. Options DALI dimmable, separate driver box, fall protection, louvre, ball protection and laser tool for precision adjustment. | https://www.integratech.be/nl/ | https://www.integratech.be/fr/ | https://www.integratech.be/eng/ | https://www.integratech.be/downloads/datasheets/ITSP2400154000-nl.pdf | https://www.integratech.be/downloads/datasheets/ITSP2400154000-fr.pdf | https://www.integratech.be/downloads/datasheets/ | https://integratech.be/downloads/photometric-data/ITSP.zip | https://www.integratech.be/downloads/pics/ITSP2400.jpg | https://www.integratech.be/downloads/pics/ITSP2400-afmetingen.jpg | W:\ACCESS\pics\maatschetsen\ | 10 | EMC5050 | Tiandian | -40~+45 | 100-277 | TRUE | TRUE | FALSE | 5 | inclusief driver (extern) | FALSE |  | black | 3 | 1-10V | 85.000 | L80 | TRUE |  |  |  | 1
LED stralers | On order | A | ITSP | Integrasports stralers | ITSP2400155000 | Integrasports 2400W 15gr 5000K IP66 IK10 zwart | Integrasports 2400W 15gr 5000K IP66 IK10 noir | Integrasports 2400W 15gr 5000K IP66 IK10 black | st | 6059.8673 | 344468 | 148 | 5420076287764 | 9405 42 10 00 | EC001744 | No | 90 | 0.0661 | 456 |  |  | 60 | 1200 | 708 | 160 |  |  | 1290 | 800 | 240 | 1 | 0 | IP66 | 0,98 |  | 2400 | 5000 | 15 | Extreem efficiënt armatuur met zeer hoge levensduur, uitgerust met kwaliteitsdrivers en EMC5050 ledchips, efficiëntie tot 180lm/W afhankelijk van type lens. Ingebouwde overspanningsbeveiliging 20kV. Bijzonder geschikt voor high-end toepassingen zoals sportvelden waar veel licht nodig is met weinig armaturen. Standaard dimbaar 1-10V. Opties DALI dimbaar, aparte driverbox, valbeveiliging, louvre, balbeveiliging en lasertool voor precisie afstelling. | Luminaire extrêmement efficace avec une durée de vie très élevée, équipé avec drivers de qualité et de puces LED EMC5050, rendement jusqu'à 180lm/W selon le type de lentille. Protection intégrée contre les surtensions de 20kV. Particulièrement adapté aux applications haut de gamme telles que les terrains de sport où beaucoup de lumière est nécessaire avec peu de luminaires. Dimmable standard 1-10V. Options : dimmable DALI, driver séparé, protection contre les chutes, louvre, protection contre les balles et outil laser pour un réglage de précision. | Extremely efficient luminaire with very high lifetime, equipped with quality drivers and EMC5050 LED chips, efficiency up to 180lm/W depending on lens type. Built-in surge protection 20kV. Particularly suitable for high-end applications such as sports fields where a lot of light is needed with few luminaires. Standard dimmable 1-10V. Options DALI dimmable, separate driver box, fall protection, louvre, ball protection and laser tool for precision adjustment. | https://www.integratech.be/nl/ | https://www.integratech.be/fr/ | https://www.integratech.be/eng/ | https://www.integratech.be/downloads/datasheets/ITSP2400155000-nl.pdf | https://www.integratech.be/downloads/datasheets/ITSP2400155000-fr.pdf | https://www.integratech.be/downloads/datasheets/ | https://integratech.be/downloads/photometric-data/ITSP.zip | https://www.integratech.be/downloads/pics/ITSP2400.jpg | https://www.integratech.be/downloads/pics/ITSP2400-afmetingen.jpg | W:\ACCESS\pics\maatschetsen\ | 10 | EMC5050 | Tiandian | -40~+45 | 100-277 | TRUE | TRUE | FALSE | 5 | inclusief driver (extern) | FALSE |  | black | 3 | 1-10V | 85.000 | L80 | TRUE |  |  |  | 1
LED stralers | On order | A | ITSP | Integrasports stralers | ITSP2400303000 | Integrasports 2400W 30gr 3000K IP66 IK10 zw art | Integrasports 2400W 30gr 3000K IP66 IK10 noir | Integrasports 2400W 30gr 3000K IP66 IK10 black | st | 6059.8673 | 390846 | 170 | 5420076283841 | 9405 42 10 00 | EC001744 | No | 90 | 0.0661 | 456 |  |  | 60 | 1200 | 708 | 160 |  |  | 1290 | 800 | 240 | 1 | 0 | IP66 | 0,98 |  | 2400 | 3000 | 30 | Extreem efficiënt armatuur met zeer hoge levensduur, uitgerust met kwaliteitsdrivers en EMC5050 ledchips, efficiëntie tot 180lm/W afhankelijk van type lens. Ingebouwde overspanningsbeveiliging 20kV. Bijzonder geschikt voor high-end toepassingen zoals sportvelden waar veel licht nodig is met weinig armaturen. Standaard dimbaar 1-10V. Opties DALI dimbaar, aparte driverbox, valbeveiliging, louvre, balbeveiliging en lasertool voor precisie afstelling. | Luminaire extrêmement efficace avec une durée de vie très élevée, équipé avec drivers de qualité et de puces LED EMC5050, rendement jusqu'à 180lm/W selon le type de lentille. Protection intégrée contre les surtensions de 20kV. Particulièrement adapté aux applications haut de gamme telles que les terrains de sport où beaucoup de lumière est nécessaire avec peu de luminaires. Dimmable standard 1-10V. Options : dimmable DALI, driver séparé, protection contre les chutes, louvre, protection contre les balles et outil laser pour un réglage de précision. | Extremely efficient luminaire with very high lifetime, equipped with quality drivers and EMC5050 LED chips, efficiency up to 180lm/W depending on lens type. Built-in surge protection 20kV. Particularly suitable for high-end applications such as sports fields where a lot of light is needed with few luminaires. Standard dimmable 1-10V. Options DALI dimmable, separate driver box, fall protection, louvre, ball protection and laser tool for precision adjustment. | https://www.integratech.be/nl/ | https://www.integratech.be/fr/ | https://www.integratech.be/eng/ | https://www.integratech.be/downloads/datasheets/ITSP2400303000-nl.pdf | https://www.integratech.be/downloads/datasheets/ITSP2400303000-fr.pdf | https://www.integratech.be/downloads/datasheets/ | https://integratech.be/downloads/photometric-data/ITSP.zip | https://www.integratech.be/downloads/pics/ITSP2400.jpg | https://www.integratech.be/downloads/pics/ITSP2400-afmetingen.jpg | W:\ACCESS\pics\maatschetsen\ | 10 | EMC5050 | Tiandian | -40~+45 | 100-277 | TRUE | TRUE | FALSE | 5 | inclusief driver (extern) | FALSE |  | black | 3 | 1-10V | 85.000 | L80 | TRUE |  |  |  | 1
LED stralers | On order | A | ITSP | Integrasports stralers | ITSP2400304000 | Integrasports 2400W 30gr 4000K IP66 IK10 zwart | Integrasports 2400W 30gr 4000K IP66 IK10 noir | Integrasports 2400W 30gr 4000K IP66 IK10 black | st | 6059.8673 | 407587 | 175 | 5420076286835 | 9405 42 10 00 | EC001744 | No | 90 | 0.0661 | 456 |  |  | 60 | 1200 | 708 | 160 |  |  | 1290 | 800 | 240 | 1 | 0 | IP66 | 0,98 |  | 2400 | 4000 | 30 | Extreem efficiënt armatuur met zeer hoge levensduur, uitgerust met kwaliteitsdrivers en EMC5050 ledchips, efficiëntie tot 180lm/W afhankelijk van type lens. Ingebouwde overspanningsbeveiliging 20kV. Bijzonder geschikt voor high-end toepassingen zoals sportvelden waar veel licht nodig is met weinig armaturen. Standaard dimbaar 1-10V. Opties DALI dimbaar, aparte driverbox, valbeveiliging, louvre, balbeveiliging en lasertool voor precisie afstelling. | Luminaire extrêmement efficace avec une durée de vie très élevée, équipé avec drivers de qualité et de puces LED EMC5050, rendement jusqu'à 180lm/W selon le type de lentille. Protection intégrée contre les surtensions de 20kV. Particulièrement adapté aux applications haut de gamme telles que les terrains de sport où beaucoup de lumière est nécessaire avec peu de luminaires. Dimmable standard 1-10V. Options : dimmable DALI, driver séparé, protection contre les chutes, louvre, protection contre les balles et outil laser pour un réglage de précision. | Extremely efficient luminaire with very high lifetime, equipped with quality drivers and EMC5050 LED chips, efficiency up to 180lm/W depending on lens type. Built-in surge protection 20kV. Particularly suitable for high-end applications such as sports fields where a lot of light is needed with few luminaires. Standard dimmable 1-10V. Options DALI dimmable, separate driver box, fall protection, louvre, ball protection and laser tool for precision adjustment. | https://www.integratech.be/nl/ | https://www.integratech.be/fr/ | https://www.integratech.be/eng/ | https://www.integratech.be/downloads/datasheets/ITSP2400304000-nl.pdf | https://www.integratech.be/downloads/datasheets/ITSP2400304000-fr.pdf | https://www.integratech.be/downloads/datasheets/ | https://integratech.be/downloads/photometric-data/ITSP.zip | https://www.integratech.be/downloads/pics/ITSP2400.jpg | https://www.integratech.be/downloads/pics/ITSP2400-afmetingen.jpg | W:\ACCESS\pics\maatschetsen\ | 10 | EMC5050 | Tiandian | -40~+45 | 100-277 | TRUE | TRUE | FALSE | 5 | inclusief driver (extern) | FALSE |  | black | 3 | 1-10V | 85.000 | L80 | TRUE |  |  |  | 1
LED stralers | On order | A | ITSP | Integrasports stralers | ITSP2400305000 | Integrasports 2400W 30gr 5000K IP66 IK10 zwart | Integrasports 2400W 30gr 5000K IP66 IK10 noir | Integrasports 2400W 30gr 5000K IP66 IK10 black | st | 6059.8673 | 420769 | 181 | 5420076283858 | 9405 42 10 00 | EC001744 | No | 90 | 0.0661 | 456 |  |  | 60 | 1200 | 708 | 160 |  |  | 1290 | 800 | 240 | 1 | 0 | IP66 | 0,98 |  | 2400 | 5000 | 30 | Extreem efficiënt armatuur met zeer hoge levensduur, uitgerust met kwaliteitsdrivers en EMC5050 ledchips, efficiëntie tot 180lm/W afhankelijk van type lens. Ingebouwde overspanningsbeveiliging 20kV. Bijzonder geschikt voor high-end toepassingen zoals sportvelden waar veel licht nodig is met weinig armaturen. Standaard dimbaar 1-10V. Opties DALI dimbaar, aparte driverbox, valbeveiliging, louvre, balbeveiliging en lasertool voor precisie afstelling. | Luminaire extrêmement efficace avec une durée de vie très élevée, équipé avec drivers de qualité et de puces LED EMC5050, rendement jusqu'à 180lm/W selon le type de lentille. Protection intégrée contre les surtensions de 20kV. Particulièrement adapté aux applications haut de gamme telles que les terrains de sport où beaucoup de lumière est nécessaire avec peu de luminaires. Dimmable standard 1-10V. Options : dimmable DALI, driver séparé, protection contre les chutes, louvre, protection contre les balles et outil laser pour un réglage de précision. | Extremely efficient luminaire with very high lifetime, equipped with quality drivers and EMC5050 LED chips, efficiency up to 180lm/W depending on lens type. Built-in surge protection 20kV. Particularly suitable for high-end applications such as sports fields where a lot of light is needed with few luminaires. Standard dimmable 1-10V. Options DALI dimmable, separate driver box, fall protection, louvre, ball protection and laser tool for precision adjustment. | https://www.integratech.be/nl/ | https://www.integratech.be/fr/ | https://www.integratech.be/eng/ | https://www.integratech.be/downloads/datasheets/ITSP2400305000-nl.pdf | https://www.integratech.be/downloads/datasheets/ITSP2400305000-fr.pdf | https://www.integratech.be/downloads/datasheets/ | https://integratech.be/downloads/photometric-data/ITSP.zip | https://www.integratech.be/downloads/pics/ITSP2400.jpg | https://www.integratech.be/downloads/pics/ITSP2400-afmetingen.jpg | W:\ACCESS\pics\maatschetsen\ | 10 | EMC5050 | Tiandian | -40~+45 | 100-277 | TRUE | TRUE | FALSE | 5 | inclusief driver (extern) | FALSE |  | black | 3 | 1-10V | 85.000 | L80 | TRUE |  |  |  | 1
LED stralers | On order | A | ITSP | Integrasports stralers | ITSP2400603000 | Integrasports 2400W 60gr 3000K IP66 IK10 zwart | Integrasports 2400W 60gr 3000K IP66 IK10 noir | Integrasports 2400W 60gr 3000K IP66 IK10 black | st | 6059.8673 | 385612 | 166 | 5420076287771 | 9405 42 10 00 | EC001744 | No | 90 | 0.0661 | 456 |  |  | 60 | 1200 | 708 | 160 |  |  | 1290 | 800 | 240 | 1 | 0 | IP66 | 0,98 |  | 2400 | 3000 | 60 | Extreem efficiënt armatuur met zeer hoge levensduur, uitgerust met kwaliteitsdrivers en EMC5050 ledchips, efficiëntie tot 180lm/W afhankelijk van type lens. Ingebouwde overspanningsbeveiliging 20kV. Bijzonder geschikt voor high-end toepassingen zoals sportvelden waar veel licht nodig is met weinig armaturen. Standaard dimbaar 1-10V. Opties DALI dimbaar, aparte driverbox, valbeveiliging, louvre, balbeveiliging en lasertool voor precisie afstelling. | Luminaire extrêmement efficace avec une durée de vie très élevée, équipé avec drivers de qualité et de puces LED EMC5050, rendement jusqu'à 180lm/W selon le type de lentille. Protection intégrée contre les surtensions de 20kV. Particulièrement adapté aux applications haut de gamme telles que les terrains de sport où beaucoup de lumière est nécessaire avec peu de luminaires. Dimmable standard 1-10V. Options : dimmable DALI, driver séparé, protection contre les chutes, louvre, protection contre les balles et outil laser pour un réglage de précision. | Extremely efficient luminaire with very high lifetime, equipped with quality drivers and EMC5050 LED chips, efficiency up to 180lm/W depending on lens type. Built-in surge protection 20kV. Particularly suitable for high-end applications such as sports fields where a lot of light is needed with few luminaires. Standard dimmable 1-10V. Options DALI dimmable, separate driver box, fall protection, louvre, ball protection and laser tool for precision adjustment. | https://www.integratech.be/nl/ | https://www.integratech.be/fr/ | https://www.integratech.be/eng/ | https://www.integratech.be/downloads/datasheets/ITSP2400603000-nl.pdf | https://www.integratech.be/downloads/datasheets/ITSP2400603000-fr.pdf | https://www.integratech.be/downloads/datasheets/ | https://integratech.be/downloads/photometric-data/ITSP.zip | https://www.integratech.be/downloads/pics/ITSP2400.jpg | https://www.integratech.be/downloads/pics/ITSP2400-afmetingen.jpg | W:\ACCESS\pics\maatschetsen\ | 10 | EMC5050 | Tiandian | -40~+45 | 100-277 | TRUE | TRUE | FALSE | 5 | inclusief driver (extern) | FALSE |  | black | 3 | 1-10V | 85.000 | L80 | TRUE |  |  |  | 1
LED stralers | On order | A | ITSP | Integrasports stralers | ITSP2400604000 | Integrasports 2400W 60gr 4000K IP66 IK10 zwart | Integrasports 2400W 60gr 4000K IP66 IK10 noir | Integrasports 2400W 60gr 4000K IP66 IK10 black | st | 6059.8673 | 399472 | 171 | 5420076287788 | 9405 42 10 00 | EC001744 | No | 90 | 0.0661 | 456 |  |  | 60 | 1200 | 708 | 160 |  |  | 1290 | 800 | 240 | 1 | 0 | IP66 | 0,98 |  | 2400 | 4000 | 60 | Extreem efficiënt armatuur met zeer hoge levensduur, uitgerust met kwaliteitsdrivers en EMC5050 ledchips, efficiëntie tot 180lm/W afhankelijk van type lens. Ingebouwde overspanningsbeveiliging 20kV. Bijzonder geschikt voor high-end toepassingen zoals sportvelden waar veel licht nodig is met weinig armaturen. Standaard dimbaar 1-10V. Opties DALI dimbaar, aparte driverbox, valbeveiliging, louvre, balbeveiliging en lasertool voor precisie afstelling. | Luminaire extrêmement efficace avec une durée de vie très élevée, équipé avec drivers de qualité et de puces LED EMC5050, rendement jusqu'à 180lm/W selon le type de lentille. Protection intégrée contre les surtensions de 20kV. Particulièrement adapté aux applications haut de gamme telles que les terrains de sport où beaucoup de lumière est nécessaire avec peu de luminaires. Dimmable standard 1-10V. Options : dimmable DALI, driver séparé, protection contre les chutes, louvre, protection contre les balles et outil laser pour un réglage de précision. | Extremely efficient luminaire with very high lifetime, equipped with quality drivers and EMC5050 LED chips, efficiency up to 180lm/W depending on lens type. Built-in surge protection 20kV. Particularly suitable for high-end applications such as sports fields where a lot of light is needed with few luminaires. Standard dimmable 1-10V. Options DALI dimmable, separate driver box, fall protection, louvre, ball protection and laser tool for precision adjustment. | https://www.integratech.be/nl/ | https://www.integratech.be/fr/ | https://www.integratech.be/eng/ | https://www.integratech.be/downloads/datasheets/ITSP2400604000-nl.pdf | https://www.integratech.be/downloads/datasheets/ITSP2400604000-fr.pdf | https://www.integratech.be/downloads/datasheets/ | https://integratech.be/downloads/photometric-data/ITSP.zip | https://www.integratech.be/downloads/pics/ITSP2400.jpg | https://www.integratech.be/downloads/pics/ITSP2400-afmetingen.jpg | W:\ACCESS\pics\maatschetsen\ | 10 | EMC5050 | Tiandian | -40~+45 | 100-277 | TRUE | TRUE | FALSE | 5 | inclusief driver (extern) | FALSE |  | black | 3 | 1-10V | 85.000 | L80 | TRUE |  |  |  | 1
LED stralers | On order | A | ITSP | Integrasports stralers | ITSP2400605000 | Integrasports 2400W 60gr 5000K IP66 IK10 zwart | Integrasports 2400W 60gr 5000K IP66 IK10 noir | Integrasports 2400W 60gr 5000K IP66 IK10 black | st | 6059.8673 | 410301 | 176 | 5420076287795 | 9405 42 10 00 | EC001744 | No | 90 | 0.0661 | 456 |  |  | 60 | 1200 | 708 | 160 |  |  | 1290 | 800 | 240 | 1 | 0 | IP66 | 0,98 |  | 2400 | 5000 | 60 | Extreem efficiënt armatuur met zeer hoge levensduur, uitgerust met kwaliteitsdrivers en EMC5050 ledchips, efficiëntie tot 180lm/W afhankelijk van type lens. Ingebouwde overspanningsbeveiliging 20kV. Bijzonder geschikt voor high-end toepassingen zoals sportvelden waar veel licht nodig is met weinig armaturen. Standaard dimbaar 1-10V. Opties DALI dimbaar, aparte driverbox, valbeveiliging, louvre, balbeveiliging en lasertool voor precisie afstelling. | Luminaire extrêmement efficace avec une durée de vie très élevée, équipé avec drivers de qualité et de puces LED EMC5050, rendement jusqu'à 180lm/W selon le type de lentille. Protection intégrée contre les surtensions de 20kV. Particulièrement adapté aux applications haut de gamme telles que les terrains de sport où beaucoup de lumière est nécessaire avec peu de luminaires. Dimmable standard 1-10V. Options : dimmable DALI, driver séparé, protection contre les chutes, louvre, protection contre les balles et outil laser pour un réglage de précision. | Extremely efficient luminaire with very high lifetime, equipped with quality drivers and EMC5050 LED chips, efficiency up to 180lm/W depending on lens type. Built-in surge protection 20kV. Particularly suitable for high-end applications such as sports fields where a lot of light is needed with few luminaires. Standard dimmable 1-10V. Options DALI dimmable, separate driver box, fall protection, louvre, ball protection and laser tool for precision adjustment. | https://www.integratech.be/nl/ | https://www.integratech.be/fr/ | https://www.integratech.be/eng/ | https://www.integratech.be/downloads/datasheets/ITSP2400605000-nl.pdf | https://www.integratech.be/downloads/datasheets/ITSP2400605000-fr.pdf | https://www.integratech.be/downloads/datasheets/ | https://integratech.be/downloads/photometric-data/ITSP.zip | https://www.integratech.be/downloads/pics/ITSP2400.jpg | https://www.integratech.be/downloads/pics/ITSP2400-afmetingen.jpg | W:\ACCESS\pics\maatschetsen\ | 10 | EMC5050 | Tiandian | -40~+45 | 100-277 | TRUE | TRUE | FALSE | 5 | inclusief driver (extern) | FALSE |  | black | 3 | 1-10V | 85.000 | L80 | TRUE |  |  |  | 1
LED stralers | On order | A | ITSP | Integrasports stralers | ITSP2400903000 | Integrasports 2400W 90gr 3000K IP66 IK10 zwart | Integrasports 2400W 90gr 3000K IP66 IK10 noir | Integrasports 2400W 90gr 3000K IP66 IK10 black | st | 6059.8673 | 391712 | 168 | 5420076287801 | 9405 42 10 00 | EC001744 | No | 90 | 0.0661 | 456 |  |  | 60 | 1200 | 708 | 160 |  |  | 1290 | 800 | 240 | 1 | 0 | IP66 | 0,98 |  | 2400 | 3000 | 90 | Extreem efficiënt armatuur met zeer hoge levensduur, uitgerust met kwaliteitsdrivers en EMC5050 ledchips, efficiëntie tot 180lm/W afhankelijk van type lens. Ingebouwde overspanningsbeveiliging 20kV. Bijzonder geschikt voor high-end toepassingen zoals sportvelden waar veel licht nodig is met weinig armaturen. Standaard dimbaar 1-10V. Opties DALI dimbaar, aparte driverbox, valbeveiliging, louvre, balbeveiliging en lasertool voor precisie afstelling. | Luminaire extrêmement efficace avec une durée de vie très élevée, équipé avec drivers de qualité et de puces LED EMC5050, rendement jusqu'à 180lm/W selon le type de lentille. Protection intégrée contre les surtensions de 20kV. Particulièrement adapté aux applications haut de gamme telles que les terrains de sport où beaucoup de lumière est nécessaire avec peu de luminaires. Dimmable standard 1-10V. Options : dimmable DALI, driver séparé, protection contre les chutes, louvre, protection contre les balles et outil laser pour un réglage de précision. | Extremely efficient luminaire with very high lifetime, equipped with quality drivers and EMC5050 LED chips, efficiency up to 180lm/W depending on lens type. Built-in surge protection 20kV. Particularly suitable for high-end applications such as sports fields where a lot of light is needed with few luminaires. Standard dimmable 1-10V. Options DALI dimmable, separate driver box, fall protection, louvre, ball protection and laser tool for precision adjustment. | https://www.integratech.be/nl/ | https://www.integratech.be/fr/ | https://www.integratech.be/eng/ | https://www.integratech.be/downloads/datasheets/ITSP2400903000-nl.pdf | https://www.integratech.be/downloads/datasheets/ITSP2400903000-fr.pdf | https://www.integratech.be/downloads/datasheets/ | https://integratech.be/downloads/photometric-data/ITSP.zip | https://www.integratech.be/downloads/pics/ITSP2400.jpg | https://www.integratech.be/downloads/pics/ITSP2400-afmetingen.jpg | W:\ACCESS\pics\maatschetsen\ | 10 | EMC5050 | Tiandian | -40~+45 | 100-277 | TRUE | TRUE | FALSE | 5 | inclusief driver (extern) | FALSE |  | black | 3 | 1-10V | 85.000 | L80 | TRUE |  |  |  | 1
LED stralers | On order | A | ITSP | Integrasports stralers | ITSP2400904000 | Integrasports 2400W 90gr 4000K IP66 IK10 zwart | Integrasports 2400W 90gr 4000K IP66 IK10 noir | Integrasports 2400W 90gr 4000K IP66 IK10 black | st | 6059.8673 | 404368 | 174 | 5420076287818 | 9405 42 10 00 | EC001744 | No | 90 | 0.0661 | 456 |  |  | 60 | 1200 | 708 | 160 |  |  | 1290 | 800 | 240 | 1 | 0 | IP66 | 0,98 |  | 2400 | 4000 | 90 | Extreem efficiënt armatuur met zeer hoge levensduur, uitgerust met kwaliteitsdrivers en EMC5050 ledchips, efficiëntie tot 180lm/W afhankelijk van type lens. Ingebouwde overspanningsbeveiliging 20kV. Bijzonder geschikt voor high-end toepassingen zoals sportvelden waar veel licht nodig is met weinig armaturen. Standaard dimbaar 1-10V. Opties DALI dimbaar, aparte driverbox, valbeveiliging, louvre, balbeveiliging en lasertool voor precisie afstelling. | Luminaire extrêmement efficace avec une durée de vie très élevée, équipé avec drivers de qualité et de puces LED EMC5050, rendement jusqu'à 180lm/W selon le type de lentille. Protection intégrée contre les surtensions de 20kV. Particulièrement adapté aux applications haut de gamme telles que les terrains de sport où beaucoup de lumière est nécessaire avec peu de luminaires. Dimmable standard 1-10V. Options : dimmable DALI, driver séparé, protection contre les chutes, louvre, protection contre les balles et outil laser pour un réglage de précision. | Extremely efficient luminaire with very high lifetime, equipped with quality drivers and EMC5050 LED chips, efficiency up to 180lm/W depending on lens type. Built-in surge protection 20kV. Particularly suitable for high-end applications such as sports fields where a lot of light is needed with few luminaires. Standard dimmable 1-10V. Options DALI dimmable, separate driver box, fall protection, louvre, ball protection and laser tool for precision adjustment. | https://www.integratech.be/nl/ | https://www.integratech.be/fr/ | https://www.integratech.be/eng/ | https://www.integratech.be/downloads/datasheets/ITSP2400904000-nl.pdf | https://www.integratech.be/downloads/datasheets/ITSP2400904000-fr.pdf | https://www.integratech.be/downloads/datasheets/ | https://integratech.be/downloads/photometric-data/ITSP.zip | https://www.integratech.be/downloads/pics/ITSP2400.jpg | https://www.integratech.be/downloads/pics/ITSP2400-afmetingen.jpg | W:\ACCESS\pics\maatschetsen\ | 10 | EMC5050 | Tiandian | -40~+45 | 100-277 | TRUE | TRUE | FALSE | 5 | inclusief driver (extern) | FALSE |  | black | 3 | 1-10V | 85.000 | L80 | TRUE |  |  |  | 1
LED stralers | On order | A | ITSP | Integrasports stralers | ITSP2400905000 | Integrasports 2400W 90gr 5000K IP66 IK10 zwart | Integrasports 2400W 90gr 5000K IP66 IK10 noir | Integrasports 2400W 90gr 5000K IP66 IK10 black | st | 6059.8673 | 416272 | 179 | 5420076287825 | 9405 42 10 00 | EC001744 | No | 90 | 0.0661 | 456 |  |  | 60 | 1200 | 708 | 160 |  |  | 1290 | 800 | 240 | 1 | 0 | IP66 | 0,98 |  | 2400 | 5000 | 90 | Extreem efficiënt armatuur met zeer hoge levensduur, uitgerust met kwaliteitsdrivers en EMC5050 ledchips, efficiëntie tot 180lm/W afhankelijk van type lens. Ingebouwde overspanningsbeveiliging 20kV. Bijzonder geschikt voor high-end toepassingen zoals sportvelden waar veel licht nodig is met weinig armaturen. Standaard dimbaar 1-10V. Opties DALI dimbaar, aparte driverbox, valbeveiliging, louvre, balbeveiliging en lasertool voor precisie afstelling. | Luminaire extrêmement efficace avec une durée de vie très élevée, équipé avec drivers de qualité et de puces LED EMC5050, rendement jusqu'à 180lm/W selon le type de lentille. Protection intégrée contre les surtensions de 20kV. Particulièrement adapté aux applications haut de gamme telles que les terrains de sport où beaucoup de lumière est nécessaire avec peu de luminaires. Dimmable standard 1-10V. Options : dimmable DALI, driver séparé, protection contre les chutes, louvre, protection contre les balles et outil laser pour un réglage de précision. | Extremely efficient luminaire with very high lifetime, equipped with quality drivers and EMC5050 LED chips, efficiency up to 180lm/W depending on lens type. Built-in surge protection 20kV. Particularly suitable for high-end applications such as sports fields where a lot of light is needed with few luminaires. Standard dimmable 1-10V. Options DALI dimmable, separate driver box, fall protection, louvre, ball protection and laser tool for precision adjustment. | https://www.integratech.be/nl/ | https://www.integratech.be/fr/ | https://www.integratech.be/eng/ | https://www.integratech.be/downloads/datasheets/ITSP2400905000-nl.pdf | https://www.integratech.be/downloads/datasheets/ITSP2400905000-fr.pdf | https://www.integratech.be/downloads/datasheets/ | https://integratech.be/downloads/photometric-data/ITSP.zip | https://www.integratech.be/downloads/pics/ITSP2400.jpg | https://www.integratech.be/downloads/pics/ITSP2400-afmetingen.jpg | W:\ACCESS\pics\maatschetsen\ | 10 | EMC5050 | Tiandian | -40~+45 | 100-277 | TRUE | TRUE | FALSE | 5 | inclusief driver (extern) | FALSE |  | black | 3 | 1-10V | 85.000 | L80 | TRUE |  |  |  | 1
LED stralers | On order | A | ITSP | Integrasports stralers | ITSP2400AS3000 | Integrasports 2400W 140x110° 3000K IP66 zwart | Integrasports 2400W 140x110° 3000K IP66 noir | Integrasports 2400W 140x110° 3000K IP66 black | st | 6059.8673 | 399001 | 171 | 5420076283506 | 9405 42 10 00 | EC001744 | No | 90 | 0.0661 | 456 |  |  | 60 | 1200 | 708 | 160 |  |  | 1290 | 800 | 240 | 1 | 0 | IP66 | 0,98 |  | 2400 | 3000 | 140x110 | Extreem efficiënt armatuur met zeer hoge levensduur, uitgerust met kwaliteitsdrivers en EMC5050 ledchips, efficiëntie tot 180lm/W afhankelijk van type lens. Ingebouwde overspanningsbeveiliging 20kV. Bijzonder geschikt voor high-end toepassingen zoals sportvelden waar veel licht nodig is met weinig armaturen. Standaard dimbaar 1-10V. Opties DALI dimbaar, aparte driverbox, valbeveiliging, louvre, balbeveiliging en lasertool voor precisie afstelling. | Luminaire extrêmement efficace avec une durée de vie très élevée, équipé avec drivers de qualité et de puces LED EMC5050, rendement jusqu'à 180lm/W selon le type de lentille. Protection intégrée contre les surtensions de 20kV. Particulièrement adapté aux applications haut de gamme telles que les terrains de sport où beaucoup de lumière est nécessaire avec peu de luminaires. Dimmable standard 1-10V. Options : dimmable DALI, driver séparé, protection contre les chutes, louvre, protection contre les balles et outil laser pour un réglage de précision. | Extremely efficient luminaire with very high lifetime, equipped with quality drivers and EMC5050 LED chips, efficiency up to 180lm/W depending on lens type. Built-in surge protection 20kV. Particularly suitable for high-end applications such as sports fields where a lot of light is needed with few luminaires. Standard dimmable 1-10V. Options DALI dimmable, separate driver box, fall protection, louvre, ball protection and laser tool for precision adjustment. | https://www.integratech.be/nl/ | https://www.integratech.be/fr/ | https://www.integratech.be/eng/ | https://www.integratech.be/downloads/datasheets/ITSP2400AS3000-nl.pdf | https://www.integratech.be/downloads/datasheets/ITSP2400AS3000-fr.pdf | https://www.integratech.be/downloads/datasheets/ | https://integratech.be/downloads/photometric-data/ITSP.zip | https://www.integratech.be/downloads/pics/ITSP2400.jpg | https://www.integratech.be/downloads/pics/ITSP2400-afmetingen.jpg | W:\ACCESS\pics\maatschetsen\ | 10 | EMC5050 | Tiandian | -40~+45 | 100-277 | TRUE | TRUE | FALSE | 5 | inclusief driver (extern) | FALSE | 82 96 99 100 105 | black | 3 | 1-10V | 85.000 | L80 | TRUE |  |  |  | 1
LED stralers | On order | A | ITSP | Integrasports stralers | ITSP2400AS4000 | Integrasports 2400W 140x110° 4000K IP66 zwart | Integrasports 2400W 140x110° 4000K IP66 noir | Integrasports 2400W 140x110° 4000K IP66 black | st | 6059.8673 | 405199 | 174 | 5420076287832 | 9405 42 10 00 | EC001744 | No | 90 | 0.0661 | 456 |  |  | 60 | 1200 | 708 | 160 |  |  | 1290 | 800 | 240 | 1 | 0 | IP66 | 0,98 |  | 2400 | 4000 | 140x110 | Extreem efficiënt armatuur met zeer hoge levensduur, uitgerust met kwaliteitsdrivers en EMC5050 ledchips, efficiëntie tot 180lm/W afhankelijk van type lens. Ingebouwde overspanningsbeveiliging 20kV. Bijzonder geschikt voor high-end toepassingen zoals sportvelden waar veel licht nodig is met weinig armaturen. Standaard dimbaar 1-10V. Opties DALI dimbaar, aparte driverbox, valbeveiliging, louvre, balbeveiliging en lasertool voor precisie afstelling. | Luminaire extrêmement efficace avec une durée de vie très élevée, équipé avec drivers de qualité et de puces LED EMC5050, rendement jusqu'à 180lm/W selon le type de lentille. Protection intégrée contre les surtensions de 20kV. Particulièrement adapté aux applications haut de gamme telles que les terrains de sport où beaucoup de lumière est nécessaire avec peu de luminaires. Dimmable standard 1-10V. Options : dimmable DALI, driver séparé, protection contre les chutes, louvre, protection contre les balles et outil laser pour un réglage de précision. | Extremely efficient luminaire with very high lifetime, equipped with quality drivers and EMC5050 LED chips, efficiency up to 180lm/W depending on lens type. Built-in surge protection 20kV. Particularly suitable for high-end applications such as sports fields where a lot of light is needed with few luminaires. Standard dimmable 1-10V. Options DALI dimmable, separate driver box, fall protection, louvre, ball protection and laser tool for precision adjustment. | https://www.integratech.be/nl/ | https://www.integratech.be/fr/ | https://www.integratech.be/eng/ | https://www.integratech.be/downloads/datasheets/ITSP2400AS4000-nl.pdf | https://www.integratech.be/downloads/datasheets/ITSP2400AS4000-fr.pdf | https://www.integratech.be/downloads/datasheets/ | https://integratech.be/downloads/photometric-data/ITSP.zip | https://www.integratech.be/downloads/pics/ITSP2400.jpg | https://www.integratech.be/downloads/pics/ITSP2400-afmetingen.jpg | W:\ACCESS\pics\maatschetsen\ | 10 | EMC5050 | Tiandian | -40~+45 | 100-277 | TRUE | TRUE | FALSE | 5 | inclusief driver (extern) | FALSE |  | black | 3 | 1-10V | 85.000 | L80 | TRUE |  |  |  | 1
LED stralers | On order | A | ITSP | Integrasports stralers | ITSP2400AS5000 | Integrasports 2400W 140x110° 5000K IP66 zwart | Integrasports 2400W 140x110° 5000K IP66 noir | Integrasports 2400W 140x110° 5000K IP66 black | st | 6059.8673 | 417193 | 179 | 5420076287849 | 9405 42 10 00 | EC001744 | No | 90 | 0.0661 | 456 |  |  | 60 | 1200 | 708 | 160 |  |  | 1290 | 800 | 240 | 1 | 0 | IP66 | 0,98 |  | 2400 | 5000 | 140x110 | Extreem efficiënt armatuur met zeer hoge levensduur, uitgerust met kwaliteitsdrivers en EMC5050 ledchips, efficiëntie tot 180lm/W afhankelijk van type lens. Ingebouwde overspanningsbeveiliging 20kV. Bijzonder geschikt voor high-end toepassingen zoals sportvelden waar veel licht nodig is met weinig armaturen. Standaard dimbaar 1-10V. Opties DALI dimbaar, aparte driverbox, valbeveiliging, louvre, balbeveiliging en lasertool voor precisie afstelling. | Luminaire extrêmement efficace avec une durée de vie très élevée, équipé avec drivers de qualité et de puces LED EMC5050, rendement jusqu'à 180lm/W selon le type de lentille. Protection intégrée contre les surtensions de 20kV. Particulièrement adapté aux applications haut de gamme telles que les terrains de sport où beaucoup de lumière est nécessaire avec peu de luminaires. Dimmable standard 1-10V. Options : dimmable DALI, driver séparé, protection contre les chutes, louvre, protection contre les balles et outil laser pour un réglage de précision. | Extremely efficient luminaire with very high lifetime, equipped with quality drivers and EMC5050 LED chips, efficiency up to 180lm/W depending on lens type. Built-in surge protection 20kV. Particularly suitable for high-end applications such as sports fields where a lot of light is needed with few luminaires. Standard dimmable 1-10V. Options DALI dimmable, separate driver box, fall protection, louvre, ball protection and laser tool for precision adjustment. | https://www.integratech.be/nl/ | https://www.integratech.be/fr/ | https://www.integratech.be/eng/ | https://www.integratech.be/downloads/datasheets/ITSP2400AS5000-nl.pdf | https://www.integratech.be/downloads/datasheets/ITSP2400AS5000-fr.pdf | https://www.integratech.be/downloads/datasheets/ | https://integratech.be/downloads/photometric-data/ITSP.zip | https://www.integratech.be/downloads/pics/ITSP2400.jpg | https://www.integratech.be/downloads/pics/ITSP2400-afmetingen.jpg | W:\ACCESS\pics\maatschetsen\ | 10 | EMC5050 | Tiandian | -40~+45 | 100-277 | TRUE | TRUE | FALSE | 5 | inclusief driver (extern) | FALSE |  | black | 3 | 1-10V | 85.000 | L80 | TRUE |  |  |  | 1
LED stralers | On order | A | ITSP | Integrasports stralers | ITSP400103000 | Integrasports 400W 10gr 3000K IP66 IK10 zwart | Integrasports 400W 10gr 3000K IP66 IK10 noir | Integrasports 400W 10gr 3000K IP66 IK10 black | st | 1383.252 | 51384 | 130 | 5420076290955 | 9405 42 10 00 | EC001744 | No | 90 | 0.0661 | 456 |  |  | 13.5 | 495 | 391 | 157 |  |  | 580 | 440 | 220 | 1 | 0 | IP66 | 0,98 |  | 400 | 3000 | 10 | Extreem efficiënt armatuur met zeer hoge levensduur, uitgerust met kwaliteitsdrivers en EMC5050 ledchips, efficiëntie tot 180lm/W afhankelijk van type lens. Ingebouwde overspanningsbeveiliging 20kV. Bijzonder geschikt voor high-end toepassingen zoals sportvelden waar veel licht nodig is met weinig armaturen. Standaard dimbaar 1-10V. Opties DALI dimbaar, aparte driverbox, valbeveiliging, louvre, balbeveiliging en lasertool voor precisie afstelling. | Luminaire extrêmement efficace avec une durée de vie très élevée, équipé avec drivers de qualité et de puces LED EMC5050, rendement jusqu'à 180lm/W selon le type de lentille. Protection intégrée contre les surtensions de 20kV. Particulièrement adapté aux applications haut de gamme telles que les terrains de sport où beaucoup de lumière est nécessaire avec peu de luminaires. Dimmable standard 1-10V. Options : dimmable DALI, driver séparé, protection contre les chutes, louvre, protection contre les balles et outil laser pour un réglage de précision. | Extremely efficient luminaire with very high lifetime, equipped with quality drivers and EMC5050 LED chips, efficiency up to 180lm/W depending on lens type. Built-in surge protection 20kV. Particularly suitable for high-end applications such as sports fields where a lot of light is needed with few luminaires. Standard dimmable 1-10V. Options DALI dimmable, separate driver box, fall protection, louvre, ball protection and laser tool for precision adjustment. | https://www.integratech.be/nl/ | https://www.integratech.be/fr/ | https://www.integratech.be/eng/ | https://www.integratech.be/downloads/datasheets/ITSP400103000-nl.pdf | https://www.integratech.be/downloads/datasheets/ITSP400103000-fr.pdf | https://www.integratech.be/downloads/datasheets/ | https://integratech.be/downloads/photometric-data/ITSP.zip | https://www.integratech.be/downloads/pics/ITSP400.jpg | https://www.integratech.be/downloads/pics/ITSP400-afmetingen.jpg | W:\ACCESS\pics\maatschetsen\ | 10 | EMC5050 | Tiandian | -40~+45 | 100-277 | TRUE | TRUE | FALSE | 5 | inclusief driver (extern) | FALSE |  | black | 3 | 1-10V | 85.000 | L80 | TRUE |  |  |  | 1
LED stralers | On order | A | ITSP | Integrasports stralers | ITSP400104000 | Integrasports 400W 10gr 4000K IP66 IK10 zwart | Integrasports 400W 10gr 4000K IP66 IK10 noir | Integrasports 400W 10gr 4000K IP66 IK10 black | st | 1383.252 | 52792 | 133 | 5420076290962 | 9405 42 10 00 | EC001744 | No | 90 | 0.0661 | 456 |  |  | 13.5 | 495 | 391 | 157 |  |  | 580 | 440 | 220 | 1 | 0 | IP66 | 0,98 |  | 400 | 4000 | 10 | Extreem efficiënt armatuur met zeer hoge levensduur, uitgerust met kwaliteitsdrivers en EMC5050 ledchips, efficiëntie tot 180lm/W afhankelijk van type lens. Ingebouwde overspanningsbeveiliging 20kV. Bijzonder geschikt voor high-end toepassingen zoals sportvelden waar veel licht nodig is met weinig armaturen. Standaard dimbaar 1-10V. Opties DALI dimbaar, aparte driverbox, valbeveiliging, louvre, balbeveiliging en lasertool voor precisie afstelling. | Luminaire extrêmement efficace avec une durée de vie très élevée, équipé avec drivers de qualité et de puces LED EMC5050, rendement jusqu'à 180lm/W selon le type de lentille. Protection intégrée contre les surtensions de 20kV. Particulièrement adapté aux applications haut de gamme telles que les terrains de sport où beaucoup de lumière est nécessaire avec peu de luminaires. Dimmable standard 1-10V. Options : dimmable DALI, driver séparé, protection contre les chutes, louvre, protection contre les balles et outil laser pour un réglage de précision. | Extremely efficient luminaire with very high lifetime, equipped with quality drivers and EMC5050 LED chips, efficiency up to 180lm/W depending on lens type. Built-in surge protection 20kV. Particularly suitable for high-end applications such as sports fields where a lot of light is needed with few luminaires. Standard dimmable 1-10V. Options DALI dimmable, separate driver box, fall protection, louvre, ball protection and laser tool for precision adjustment. | https://www.integratech.be/nl/ | https://www.integratech.be/fr/ | https://www.integratech.be/eng/ | https://www.integratech.be/downloads/datasheets/ITSP400104000-nl.pdf | https://www.integratech.be/downloads/datasheets/ITSP400104000-fr.pdf | https://www.integratech.be/downloads/datasheets/ | https://integratech.be/downloads/photometric-data/ITSP.zip | https://www.integratech.be/downloads/pics/ITSP400.jpg | https://www.integratech.be/downloads/pics/ITSP400-afmetingen.jpg | W:\ACCESS\pics\maatschetsen\ | 10 | EMC5050 | Tiandian | -40~+45 | 100-277 | TRUE | TRUE | FALSE | 5 | inclusief driver (extern) | FALSE |  | black | 3 | 1-10V | 85.000 | L80 | TRUE |  |  |  | 1
LED stralers | On order | A | ITSP | Integrasports stralers | ITSP400105000 | Integrasports 400W 10gr 5000K IP66 IK10 zwart | Integrasports 400W 10gr 5000K IP66 IK10 noir | Integrasports 400W 10gr 5000K IP66 IK10 black | st | 1383.252 | 54754 | 138 | 5420076290979 | 9405 42 10 00 | EC001744 | No | 90 | 0.0661 | 456 |  |  | 13.5 | 495 | 391 | 157 |  |  | 580 | 440 | 220 | 1 | 0 | IP66 | 0,98 |  | 400 | 5000 | 10 | Extreem efficiënt armatuur met zeer hoge levensduur, uitgerust met kwaliteitsdrivers en EMC5050 ledchips, efficiëntie tot 180lm/W afhankelijk van type lens. Ingebouwde overspanningsbeveiliging 20kV. Bijzonder geschikt voor high-end toepassingen zoals sportvelden waar veel licht nodig is met weinig armaturen. Standaard dimbaar 1-10V. Opties DALI dimbaar, aparte driverbox, valbeveiliging, louvre, balbeveiliging en lasertool voor precisie afstelling. | Luminaire extrêmement efficace avec une durée de vie très élevée, équipé avec drivers de qualité et de puces LED EMC5050, rendement jusqu'à 180lm/W selon le type de lentille. Protection intégrée contre les surtensions de 20kV. Particulièrement adapté aux applications haut de gamme telles que les terrains de sport où beaucoup de lumière est nécessaire avec peu de luminaires. Dimmable standard 1-10V. Options : dimmable DALI, driver séparé, protection contre les chutes, louvre, protection contre les balles et outil laser pour un réglage de précision. | Extremely efficient luminaire with very high lifetime, equipped with quality drivers and EMC5050 LED chips, efficiency up to 180lm/W depending on lens type. Built-in surge protection 20kV. Particularly suitable for high-end applications such as sports fields where a lot of light is needed with few luminaires. Standard dimmable 1-10V. Options DALI dimmable, separate driver box, fall protection, louvre, ball protection and laser tool for precision adjustment. | https://www.integratech.be/nl/ | https://www.integratech.be/fr/ | https://www.integratech.be/eng/ | https://www.integratech.be/downloads/datasheets/ITSP400105000-nl.pdf | https://www.integratech.be/downloads/datasheets/ITSP400105000-fr.pdf | https://www.integratech.be/downloads/datasheets/ | https://integratech.be/downloads/photometric-data/ITSP.zip | https://www.integratech.be/downloads/pics/ITSP400.jpg | https://www.integratech.be/downloads/pics/ITSP400-afmetingen.jpg | W:\ACCESS\pics\maatschetsen\ | 10 | EMC5050 | Tiandian | -40~+45 | 100-277 | TRUE | TRUE | FALSE | 5 | inclusief driver (extern) | FALSE |  | black | 3 | 1-10V | 85.000 | L80 | TRUE |  |  |  | 1
LED stralers | On order | A | ITSP | Integrasports stralers | ITSP400153000 | Integrasports 400W 15gr 3000K IP66 IK10 zwart | Integrasports 400W 15gr 3000K IP66 IK10 noir | Integrasports 400W 15gr 3000K IP66 IK10 black | st | 1213.7712 | 55406 | 140 | 5420076283490 | 9405 42 10 00 | EC001744 | No | 90 | 0.0661 | 456 |  |  | 13.5 | 495 | 391 | 157 |  |  | 580 | 440 | 220 | 1 | 0 | IP66 | 0,98 |  | 400 | 3000 | 15 | Extreem efficiënt armatuur met zeer hoge levensduur, uitgerust met kwaliteitsdrivers en EMC5050 ledchips, efficiëntie tot 180lm/W afhankelijk van type lens. Ingebouwde overspanningsbeveiliging 20kV. Bijzonder geschikt voor high-end toepassingen zoals sportvelden waar veel licht nodig is met weinig armaturen. Standaard dimbaar 1-10V. Opties DALI dimbaar, aparte driverbox, valbeveiliging, louvre, balbeveiliging en lasertool voor precisie afstelling. | Luminaire extrêmement efficace avec une durée de vie très élevée, équipé avec drivers de qualité et de puces LED EMC5050, rendement jusqu'à 180lm/W selon le type de lentille. Protection intégrée contre les surtensions de 20kV. Particulièrement adapté aux applications haut de gamme telles que les terrains de sport où beaucoup de lumière est nécessaire avec peu de luminaires. Dimmable standard 1-10V. Options : dimmable DALI, driver séparé, protection contre les chutes, louvre, protection contre les balles et outil laser pour un réglage de précision. | Extremely efficient luminaire with very high lifetime, equipped with quality drivers and EMC5050 LED chips, efficiency up to 180lm/W depending on lens type. Built-in surge protection 20kV. Particularly suitable for high-end applications such as sports fields where a lot of light is needed with few luminaires. Standard dimmable 1-10V. Options DALI dimmable, separate driver box, fall protection, louvre, ball protection and laser tool for precision adjustment. | https://www.integratech.be/nl/ | https://www.integratech.be/fr/ | https://www.integratech.be/eng/ | https://www.integratech.be/downloads/datasheets/ITSP400153000-nl.pdf | https://www.integratech.be/downloads/datasheets/ITSP400153000-fr.pdf | https://www.integratech.be/downloads/datasheets/ | https://integratech.be/downloads/photometric-data/ITSP.zip | https://www.integratech.be/downloads/pics/ITSP400.jpg | https://www.integratech.be/downloads/pics/ITSP400-afmetingen.jpg | W:\ACCESS\pics\maatschetsen\ | 10 | EMC5050 | Tiandian | -40~+45 | 100-277 | TRUE | TRUE | FALSE | 5 | inclusief driver (extern) | FALSE | 82 96 99 100 105 | black | 3 | 1-10V | 85.000 | L80 | TRUE |  |  |  | 1
LED stralers | On order | A | ITSP | Integrasports stralers | ITSP400154000 | Integrasports 400W 15gr 4000K IP66 IK10 zwart | Integrasports 400W 15gr 4000K IP66 IK10 noir | Integrasports 400W 15gr 4000K IP66 IK10 black | st | 1213.7712 | 57077 | 144 | 5420076287184 | 9405 42 10 00 | EC001744 | No | 90 | 0.0661 | 456 |  |  | 13.5 | 495 | 391 | 157 |  |  | 580 | 440 | 220 | 1 | 0 | IP66 | 0,98 |  | 400 | 4000 | 15 | Extreem efficiënt armatuur met zeer hoge levensduur, uitgerust met kwaliteitsdrivers en EMC5050 ledchips, efficiëntie tot 180lm/W afhankelijk van type lens. Ingebouwde overspanningsbeveiliging 20kV. Bijzonder geschikt voor high-end toepassingen zoals sportvelden waar veel licht nodig is met weinig armaturen. Standaard dimbaar 1-10V. Opties DALI dimbaar, aparte driverbox, valbeveiliging, louvre, balbeveiliging en lasertool voor precisie afstelling. | Luminaire extrêmement efficace avec une durée de vie très élevée, équipé avec drivers de qualité et de puces LED EMC5050, rendement jusqu'à 180lm/W selon le type de lentille. Protection intégrée contre les surtensions de 20kV. Particulièrement adapté aux applications haut de gamme telles que les terrains de sport où beaucoup de lumière est nécessaire avec peu de luminaires. Dimmable standard 1-10V. Options : dimmable DALI, driver séparé, protection contre les chutes, louvre, protection contre les balles et outil laser pour un réglage de précision. | Extremely efficient luminaire with very high lifetime, equipped with quality drivers and EMC5050 LED chips, efficiency up to 180lm/W depending on lens type. Built-in surge protection 20kV. Particularly suitable for high-end applications such as sports fields where a lot of light is needed with few luminaires. Standard dimmable 1-10V. Options DALI dimmable, separate driver box, fall protection, louvre, ball protection and laser tool for precision adjustment. | https://www.integratech.be/nl/ | https://www.integratech.be/fr/ | https://www.integratech.be/eng/ | https://www.integratech.be/downloads/datasheets/ITSP400154000-nl.pdf | https://www.integratech.be/downloads/datasheets/ITSP400154000-fr.pdf | https://www.integratech.be/downloads/datasheets/ | https://integratech.be/downloads/photometric-data/ITSP.zip | https://www.integratech.be/downloads/pics/ITSP400.jpg | https://www.integratech.be/downloads/pics/ITSP400-afmetingen.jpg | W:\ACCESS\pics\maatschetsen\ | 10 | EMC5050 | Tiandian | -40~+45 | 100-277 | TRUE | TRUE | FALSE | 5 | inclusief driver (extern) | FALSE |  | black | 3 | 1-10V | 85.000 | L80 | TRUE |  |  |  | 1
LED stralers | On order | A | ITSP | Integrasports stralers | ITSP400155000 | Integrasports 400W 15gr 5000K IP66 IK10 zwart | Integrasports 400W 15gr 5000K IP66 IK10 noir | Integrasports 400W 15gr 5000K IP66 IK10 black | st | 1213.7712 | 59277 | 149 | 5420076287320 | 9405 42 10 00 | EC001744 | No | 90 | 0.0661 | 456 |  |  | 13.5 | 495 | 391 | 157 |  |  | 580 | 440 | 220 | 1 | 0 | IP66 | 0,98 |  | 400 | 5000 | 15 | Extreem efficiënt armatuur met zeer hoge levensduur, uitgerust met kwaliteitsdrivers en EMC5050 ledchips, efficiëntie tot 180lm/W afhankelijk van type lens. Ingebouwde overspanningsbeveiliging 20kV. Bijzonder geschikt voor high-end toepassingen zoals sportvelden waar veel licht nodig is met weinig armaturen. Standaard dimbaar 1-10V. Opties DALI dimbaar, aparte driverbox, valbeveiliging, louvre, balbeveiliging en lasertool voor precisie afstelling. | Luminaire extrêmement efficace avec une durée de vie très élevée, équipé avec drivers de qualité et de puces LED EMC5050, rendement jusqu'à 180lm/W selon le type de lentille. Protection intégrée contre les surtensions de 20kV. Particulièrement adapté aux applications haut de gamme telles que les terrains de sport où beaucoup de lumière est nécessaire avec peu de luminaires. Dimmable standard 1-10V. Options : dimmable DALI, driver séparé, protection contre les chutes, louvre, protection contre les balles et outil laser pour un réglage de précision. | Extremely efficient luminaire with very high lifetime, equipped with quality drivers and EMC5050 LED chips, efficiency up to 180lm/W depending on lens type. Built-in surge protection 20kV. Particularly suitable for high-end applications such as sports fields where a lot of light is needed with few luminaires. Standard dimmable 1-10V. Options DALI dimmable, separate driver box, fall protection, louvre, ball protection and laser tool for precision adjustment. | https://www.integratech.be/nl/ | https://www.integratech.be/fr/ | https://www.integratech.be/eng/ | https://www.integratech.be/downloads/datasheets/ITSP400155000-nl.pdf | https://www.integratech.be/downloads/datasheets/ITSP400155000-fr.pdf | https://www.integratech.be/downloads/datasheets/ | https://integratech.be/downloads/photometric-data/ITSP.zip | https://www.integratech.be/downloads/pics/ITSP400.jpg | https://www.integratech.be/downloads/pics/ITSP400-afmetingen.jpg | W:\ACCESS\pics\maatschetsen\ | 10 | EMC5050 | Tiandian | -40~+45 | 100-277 | TRUE | TRUE | FALSE | 5 | inclusief driver (extern) | FALSE |  | black | 3 | 1-10V | 85.000 | L80 | TRUE |  |  |  | 1
LED stralers | On order | A | ITSP | Integrasports stralers | ITSP400303000 | Integrasports 400W 30gr 3000K IP66 IK10 zwart | Integrasports 400W 30gr 3000K IP66 IK10 noir | Integrasports 400W 30gr 3000K IP66 IK10 black | st | 1213.7712 | 67549 | 170 | 5420076283483 | 9405 42 10 00 | EC001744 | No | 90 | 0.0661 | 456 |  |  | 13.5 | 495 | 391 | 157 |  |  | 580 | 440 | 220 | 1 | 0 | IP66 | 0,98 |  | 400 | 3000 | 30 | Extreem efficiënt armatuur met zeer hoge levensduur, uitgerust met kwaliteitsdrivers en EMC5050 ledchips, efficiëntie tot 180lm/W afhankelijk van type lens. Ingebouwde overspanningsbeveiliging 20kV. Bijzonder geschikt voor high-end toepassingen zoals sportvelden waar veel licht nodig is met weinig armaturen. Standaard dimbaar 1-10V. Opties DALI dimbaar, aparte driverbox, valbeveiliging, louvre, balbeveiliging en lasertool voor precisie afstelling. | Luminaire extrêmement efficace avec une durée de vie très élevée, équipé avec drivers de qualité et de puces LED EMC5050, rendement jusqu'à 180lm/W selon le type de lentille. Protection intégrée contre les surtensions de 20kV. Particulièrement adapté aux applications haut de gamme telles que les terrains de sport où beaucoup de lumière est nécessaire avec peu de luminaires. Dimmable standard 1-10V. Options : dimmable DALI, driver séparé, protection contre les chutes, louvre, protection contre les balles et outil laser pour un réglage de précision. | Extremely efficient luminaire with very high lifetime, equipped with quality drivers and EMC5050 LED chips, efficiency up to 180lm/W depending on lens type. Built-in surge protection 20kV. Particularly suitable for high-end applications such as sports fields where a lot of light is needed with few luminaires. Standard dimmable 1-10V. Options DALI dimmable, separate driver box, fall protection, louvre, ball protection and laser tool for precision adjustment. | https://www.integratech.be/nl/ | https://www.integratech.be/fr/ | https://www.integratech.be/eng/ | https://www.integratech.be/downloads/datasheets/ITSP400303000-nl.pdf | https://www.integratech.be/downloads/datasheets/ITSP400303000-fr.pdf | https://www.integratech.be/downloads/datasheets/ | https://integratech.be/downloads/photometric-data/ITSP.zip | https://www.integratech.be/downloads/pics/ITSP400.jpg | https://www.integratech.be/downloads/pics/ITSP400-afmetingen.jpg | W:\ACCESS\pics\maatschetsen\ | 10 | EMC5050 | Tiandian | -40~+45 | 100-277 | TRUE | TRUE | FALSE | 5 | inclusief driver (extern) | FALSE | 82 96 99 100 105 | black | 3 | 1-10V | 85.000 | L80 | TRUE |  |  |  | 1
LED stralers | On order | A | ITSP | Integrasports stralers | ITSP400304000 | Integrasports 400W 30gr 4000K IP66 IK10 zwart | Integrasports 400W 30gr 4000K IP66 IK10 noir | Integrasports 400W 30gr 4000K IP66 IK10 black | st | 1213.7712 | 69184 | 175 | 5420076287191 | 9405 42 10 00 | EC001744 | No | 90 | 0.0661 | 456 |  |  | 13.5 | 495 | 391 | 157 |  |  | 580 | 440 | 220 | 1 | 0 | IP66 | 0,98 |  | 400 | 4000 | 30 | Extreem efficiënt armatuur met zeer hoge levensduur, uitgerust met kwaliteitsdrivers en EMC5050 ledchips, efficiëntie tot 180lm/W afhankelijk van type lens. Ingebouwde overspanningsbeveiliging 20kV. Bijzonder geschikt voor high-end toepassingen zoals sportvelden waar veel licht nodig is met weinig armaturen. Standaard dimbaar 1-10V. Opties DALI dimbaar, aparte driverbox, valbeveiliging, louvre, balbeveiliging en lasertool voor precisie afstelling. | Luminaire extrêmement efficace avec une durée de vie très élevée, équipé avec drivers de qualité et de puces LED EMC5050, rendement jusqu'à 180lm/W selon le type de lentille. Protection intégrée contre les surtensions de 20kV. Particulièrement adapté aux applications haut de gamme telles que les terrains de sport où beaucoup de lumière est nécessaire avec peu de luminaires. Dimmable standard 1-10V. Options : dimmable DALI, driver séparé, protection contre les chutes, louvre, protection contre les balles et outil laser pour un réglage de précision. | Extremely efficient luminaire with very high lifetime, equipped with quality drivers and EMC5050 LED chips, efficiency up to 180lm/W depending on lens type. Built-in surge protection 20kV. Particularly suitable for high-end applications such as sports fields where a lot of light is needed with few luminaires. Standard dimmable 1-10V. Options DALI dimmable, separate driver box, fall protection, louvre, ball protection and laser tool for precision adjustment. | https://www.integratech.be/nl/ | https://www.integratech.be/fr/ | https://www.integratech.be/eng/ | https://www.integratech.be/downloads/datasheets/ITSP400304000-nl.pdf | https://www.integratech.be/downloads/datasheets/ITSP400304000-fr.pdf | https://www.integratech.be/downloads/datasheets/ | https://integratech.be/downloads/photometric-data/ITSP.zip | https://www.integratech.be/downloads/pics/ITSP400.jpg | https://www.integratech.be/downloads/pics/ITSP400-afmetingen.jpg | W:\ACCESS\pics\maatschetsen\ | 10 | EMC5050 | Tiandian | -40~+45 | 100-277 | TRUE | TRUE | FALSE | 5 | inclusief driver (extern) | FALSE |  | black | 3 | 1-10V | 85.000 | L80 | TRUE |  |  |  | 1
LED stralers | On order | A | ITSP | Integrasports stralers | ITSP400305000 | Integrasports 400W 30gr 5000K IP66 IK10 zwart | Integrasports 400W 30gr 5000K IP66 IK10 noir | Integrasports 400W 30gr 5000K IP66 IK10 black | st | 1213.7712 | 71158 | 178 | 5420076287337 | 9405 42 10 00 | EC001744 | No | 90 | 0.0661 | 456 |  |  | 13.5 | 495 | 391 | 157 |  |  | 580 | 440 | 220 | 1 | 0 | IP66 | 0,98 |  | 400 | 5000 | 30 | Extreem efficiënt armatuur met zeer hoge levensduur, uitgerust met kwaliteitsdrivers en EMC5050 ledchips, efficiëntie tot 180lm/W afhankelijk van type lens. Ingebouwde overspanningsbeveiliging 20kV. Bijzonder geschikt voor high-end toepassingen zoals sportvelden waar veel licht nodig is met weinig armaturen. Standaard dimbaar 1-10V. Opties DALI dimbaar, aparte driverbox, valbeveiliging, louvre, balbeveiliging en lasertool voor precisie afstelling. | Luminaire extrêmement efficace avec une durée de vie très élevée, équipé avec drivers de qualité et de puces LED EMC5050, rendement jusqu'à 180lm/W selon le type de lentille. Protection intégrée contre les surtensions de 20kV. Particulièrement adapté aux applications haut de gamme telles que les terrains de sport où beaucoup de lumière est nécessaire avec peu de luminaires. Dimmable standard 1-10V. Options : dimmable DALI, driver séparé, protection contre les chutes, louvre, protection contre les balles et outil laser pour un réglage de précision. | Extremely efficient luminaire with very high lifetime, equipped with quality drivers and EMC5050 LED chips, efficiency up to 180lm/W depending on lens type. Built-in surge protection 20kV. Particularly suitable for high-end applications such as sports fields where a lot of light is needed with few luminaires. Standard dimmable 1-10V. Options DALI dimmable, separate driver box, fall protection, louvre, ball protection and laser tool for precision adjustment. | https://www.integratech.be/nl/ | https://www.integratech.be/fr/ | https://www.integratech.be/eng/ | https://www.integratech.be/downloads/datasheets/ITSP400305000-nl.pdf | https://www.integratech.be/downloads/datasheets/ITSP400305000-fr.pdf | https://www.integratech.be/downloads/datasheets/ | https://integratech.be/downloads/photometric-data/ITSP.zip | https://www.integratech.be/downloads/pics/ITSP400.jpg | https://www.integratech.be/downloads/pics/ITSP400-afmetingen.jpg | W:\ACCESS\pics\maatschetsen\ | 10 | EMC5050 | Tiandian | -40~+45 | 100-277 | TRUE | TRUE | FALSE | 5 | inclusief driver (extern) | FALSE |  | black | 3 | 1-10V | 85.000 | L80 | TRUE |  |  |  | 1
LED stralers | On order | A | ITSP | Integrasports stralers | ITSP400603000 | Integrasports 400W 60gr 3000K IP66 IK10 zwart | Integrasports 400W 60gr 3000K IP66 IK10 noir | Integrasports 400W 60gr 3000K IP66 IK10 black | st | 1213.7712 | 66598 | 170 | 5420076287153 | 9405 42 10 00 | EC001744 | No | 90 | 0.0661 | 456 |  |  | 13.5 | 495 | 391 | 157 |  |  | 580 | 440 | 220 | 1 | 0 | IP66 | 0,98 |  | 400 | 3000 | 60 | Extreem efficiënt armatuur met zeer hoge levensduur, uitgerust met kwaliteitsdrivers en EMC5050 ledchips, efficiëntie tot 180lm/W afhankelijk van type lens. Ingebouwde overspanningsbeveiliging 20kV. Bijzonder geschikt voor high-end toepassingen zoals sportvelden waar veel licht nodig is met weinig armaturen. Standaard dimbaar 1-10V. Opties DALI dimbaar, aparte driverbox, valbeveiliging, louvre, balbeveiliging en lasertool voor precisie afstelling. | Luminaire extrêmement efficace avec une durée de vie très élevée, équipé avec drivers de qualité et de puces LED EMC5050, rendement jusqu'à 180lm/W selon le type de lentille. Protection intégrée contre les surtensions de 20kV. Particulièrement adapté aux applications haut de gamme telles que les terrains de sport où beaucoup de lumière est nécessaire avec peu de luminaires. Dimmable standard 1-10V. Options : dimmable DALI, driver séparé, protection contre les chutes, louvre, protection contre les balles et outil laser pour un réglage de précision. | Extremely efficient luminaire with very high lifetime, equipped with quality drivers and EMC5050 LED chips, efficiency up to 180lm/W depending on lens type. Built-in surge protection 20kV. Particularly suitable for high-end applications such as sports fields where a lot of light is needed with few luminaires. Standard dimmable 1-10V. Options DALI dimmable, separate driver box, fall protection, louvre, ball protection and laser tool for precision adjustment. | https://www.integratech.be/nl/ | https://www.integratech.be/fr/ | https://www.integratech.be/eng/ | https://www.integratech.be/downloads/datasheets/ITSP400603000-nl.pdf | https://www.integratech.be/downloads/datasheets/ITSP400603000-fr.pdf | https://www.integratech.be/downloads/datasheets/ | https://integratech.be/downloads/photometric-data/ITSP.zip | https://www.integratech.be/downloads/pics/ITSP400.jpg | https://www.integratech.be/downloads/pics/ITSP400-afmetingen.jpg | W:\ACCESS\pics\maatschetsen\ | 10 | EMC5050 | Tiandian | -40~+45 | 100-277 | TRUE | TRUE | FALSE | 5 | inclusief driver (extern) | FALSE |  | black | 3 | 1-10V | 85.000 | L80 | TRUE |  |  |  | 1
LED stralers | On order | A | ITSP | Integrasports stralers | ITSP400604000 | Integrasports 400W 60gr 4000K IP66 IK10 zwart | Integrasports 400W 60gr 4000K IP66 IK10 noir | Integrasports 400W 60gr 4000K IP66 IK10 black | st | 1213.7712 | 68634 | 175 | 5420076287207 | 9405 42 10 00 | EC001744 | No | 90 | 0.0661 | 456 |  |  | 13.5 | 495 | 391 | 157 |  |  | 580 | 440 | 220 | 1 | 0 | IP66 | 0,98 |  | 400 | 4000 | 60 | Extreem efficiënt armatuur met zeer hoge levensduur, uitgerust met kwaliteitsdrivers en EMC5050 ledchips, efficiëntie tot 180lm/W afhankelijk van type lens. Ingebouwde overspanningsbeveiliging 20kV. Bijzonder geschikt voor high-end toepassingen zoals sportvelden waar veel licht nodig is met weinig armaturen. Standaard dimbaar 1-10V. Opties DALI dimbaar, aparte driverbox, valbeveiliging, louvre, balbeveiliging en lasertool voor precisie afstelling. | Luminaire extrêmement efficace avec une durée de vie très élevée, équipé avec drivers de qualité et de puces LED EMC5050, rendement jusqu'à 180lm/W selon le type de lentille. Protection intégrée contre les surtensions de 20kV. Particulièrement adapté aux applications haut de gamme telles que les terrains de sport où beaucoup de lumière est nécessaire avec peu de luminaires. Dimmable standard 1-10V. Options : dimmable DALI, driver séparé, protection contre les chutes, louvre, protection contre les balles et outil laser pour un réglage de précision. | Extremely efficient luminaire with very high lifetime, equipped with quality drivers and EMC5050 LED chips, efficiency up to 180lm/W depending on lens type. Built-in surge protection 20kV. Particularly suitable for high-end applications such as sports fields where a lot of light is needed with few luminaires. Standard dimmable 1-10V. Options DALI dimmable, separate driver box, fall protection, louvre, ball protection and laser tool for precision adjustment. | https://www.integratech.be/nl/ | https://www.integratech.be/fr/ | https://www.integratech.be/eng/ | https://www.integratech.be/downloads/datasheets/ITSP400604000-nl.pdf | https://www.integratech.be/downloads/datasheets/ITSP400604000-fr.pdf | https://www.integratech.be/downloads/datasheets/ | https://integratech.be/downloads/photometric-data/ITSP.zip | https://www.integratech.be/downloads/pics/ITSP400.jpg | https://www.integratech.be/downloads/pics/ITSP400-afmetingen.jpg | W:\ACCESS\pics\maatschetsen\ | 10 | EMC5050 | Tiandian | -40~+45 | 100-277 | TRUE | TRUE | FALSE | 5 | inclusief driver (extern) | FALSE |  | black | 3 | 1-10V | 85.000 | L80 | TRUE |  |  |  | 1
LED stralers | On order | A | ITSP | Integrasports stralers | ITSP400605000 | Integrasports 400W 60gr 5000K IP66 IK10 zwart | Integrasports 400W 60gr 5000K IP66 IK10 noir | Integrasports 400W 60gr 5000K IP66 IK10 black | st | 1213.7712 | 71314 | 182 | 5420076287344 | 9405 42 10 00 | EC001744 | No | 90 | 0.0661 | 456 |  |  | 13.5 | 495 | 391 | 157 |  |  | 580 | 440 | 220 | 1 | 0 | IP66 | 0,98 |  | 400 | 5000 | 60 | Extreem efficiënt armatuur met zeer hoge levensduur, uitgerust met kwaliteitsdrivers en EMC5050 ledchips, efficiëntie tot 180lm/W afhankelijk van type lens. Ingebouwde overspanningsbeveiliging 20kV. Bijzonder geschikt voor high-end toepassingen zoals sportvelden waar veel licht nodig is met weinig armaturen. Standaard dimbaar 1-10V. Opties DALI dimbaar, aparte driverbox, valbeveiliging, louvre, balbeveiliging en lasertool voor precisie afstelling. | Luminaire extrêmement efficace avec une durée de vie très élevée, équipé avec drivers de qualité et de puces LED EMC5050, rendement jusqu'à 180lm/W selon le type de lentille. Protection intégrée contre les surtensions de 20kV. Particulièrement adapté aux applications haut de gamme telles que les terrains de sport où beaucoup de lumière est nécessaire avec peu de luminaires. Dimmable standard 1-10V. Options : dimmable DALI, driver séparé, protection contre les chutes, louvre, protection contre les balles et outil laser pour un réglage de précision. | Extremely efficient luminaire with very high lifetime, equipped with quality drivers and EMC5050 LED chips, efficiency up to 180lm/W depending on lens type. Built-in surge protection 20kV. Particularly suitable for high-end applications such as sports fields where a lot of light is needed with few luminaires. Standard dimmable 1-10V. Options DALI dimmable, separate driver box, fall protection, louvre, ball protection and laser tool for precision adjustment. | https://www.integratech.be/nl/ | https://www.integratech.be/fr/ | https://www.integratech.be/eng/ | https://www.integratech.be/downloads/datasheets/ITSP400605000-nl.pdf | https://www.integratech.be/downloads/datasheets/ITSP400605000-fr.pdf | https://www.integratech.be/downloads/datasheets/ | https://integratech.be/downloads/photometric-data/ITSP.zip | https://www.integratech.be/downloads/pics/ITSP400.jpg | https://www.integratech.be/downloads/pics/ITSP400-afmetingen.jpg | W:\ACCESS\pics\maatschetsen\ | 10 | EMC5050 | Tiandian | -40~+45 | 100-277 | TRUE | TRUE | FALSE | 5 | inclusief driver (extern) | FALSE |  | black | 3 | 1-10V | 85.000 | L80 | TRUE |  |  |  | 1
LED stralers | On order | A | ITSP | Integrasports stralers | ITSP400903000 | Integrasports 400W 90gr 3000K IP66 IK10 zwart | Integrasports 400W 90gr 3000K IP66 IK10 noir | Integrasports 400W 90gr 3000K IP66 IK10 black | st | 1213.7712 | 68235 | 173 | 5420076287160 | 9405 42 10 00 | EC001744 | No | 90 | 0.0661 | 456 |  |  | 13.5 | 495 | 391 | 157 |  |  | 580 | 440 | 220 | 1 | 0 | IP66 | 0,98 |  | 400 | 3000 | 90 | Extreem efficiënt armatuur met zeer hoge levensduur, uitgerust met kwaliteitsdrivers en EMC5050 ledchips, efficiëntie tot 180lm/W afhankelijk van type lens. Ingebouwde overspanningsbeveiliging 20kV. Bijzonder geschikt voor high-end toepassingen zoals sportvelden waar veel licht nodig is met weinig armaturen. Standaard dimbaar 1-10V. Opties DALI dimbaar, aparte driverbox, valbeveiliging, louvre, balbeveiliging en lasertool voor precisie afstelling. | Luminaire extrêmement efficace avec une durée de vie très élevée, équipé avec drivers de qualité et de puces LED EMC5050, rendement jusqu'à 180lm/W selon le type de lentille. Protection intégrée contre les surtensions de 20kV. Particulièrement adapté aux applications haut de gamme telles que les terrains de sport où beaucoup de lumière est nécessaire avec peu de luminaires. Dimmable standard 1-10V. Options : dimmable DALI, driver séparé, protection contre les chutes, louvre, protection contre les balles et outil laser pour un réglage de précision. | Extremely efficient luminaire with very high lifetime, equipped with quality drivers and EMC5050 LED chips, efficiency up to 180lm/W depending on lens type. Built-in surge protection 20kV. Particularly suitable for high-end applications such as sports fields where a lot of light is needed with few luminaires. Standard dimmable 1-10V. Options DALI dimmable, separate driver box, fall protection, louvre, ball protection and laser tool for precision adjustment. | https://www.integratech.be/nl/ | https://www.integratech.be/fr/ | https://www.integratech.be/eng/ | https://www.integratech.be/downloads/datasheets/ITSP400903000-nl.pdf | https://www.integratech.be/downloads/datasheets/ITSP400903000-fr.pdf | https://www.integratech.be/downloads/datasheets/ | https://integratech.be/downloads/photometric-data/ITSP.zip | https://www.integratech.be/downloads/pics/ITSP400.jpg | https://www.integratech.be/downloads/pics/ITSP400-afmetingen.jpg | W:\ACCESS\pics\maatschetsen\ | 10 | EMC5050 | Tiandian | -40~+45 | 100-277 | TRUE | TRUE | FALSE | 5 | inclusief driver (extern) | FALSE |  | black | 3 | 1-10V | 85.000 | L80 | TRUE |  |  |  | 1
LED stralers | On order | A | ITSP | Integrasports stralers | ITSP400904000 | Integrasports 400W 90gr 4000K IP66 IK10 zwart | Integrasports 400W 90gr 4000K IP66 IK10 noir | Integrasports 400W 90gr 4000K IP66 IK10 black | st | 1213.7712 | 70209 | 179 | 5420076287214 | 9405 42 10 00 | EC001744 | No | 90 | 0.0661 | 456 |  |  | 13.5 | 495 | 391 | 157 |  |  | 580 | 440 | 220 | 1 | 0 | IP66 | 0,98 |  | 400 | 4000 | 90 | Extreem efficiënt armatuur met zeer hoge levensduur, uitgerust met kwaliteitsdrivers en EMC5050 ledchips, efficiëntie tot 180lm/W afhankelijk van type lens. Ingebouwde overspanningsbeveiliging 20kV. Bijzonder geschikt voor high-end toepassingen zoals sportvelden waar veel licht nodig is met weinig armaturen. Standaard dimbaar 1-10V. Opties DALI dimbaar, aparte driverbox, valbeveiliging, louvre, balbeveiliging en lasertool voor precisie afstelling. | Luminaire extrêmement efficace avec une durée de vie très élevée, équipé avec drivers de qualité et de puces LED EMC5050, rendement jusqu'à 180lm/W selon le type de lentille. Protection intégrée contre les surtensions de 20kV. Particulièrement adapté aux applications haut de gamme telles que les terrains de sport où beaucoup de lumière est nécessaire avec peu de luminaires. Dimmable standard 1-10V. Options : dimmable DALI, driver séparé, protection contre les chutes, louvre, protection contre les balles et outil laser pour un réglage de précision. | Extremely efficient luminaire with very high lifetime, equipped with quality drivers and EMC5050 LED chips, efficiency up to 180lm/W depending on lens type. Built-in surge protection 20kV. Particularly suitable for high-end applications such as sports fields where a lot of light is needed with few luminaires. Standard dimmable 1-10V. Options DALI dimmable, separate driver box, fall protection, louvre, ball protection and laser tool for precision adjustment. | https://www.integratech.be/nl/ | https://www.integratech.be/fr/ | https://www.integratech.be/eng/ | https://www.integratech.be/downloads/datasheets/ITSP400904000-nl.pdf | https://www.integratech.be/downloads/datasheets/ITSP400904000-fr.pdf | https://www.integratech.be/downloads/datasheets/ | https://integratech.be/downloads/photometric-data/ITSP.zip | https://www.integratech.be/downloads/pics/ITSP400.jpg | https://www.integratech.be/downloads/pics/ITSP400-afmetingen.jpg | W:\ACCESS\pics\maatschetsen\ | 10 | EMC5050 | Tiandian | -40~+45 | 100-277 | TRUE | TRUE | FALSE | 5 | inclusief driver (extern) | FALSE |  | black | 3 | 1-10V | 85.000 | L80 | TRUE |  |  |  | 1
LED stralers | On order | A | ITSP | Integrasports stralers | ITSP400905000 | Integrasports 400W 90gr 5000K IP66 IK10 zwart | Integrasports 400W 90gr 5000K IP66 IK10 noir | Integrasports 400W 90gr 5000K IP66 IK10 black | st | 1213.7712 | 73027 | 186 | 5420076287351 | 9405 42 10 00 | EC001744 | No | 90 | 0.0661 | 456 |  |  | 13.5 | 495 | 391 | 157 |  |  | 580 | 440 | 220 | 1 | 0 | IP66 | 0,98 |  | 400 | 5000 | 90 | Extreem efficiënt armatuur met zeer hoge levensduur, uitgerust met kwaliteitsdrivers en EMC5050 ledchips, efficiëntie tot 180lm/W afhankelijk van type lens. Ingebouwde overspanningsbeveiliging 20kV. Bijzonder geschikt voor high-end toepassingen zoals sportvelden waar veel licht nodig is met weinig armaturen. Standaard dimbaar 1-10V. Opties DALI dimbaar, aparte driverbox, valbeveiliging, louvre, balbeveiliging en lasertool voor precisie afstelling. | Luminaire extrêmement efficace avec une durée de vie très élevée, équipé avec drivers de qualité et de puces LED EMC5050, rendement jusqu'à 180lm/W selon le type de lentille. Protection intégrée contre les surtensions de 20kV. Particulièrement adapté aux applications haut de gamme telles que les terrains de sport où beaucoup de lumière est nécessaire avec peu de luminaires. Dimmable standard 1-10V. Options : dimmable DALI, driver séparé, protection contre les chutes, louvre, protection contre les balles et outil laser pour un réglage de précision. | Extremely efficient luminaire with very high lifetime, equipped with quality drivers and EMC5050 LED chips, efficiency up to 180lm/W depending on lens type. Built-in surge protection 20kV. Particularly suitable for high-end applications such as sports fields where a lot of light is needed with few luminaires. Standard dimmable 1-10V. Options DALI dimmable, separate driver box, fall protection, louvre, ball protection and laser tool for precision adjustment. | https://www.integratech.be/nl/ | https://www.integratech.be/fr/ | https://www.integratech.be/eng/ | https://www.integratech.be/downloads/datasheets/ITSP400905000-nl.pdf | https://www.integratech.be/downloads/datasheets/ITSP400905000-fr.pdf | https://www.integratech.be/downloads/datasheets/ | https://integratech.be/downloads/photometric-data/ITSP.zip | https://www.integratech.be/downloads/pics/ITSP400.jpg | https://www.integratech.be/downloads/pics/ITSP400-afmetingen.jpg | W:\ACCESS\pics\maatschetsen\ | 10 | EMC5050 | Tiandian | -40~+45 | 100-277 | TRUE | TRUE | FALSE | 5 | inclusief driver (extern) | FALSE |  | black | 3 | 1-10V | 85.000 | L80 | TRUE |  |  |  | 1
LED stralers | On order | A | ITSP | Integrasports stralers | ITSP400AS3000 | Integrasports 400W 110x140gr 3000K IP66 IK10 zwart | Integrasports 400W 110x140gr 3000K IP66 IK10 noir | Integrasports 400W 110x140gr 3000K IP66 IK10 black | st | 1213.7712 | 66651 | 170 | 5420076287177 | 9405 42 10 00 | EC001744 | No | 90 | 0.0661 | 456 |  |  | 13.5 | 495 | 391 | 157 |  |  | 580 | 440 | 220 | 1 | 0 | IP66 | 0,98 |  | 400 | 3000 | 110x140 | Extreem efficiënt armatuur met zeer hoge levensduur, uitgerust met kwaliteitsdrivers en EMC5050 ledchips, efficiëntie tot 180lm/W afhankelijk van type lens. Ingebouwde overspanningsbeveiliging 20kV. Bijzonder geschikt voor high-end toepassingen zoals sportvelden waar veel licht nodig is met weinig armaturen. Standaard dimbaar 1-10V. Opties DALI dimbaar, aparte driverbox, valbeveiliging, louvre, balbeveiliging en lasertool voor precisie afstelling. | Luminaire extrêmement efficace avec une durée de vie très élevée, équipé avec drivers de qualité et de puces LED EMC5050, rendement jusqu'à 180lm/W selon le type de lentille. Protection intégrée contre les surtensions de 20kV. Particulièrement adapté aux applications haut de gamme telles que les terrains de sport où beaucoup de lumière est nécessaire avec peu de luminaires. Dimmable standard 1-10V. Options : dimmable DALI, driver séparé, protection contre les chutes, louvre, protection contre les balles et outil laser pour un réglage de précision. | Extremely efficient luminaire with very high lifetime, equipped with quality drivers and EMC5050 LED chips, efficiency up to 180lm/W depending on lens type. Built-in surge protection 20kV. Particularly suitable for high-end applications such as sports fields where a lot of light is needed with few luminaires. Standard dimmable 1-10V. Options DALI dimmable, separate driver box, fall protection, louvre, ball protection and laser tool for precision adjustment. | https://www.integratech.be/nl/ | https://www.integratech.be/fr/ | https://www.integratech.be/eng/ | https://www.integratech.be/downloads/datasheets/ITSP400AS3000-nl.pdf | https://www.integratech.be/downloads/datasheets/ITSP400AS3000-fr.pdf | https://www.integratech.be/downloads/datasheets/ | https://integratech.be/downloads/photometric-data/ITSP.zip | https://www.integratech.be/downloads/pics/ITSP400.jpg | https://www.integratech.be/downloads/pics/ITSP400-afmetingen.jpg | W:\ACCESS\pics\maatschetsen\ | 10 | EMC5050 | Tiandian | -40~+45 | 100-277 | TRUE | TRUE | FALSE | 5 | inclusief driver (extern) | FALSE |  | black | 3 | 1-10V | 85.000 | L80 | TRUE |  |  |  | 1
LED stralers | On order | A | ITSP | Integrasports stralers | ITSP400AS4000 | Integrasports 400W 110x140gr 4000K IP66 IK10 zwart | Integrasports 400W 110x140gr 4000K IP66 IK10 noir | Integrasports 400W 110x140gr 4000K IP66 IK10 black | st | 1213.7712 | 69417 | 177 | 5420076287221 | 9405 42 10 00 | EC001744 | No | 90 | 0.0661 | 456 |  |  | 13.5 | 495 | 391 | 157 |  |  | 580 | 440 | 220 | 1 | 0 | IP66 | 0,98 |  | 400 | 4000 | 110x140 | Extreem efficiënt armatuur met zeer hoge levensduur, uitgerust met kwaliteitsdrivers en EMC5050 ledchips, efficiëntie tot 180lm/W afhankelijk van type lens. Ingebouwde overspanningsbeveiliging 20kV. Bijzonder geschikt voor high-end toepassingen zoals sportvelden waar veel licht nodig is met weinig armaturen. Standaard dimbaar 1-10V. Opties DALI dimbaar, aparte driverbox, valbeveiliging, louvre, balbeveiliging en lasertool voor precisie afstelling. | Luminaire extrêmement efficace avec une durée de vie très élevée, équipé avec drivers de qualité et de puces LED EMC5050, rendement jusqu'à 180lm/W selon le type de lentille. Protection intégrée contre les surtensions de 20kV. Particulièrement adapté aux applications haut de gamme telles que les terrains de sport où beaucoup de lumière est nécessaire avec peu de luminaires. Dimmable standard 1-10V. Options : dimmable DALI, driver séparé, protection contre les chutes, louvre, protection contre les balles et outil laser pour un réglage de précision. | Extremely efficient luminaire with very high lifetime, equipped with quality drivers and EMC5050 LED chips, efficiency up to 180lm/W depending on lens type. Built-in surge protection 20kV. Particularly suitable for high-end applications such as sports fields where a lot of light is needed with few luminaires. Standard dimmable 1-10V. Options DALI dimmable, separate driver box, fall protection, louvre, ball protection and laser tool for precision adjustment. | https://www.integratech.be/nl/ | https://www.integratech.be/fr/ | https://www.integratech.be/eng/ | https://www.integratech.be/downloads/datasheets/ITSP400AS4000-nl.pdf | https://www.integratech.be/downloads/datasheets/ITSP400AS4000-fr.pdf | https://www.integratech.be/downloads/datasheets/ | https://integratech.be/downloads/photometric-data/ITSP.zip | https://www.integratech.be/downloads/pics/ITSP400.jpg | https://www.integratech.be/downloads/pics/ITSP400-afmetingen.jpg | W:\ACCESS\pics\maatschetsen\ | 10 | EMC5050 | Tiandian | -40~+45 | 100-277 | TRUE | TRUE | FALSE | 5 | inclusief driver (extern) | FALSE |  | black | 3 | 1-10V | 85.000 | L80 | TRUE |  |  |  | 1
LED stralers | On order | A | ITSP | Integrasports stralers | ITSP400AS5000 | Integrasports 400W 110x140gr 5000K IP66 IK10 zwart | Integrasports 400W 110x140gr 5000K IP66 IK10 noir | Integrasports 400W 110x140gr 5000K IP66 IK10 black | st | 1213.7712 | 71999 | 183 | 5420076287368 | 9405 42 10 00 | EC001744 | No | 90 | 0.0661 | 456 |  |  | 13.5 | 495 | 391 | 157 |  |  | 580 | 440 | 220 | 1 | 0 | IP66 | 0,98 |  | 400 | 5000 | 110x140 | Extreem efficiënt armatuur met zeer hoge levensduur, uitgerust met kwaliteitsdrivers en EMC5050 ledchips, efficiëntie tot 180lm/W afhankelijk van type lens. Ingebouwde overspanningsbeveiliging 20kV. Bijzonder geschikt voor high-end toepassingen zoals sportvelden waar veel licht nodig is met weinig armaturen. Standaard dimbaar 1-10V. Opties DALI dimbaar, aparte driverbox, valbeveiliging, louvre, balbeveiliging en lasertool voor precisie afstelling. | Luminaire extrêmement efficace avec une durée de vie très élevée, équipé avec drivers de qualité et de puces LED EMC5050, rendement jusqu'à 180lm/W selon le type de lentille. Protection intégrée contre les surtensions de 20kV. Particulièrement adapté aux applications haut de gamme telles que les terrains de sport où beaucoup de lumière est nécessaire avec peu de luminaires. Dimmable standard 1-10V. Options : dimmable DALI, driver séparé, protection contre les chutes, louvre, protection contre les balles et outil laser pour un réglage de précision. | Extremely efficient luminaire with very high lifetime, equipped with quality drivers and EMC5050 LED chips, efficiency up to 180lm/W depending on lens type. Built-in surge protection 20kV. Particularly suitable for high-end applications such as sports fields where a lot of light is needed with few luminaires. Standard dimmable 1-10V. Options DALI dimmable, separate driver box, fall protection, louvre, ball protection and laser tool for precision adjustment. | https://www.integratech.be/nl/ | https://www.integratech.be/fr/ | https://www.integratech.be/eng/ | https://www.integratech.be/downloads/datasheets/ITSP400AS5000-nl.pdf | https://www.integratech.be/downloads/datasheets/ITSP400AS5000-fr.pdf | https://www.integratech.be/downloads/datasheets/ | https://integratech.be/downloads/photometric-data/ITSP.zip | https://www.integratech.be/downloads/pics/ITSP400.jpg | https://www.integratech.be/downloads/pics/ITSP400-afmetingen.jpg | W:\ACCESS\pics\maatschetsen\ | 10 | EMC5050 | Tiandian | -40~+45 | 100-277 | TRUE | TRUE | FALSE | 5 | inclusief driver (extern) | FALSE |  | black | 3 | 1-10V | 85.000 | L80 | TRUE |  |  |  | 1
LED stralers | On order | A | ITSP | Integrasports stralers | ITSP800103000 | Integrasports 800W 10gr 3000K IP66 IK10 zwart | Integrasports 800W 10gr 3000K IP66 IK10 noir | Integrasports 800W 10gr 3000K IP66 IK10 black | st | 2266.588 | 99916 | 128 | 5420076290986 | 9405 42 10 00 | EC001744 | No | 90 | 0.0661 | 456 |  |  | 21.5 | 801 | 391 | 160 |  |  | 870 | 460 | 220 | 1 | 0 | IP66 | 0,98 |  | 800 | 3000 | 10 | Extreem efficiënt armatuur met zeer hoge levensduur, uitgerust met kwaliteitsdrivers en EMC5050 ledchips, efficiëntie tot 180lm/W afhankelijk van type lens. Ingebouwde overspanningsbeveiliging 20kV. Bijzonder geschikt voor high-end toepassingen zoals sportvelden waar veel licht nodig is met weinig armaturen. Standaard dimbaar 1-10V. Opties DALI dimbaar, aparte driverbox, valbeveiliging, louvre, balbeveiliging en lasertool voor precisie afstelling. | Luminaire extrêmement efficace avec une durée de vie très élevée, équipé avec drivers de qualité et de puces LED EMC5050, rendement jusqu'à 180lm/W selon le type de lentille. Protection intégrée contre les surtensions de 20kV. Particulièrement adapté aux applications haut de gamme telles que les terrains de sport où beaucoup de lumière est nécessaire avec peu de luminaires. Dimmable standard 1-10V. Options : dimmable DALI, driver séparé, protection contre les chutes, louvre, protection contre les balles et outil laser pour un réglage de précision. | Extremely efficient luminaire with very high lifetime, equipped with quality drivers and EMC5050 LED chips, efficiency up to 180lm/W depending on lens type. Built-in surge protection 20kV. Particularly suitable for high-end applications such as sports fields where a lot of light is needed with few luminaires. Standard dimmable 1-10V. Options DALI dimmable, separate driver box, fall protection, louvre, ball protection and laser tool for precision adjustment. | https://www.integratech.be/nl/ | https://www.integratech.be/fr/ | https://www.integratech.be/eng/ | https://www.integratech.be/downloads/datasheets/ITSP400103000-nl.pdf | https://www.integratech.be/downloads/datasheets/ITSP400103000-fr.pdf | https://www.integratech.be/downloads/datasheets/ | https://integratech.be/downloads/photometric-data/ITSP.zip | https://www.integratech.be/downloads/pics/ITSP400.jpg | https://www.integratech.be/downloads/pics/ITSP400-afmetingen.jpg | W:\ACCESS\pics\maatschetsen\ | 10 | EMC5050 | Tiandian | -40~+45 | 100-277 | TRUE | TRUE | FALSE | 5 | inclusief driver (extern) | FALSE |  | black | 3 | 1-10V | 85.000 | L80 | TRUE |  |  |  | 1
LED stralers | On order | A | ITSP | Integrasports stralers | ITSP800104000 | Integrasports 800W 10gr 4000K IP66 IK10 zwart | Integrasports 800W 10gr 4000K IP66 IK10 noir | Integrasports 800W 10gr 4000K IP66 IK10 black | st | 2266.588 | 102391 | 134 | 5420076290993 | 9405 42 10 00 | EC001744 | No | 90 | 0.0661 | 456 |  |  | 21.5 | 801 | 391 | 160 |  |  | 870 | 460 | 220 | 1 | 0 | IP66 | 0,98 |  | 800 | 4000 | 10 | Extreem efficiënt armatuur met zeer hoge levensduur, uitgerust met kwaliteitsdrivers en EMC5050 ledchips, efficiëntie tot 180lm/W afhankelijk van type lens. Ingebouwde overspanningsbeveiliging 20kV. Bijzonder geschikt voor high-end toepassingen zoals sportvelden waar veel licht nodig is met weinig armaturen. Standaard dimbaar 1-10V. Opties DALI dimbaar, aparte driverbox, valbeveiliging, louvre, balbeveiliging en lasertool voor precisie afstelling. | Luminaire extrêmement efficace avec une durée de vie très élevée, équipé avec drivers de qualité et de puces LED EMC5050, rendement jusqu'à 180lm/W selon le type de lentille. Protection intégrée contre les surtensions de 20kV. Particulièrement adapté aux applications haut de gamme telles que les terrains de sport où beaucoup de lumière est nécessaire avec peu de luminaires. Dimmable standard 1-10V. Options : dimmable DALI, driver séparé, protection contre les chutes, louvre, protection contre les balles et outil laser pour un réglage de précision. | Extremely efficient luminaire with very high lifetime, equipped with quality drivers and EMC5050 LED chips, efficiency up to 180lm/W depending on lens type. Built-in surge protection 20kV. Particularly suitable for high-end applications such as sports fields where a lot of light is needed with few luminaires. Standard dimmable 1-10V. Options DALI dimmable, separate driver box, fall protection, louvre, ball protection and laser tool for precision adjustment. | https://www.integratech.be/nl/ | https://www.integratech.be/fr/ | https://www.integratech.be/eng/ | https://www.integratech.be/downloads/datasheets/ITSP400104000-nl.pdf | https://www.integratech.be/downloads/datasheets/ITSP400104000-fr.pdf | https://www.integratech.be/downloads/datasheets/ | https://integratech.be/downloads/photometric-data/ITSP.zip | https://www.integratech.be/downloads/pics/ITSP400.jpg | https://www.integratech.be/downloads/pics/ITSP400-afmetingen.jpg | W:\ACCESS\pics\maatschetsen\ | 10 | EMC5050 | Tiandian | -40~+45 | 100-277 | TRUE | TRUE | FALSE | 5 | inclusief driver (extern) | FALSE |  | black | 3 | 1-10V | 85.000 | L80 | TRUE |  |  |  | 1
LED stralers | On order | A | ITSP | Integrasports stralers | ITSP800105000 | Integrasports 800W 10gr 5000K IP66 IK10 zwart | Integrasports 800W 10gr 5000K IP66 IK10 noir | Integrasports 800W 10gr 5000K IP66 IK10 black | st | 2266.588 | 107106 | 138 | 5420076291006 | 9405 42 10 00 | EC001744 | No | 90 | 0.0661 | 456 |  |  | 21.5 | 801 | 391 | 160 |  |  | 870 | 460 | 220 | 1 | 0 | IP66 | 0,98 |  | 800 | 5000 | 10 | Extreem efficiënt armatuur met zeer hoge levensduur, uitgerust met kwaliteitsdrivers en EMC5050 ledchips, efficiëntie tot 180lm/W afhankelijk van type lens. Ingebouwde overspanningsbeveiliging 20kV. Bijzonder geschikt voor high-end toepassingen zoals sportvelden waar veel licht nodig is met weinig armaturen. Standaard dimbaar 1-10V. Opties DALI dimbaar, aparte driverbox, valbeveiliging, louvre, balbeveiliging en lasertool voor precisie afstelling. | Luminaire extrêmement efficace avec une durée de vie très élevée, équipé avec drivers de qualité et de puces LED EMC5050, rendement jusqu'à 180lm/W selon le type de lentille. Protection intégrée contre les surtensions de 20kV. Particulièrement adapté aux applications haut de gamme telles que les terrains de sport où beaucoup de lumière est nécessaire avec peu de luminaires. Dimmable standard 1-10V. Options : dimmable DALI, driver séparé, protection contre les chutes, louvre, protection contre les balles et outil laser pour un réglage de précision. | Extremely efficient luminaire with very high lifetime, equipped with quality drivers and EMC5050 LED chips, efficiency up to 180lm/W depending on lens type. Built-in surge protection 20kV. Particularly suitable for high-end applications such as sports fields where a lot of light is needed with few luminaires. Standard dimmable 1-10V. Options DALI dimmable, separate driver box, fall protection, louvre, ball protection and laser tool for precision adjustment. | https://www.integratech.be/nl/ | https://www.integratech.be/fr/ | https://www.integratech.be/eng/ | https://www.integratech.be/downloads/datasheets/ITSP400105000-nl.pdf | https://www.integratech.be/downloads/datasheets/ITSP400105000-fr.pdf | https://www.integratech.be/downloads/datasheets/ | https://integratech.be/downloads/photometric-data/ITSP.zip | https://www.integratech.be/downloads/pics/ITSP400.jpg | https://www.integratech.be/downloads/pics/ITSP400-afmetingen.jpg | W:\ACCESS\pics\maatschetsen\ | 10 | EMC5050 | Tiandian | -40~+45 | 100-277 | TRUE | TRUE | FALSE | 5 | inclusief driver (extern) | FALSE |  | black | 3 | 1-10V | 85.000 | L80 | TRUE |  |  |  | 1
LED stralers | On order | A | ITSP | Integrasports stralers | ITSP800153000 | Integrasports 800W 15gr 3000K IP66 IK10 zwart | Integrasports 800W 15gr 3000K IP66 IK10 noir | Integrasports 800W 15gr 3000K IP66 IK10 black | st | 2059.1231 | 107761 | 140 | 5420076287245 | 9405 42 10 00 | EC001744 | No | 90 | 0.0661 | 456 |  |  | 21.5 | 801 | 391 | 160 |  |  | 870 | 460 | 220 | 1 | 0 | IP66 | 0,98 |  | 800 | 3000 | 15 | Extreem efficiënt armatuur met zeer hoge levensduur, uitgerust met kwaliteitsdrivers en EMC5050 ledchips, efficiëntie tot 180lm/W afhankelijk van type lens. Ingebouwde overspanningsbeveiliging 20kV. Bijzonder geschikt voor high-end toepassingen zoals sportvelden waar veel licht nodig is met weinig armaturen. Standaard dimbaar 1-10V. Opties DALI dimbaar, aparte driverbox, valbeveiliging, louvre, balbeveiliging en lasertool voor precisie afstelling. | Luminaire extrêmement efficace avec une durée de vie très élevée, équipé avec drivers de qualité et de puces LED EMC5050, rendement jusqu'à 180lm/W selon le type de lentille. Protection intégrée contre les surtensions de 20kV. Particulièrement adapté aux applications haut de gamme telles que les terrains de sport où beaucoup de lumière est nécessaire avec peu de luminaires. Dimmable standard 1-10V. Options : dimmable DALI, driver séparé, protection contre les chutes, louvre, protection contre les balles et outil laser pour un réglage de précision. | Extremely efficient luminaire with very high lifetime, equipped with quality drivers and EMC5050 LED chips, efficiency up to 180lm/W depending on lens type. Built-in surge protection 20kV. Particularly suitable for high-end applications such as sports fields where a lot of light is needed with few luminaires. Standard dimmable 1-10V. Options DALI dimmable, separate driver box, fall protection, louvre, ball protection and laser tool for precision adjustment. | https://www.integratech.be/nl/ | https://www.integratech.be/fr/ | https://www.integratech.be/eng/ | https://www.integratech.be/downloads/datasheets/ITSP400153000-nl.pdf | https://www.integratech.be/downloads/datasheets/ITSP400153000-fr.pdf | https://www.integratech.be/downloads/datasheets/ | https://integratech.be/downloads/photometric-data/ITSP.zip | https://www.integratech.be/downloads/pics/ITSP400.jpg | https://www.integratech.be/downloads/pics/ITSP400-afmetingen.jpg | W:\ACCESS\pics\maatschetsen\ | 10 | EMC5050 | Tiandian | -40~+45 | 100-277 | TRUE | TRUE | FALSE | 5 | inclusief driver (extern) | FALSE |  | black | 3 | 1-10V | 85.000 | L80 | TRUE |  |  |  | 1
LED stralers | On order | A | ITSP | Integrasports stralers | ITSP800154000 | Integrasports 800W 15gr 4000K IP66 IK10 zwart | Integrasports 800W 15gr 4000K IP66 IK10 noir | Integrasports 800W 15gr 4000K IP66 IK10 black | st | 2059.1231 | 111490 | 145 | 5420076287252 | 9405 42 10 00 | EC001744 | No | 90 | 0.0661 | 456 |  |  | 21.5 | 801 | 391 | 160 |  |  | 870 | 460 | 220 | 1 | 0 | IP66 | 0,98 |  | 800 | 4000 | 15 | Extreem efficiënt armatuur met zeer hoge levensduur, uitgerust met kwaliteitsdrivers en EMC5050 ledchips, efficiëntie tot 180lm/W afhankelijk van type lens. Ingebouwde overspanningsbeveiliging 20kV. Bijzonder geschikt voor high-end toepassingen zoals sportvelden waar veel licht nodig is met weinig armaturen. Standaard dimbaar 1-10V. Opties DALI dimbaar, aparte driverbox, valbeveiliging, louvre, balbeveiliging en lasertool voor precisie afstelling. | Luminaire extrêmement efficace avec une durée de vie très élevée, équipé avec drivers de qualité et de puces LED EMC5050, rendement jusqu'à 180lm/W selon le type de lentille. Protection intégrée contre les surtensions de 20kV. Particulièrement adapté aux applications haut de gamme telles que les terrains de sport où beaucoup de lumière est nécessaire avec peu de luminaires. Dimmable standard 1-10V. Options : dimmable DALI, driver séparé, protection contre les chutes, louvre, protection contre les balles et outil laser pour un réglage de précision. | Extremely efficient luminaire with very high lifetime, equipped with quality drivers and EMC5050 LED chips, efficiency up to 180lm/W depending on lens type. Built-in surge protection 20kV. Particularly suitable for high-end applications such as sports fields where a lot of light is needed with few luminaires. Standard dimmable 1-10V. Options DALI dimmable, separate driver box, fall protection, louvre, ball protection and laser tool for precision adjustment. | https://www.integratech.be/nl/ | https://www.integratech.be/fr/ | https://www.integratech.be/eng/ | https://www.integratech.be/downloads/datasheets/ITSP400154000-nl.pdf | https://www.integratech.be/downloads/datasheets/ITSP400154000-fr.pdf | https://www.integratech.be/downloads/datasheets/ | https://integratech.be/downloads/photometric-data/ITSP.zip | https://www.integratech.be/downloads/pics/ITSP400.jpg | https://www.integratech.be/downloads/pics/ITSP400-afmetingen.jpg | W:\ACCESS\pics\maatschetsen\ | 10 | EMC5050 | Tiandian | -40~+45 | 100-277 | TRUE | TRUE | FALSE | 5 | inclusief driver (extern) | FALSE |  | black | 3 | 1-10V | 85.000 | L80 | TRUE |  |  |  | 1
LED stralers | On order | A | ITSP | Integrasports stralers | ITSP800155000 | Integrasports 800W 15gr 5000K IP66 IK10 zwart | Integrasports 800W 15gr 5000K IP66 IK10 noir | Integrasports 800W 15gr 5000K IP66 IK10 black | st | 2059.1231 | 114412 | 150 | 5420076287375 | 9405 42 10 00 | EC001744 | No | 90 | 0.0661 | 456 |  |  | 21.5 | 801 | 391 | 160 |  |  | 870 | 460 | 220 | 1 | 0 | IP66 | 0,98 |  | 800 | 5000 | 15 | Extreem efficiënt armatuur met zeer hoge levensduur, uitgerust met kwaliteitsdrivers en EMC5050 ledchips, efficiëntie tot 180lm/W afhankelijk van type lens. Ingebouwde overspanningsbeveiliging 20kV. Bijzonder geschikt voor high-end toepassingen zoals sportvelden waar veel licht nodig is met weinig armaturen. Standaard dimbaar 1-10V. Opties DALI dimbaar, aparte driverbox, valbeveiliging, louvre, balbeveiliging en lasertool voor precisie afstelling. | Luminaire extrêmement efficace avec une durée de vie très élevée, équipé avec drivers de qualité et de puces LED EMC5050, rendement jusqu'à 180lm/W selon le type de lentille. Protection intégrée contre les surtensions de 20kV. Particulièrement adapté aux applications haut de gamme telles que les terrains de sport où beaucoup de lumière est nécessaire avec peu de luminaires. Dimmable standard 1-10V. Options : dimmable DALI, driver séparé, protection contre les chutes, louvre, protection contre les balles et outil laser pour un réglage de précision. | Extremely efficient luminaire with very high lifetime, equipped with quality drivers and EMC5050 LED chips, efficiency up to 180lm/W depending on lens type. Built-in surge protection 20kV. Particularly suitable for high-end applications such as sports fields where a lot of light is needed with few luminaires. Standard dimmable 1-10V. Options DALI dimmable, separate driver box, fall protection, louvre, ball protection and laser tool for precision adjustment. | https://www.integratech.be/nl/ | https://www.integratech.be/fr/ | https://www.integratech.be/eng/ | https://www.integratech.be/downloads/datasheets/ITSP400155000-nl.pdf | https://www.integratech.be/downloads/datasheets/ITSP400155000-fr.pdf | https://www.integratech.be/downloads/datasheets/ | https://integratech.be/downloads/photometric-data/ITSP.zip | https://www.integratech.be/downloads/pics/ITSP400.jpg | https://www.integratech.be/downloads/pics/ITSP400-afmetingen.jpg | W:\ACCESS\pics\maatschetsen\ | 10 | EMC5050 | Tiandian | -40~+45 | 100-277 | TRUE | TRUE | FALSE | 5 | inclusief driver (extern) | FALSE |  | black | 3 | 1-10V | 85.000 | L80 | TRUE |  |  |  | 1
LED stralers | On order | A | ITSP | Integrasports stralers | ITSP800303000 | Integrasports 800W 30gr 3000K IP66 IK10 zwart | Integrasports 800W 30gr 3000K IP66 IK10 noir | Integrasports 800W 30gr 3000K IP66 IK10 black | st | 2059.1231 | 130395 | 166 | 5420076287269 | 9405 42 10 00 | EC001744 | No | 90 | 0.0661 | 456 |  |  | 21.5 | 801 | 391 | 160 |  |  | 870 | 460 | 220 | 1 | 0 | IP66 | 0,98 |  | 800 | 3000 | 30 | Extreem efficiënt armatuur met zeer hoge levensduur, uitgerust met kwaliteitsdrivers en EMC5050 ledchips, efficiëntie tot 180lm/W afhankelijk van type lens. Ingebouwde overspanningsbeveiliging 20kV. Bijzonder geschikt voor high-end toepassingen zoals sportvelden waar veel licht nodig is met weinig armaturen. Standaard dimbaar 1-10V. Opties DALI dimbaar, aparte driverbox, valbeveiliging, louvre, balbeveiliging en lasertool voor precisie afstelling. | Luminaire extrêmement efficace avec une durée de vie très élevée, équipé avec drivers de qualité et de puces LED EMC5050, rendement jusqu'à 180lm/W selon le type de lentille. Protection intégrée contre les surtensions de 20kV. Particulièrement adapté aux applications haut de gamme telles que les terrains de sport où beaucoup de lumière est nécessaire avec peu de luminaires. Dimmable standard 1-10V. Options : dimmable DALI, driver séparé, protection contre les chutes, louvre, protection contre les balles et outil laser pour un réglage de précision. | Extremely efficient luminaire with very high lifetime, equipped with quality drivers and EMC5050 LED chips, efficiency up to 180lm/W depending on lens type. Built-in surge protection 20kV. Particularly suitable for high-end applications such as sports fields where a lot of light is needed with few luminaires. Standard dimmable 1-10V. Options DALI dimmable, separate driver box, fall protection, louvre, ball protection and laser tool for precision adjustment. | https://www.integratech.be/nl/ | https://www.integratech.be/fr/ | https://www.integratech.be/eng/ | https://www.integratech.be/downloads/datasheets/ITSP400303000-nl.pdf | https://www.integratech.be/downloads/datasheets/ITSP400303000-fr.pdf | https://www.integratech.be/downloads/datasheets/ | https://integratech.be/downloads/photometric-data/ITSP.zip | https://www.integratech.be/downloads/pics/ITSP400.jpg | https://www.integratech.be/downloads/pics/ITSP400-afmetingen.jpg | W:\ACCESS\pics\maatschetsen\ | 10 | EMC5050 | Tiandian | -40~+45 | 100-277 | TRUE | TRUE | FALSE | 5 | inclusief driver (extern) | FALSE |  | black | 3 | 1-10V | 85.000 | L80 | TRUE |  |  |  | 1
LED stralers | On order | A | ITSP | Integrasports stralers | ITSP800304000 | Integrasports 800W 30gr 4000K IP66 IK10 zwart | Integrasports 800W 30gr 4000K IP66 IK10 noir | Integrasports 800W 30gr 4000K IP66 IK10 black | st | 2059.1231 | 134558 | 172 | 5420076287276 | 9405 42 10 00 | EC001744 | No | 90 | 0.0661 | 456 |  |  | 21.5 | 801 | 391 | 160 |  |  | 870 | 460 | 220 | 1 | 0 | IP66 | 0,98 |  | 800 | 4000 | 30 | Extreem efficiënt armatuur met zeer hoge levensduur, uitgerust met kwaliteitsdrivers en EMC5050 ledchips, efficiëntie tot 180lm/W afhankelijk van type lens. Ingebouwde overspanningsbeveiliging 20kV. Bijzonder geschikt voor high-end toepassingen zoals sportvelden waar veel licht nodig is met weinig armaturen. Standaard dimbaar 1-10V. Opties DALI dimbaar, aparte driverbox, valbeveiliging, louvre, balbeveiliging en lasertool voor precisie afstelling. | Luminaire extrêmement efficace avec une durée de vie très élevée, équipé avec drivers de qualité et de puces LED EMC5050, rendement jusqu'à 180lm/W selon le type de lentille. Protection intégrée contre les surtensions de 20kV. Particulièrement adapté aux applications haut de gamme telles que les terrains de sport où beaucoup de lumière est nécessaire avec peu de luminaires. Dimmable standard 1-10V. Options : dimmable DALI, driver séparé, protection contre les chutes, louvre, protection contre les balles et outil laser pour un réglage de précision. | Extremely efficient luminaire with very high lifetime, equipped with quality drivers and EMC5050 LED chips, efficiency up to 180lm/W depending on lens type. Built-in surge protection 20kV. Particularly suitable for high-end applications such as sports fields where a lot of light is needed with few luminaires. Standard dimmable 1-10V. Options DALI dimmable, separate driver box, fall protection, louvre, ball protection and laser tool for precision adjustment. | https://www.integratech.be/nl/ | https://www.integratech.be/fr/ | https://www.integratech.be/eng/ | https://www.integratech.be/downloads/datasheets/ITSP400304000-nl.pdf | https://www.integratech.be/downloads/datasheets/ITSP400304000-fr.pdf | https://www.integratech.be/downloads/datasheets/ | https://integratech.be/downloads/photometric-data/ITSP.zip | https://www.integratech.be/downloads/pics/ITSP400.jpg | https://www.integratech.be/downloads/pics/ITSP400-afmetingen.jpg | W:\ACCESS\pics\maatschetsen\ | 10 | EMC5050 | Tiandian | -40~+45 | 100-277 | TRUE | TRUE | FALSE | 5 | inclusief driver (extern) | FALSE |  | black | 3 | 1-10V | 85.000 | L80 | TRUE |  |  |  | 1
LED stralers | On order | A | ITSP | Integrasports stralers | ITSP800305000 | Integrasports 800W 30gr 5000K IP66 IK10 zwart | Integrasports 800W 30gr 5000K IP66 IK10 noir | Integrasports 800W 30gr 5000K IP66 IK10 black | st | 2059.1231 | 138702 | 178 | 5420076287382 | 9405 42 10 00 | EC001744 | No | 90 | 0.0661 | 456 |  |  | 21.5 | 801 | 391 | 160 |  |  | 870 | 460 | 220 | 1 | 0 | IP66 | 0,98 |  | 800 | 5000 | 30 | Extreem efficiënt armatuur met zeer hoge levensduur, uitgerust met kwaliteitsdrivers en EMC5050 ledchips, efficiëntie tot 180lm/W afhankelijk van type lens. Ingebouwde overspanningsbeveiliging 20kV. Bijzonder geschikt voor high-end toepassingen zoals sportvelden waar veel licht nodig is met weinig armaturen. Standaard dimbaar 1-10V. Opties DALI dimbaar, aparte driverbox, valbeveiliging, louvre, balbeveiliging en lasertool voor precisie afstelling. | Luminaire extrêmement efficace avec une durée de vie très élevée, équipé avec drivers de qualité et de puces LED EMC5050, rendement jusqu'à 180lm/W selon le type de lentille. Protection intégrée contre les surtensions de 20kV. Particulièrement adapté aux applications haut de gamme telles que les terrains de sport où beaucoup de lumière est nécessaire avec peu de luminaires. Dimmable standard 1-10V. Options : dimmable DALI, driver séparé, protection contre les chutes, louvre, protection contre les balles et outil laser pour un réglage de précision. | Extremely efficient luminaire with very high lifetime, equipped with quality drivers and EMC5050 LED chips, efficiency up to 180lm/W depending on lens type. Built-in surge protection 20kV. Particularly suitable for high-end applications such as sports fields where a lot of light is needed with few luminaires. Standard dimmable 1-10V. Options DALI dimmable, separate driver box, fall protection, louvre, ball protection and laser tool for precision adjustment. | https://www.integratech.be/nl/ | https://www.integratech.be/fr/ | https://www.integratech.be/eng/ | https://www.integratech.be/downloads/datasheets/ITSP400305000-nl.pdf | https://www.integratech.be/downloads/datasheets/ITSP400305000-fr.pdf | https://www.integratech.be/downloads/datasheets/ | https://integratech.be/downloads/photometric-data/ITSP.zip | https://www.integratech.be/downloads/pics/ITSP400.jpg | https://www.integratech.be/downloads/pics/ITSP400-afmetingen.jpg | W:\ACCESS\pics\maatschetsen\ | 10 | EMC5050 | Tiandian | -40~+45 | 100-277 | TRUE | TRUE | FALSE | 5 | inclusief driver (extern) | FALSE |  | black | 3 | 1-10V | 85.000 | L80 | TRUE |  |  |  | 1
LED stralers | On order | A | ITSP | Integrasports stralers | ITSP800603000 | Integrasports 800W 60gr 3000K IP66 IK10 zwart | Integrasports 800W 60gr 3000K IP66 IK10 noir | Integrasports 800W 60gr 3000K IP66 IK10 black | st | 2059.1231 | 128955 | 165 | 5420076287238 | 9405 42 10 00 | EC001744 | No | 90 | 0.0661 | 456 |  |  | 21.5 | 801 | 391 | 160 |  |  | 870 | 460 | 220 | 1 | 0 | IP66 | 0,98 |  | 800 | 3000 | 60 | Extreem efficiënt armatuur met zeer hoge levensduur, uitgerust met kwaliteitsdrivers en EMC5050 ledchips, efficiëntie tot 180lm/W afhankelijk van type lens. Ingebouwde overspanningsbeveiliging 20kV. Bijzonder geschikt voor high-end toepassingen zoals sportvelden waar veel licht nodig is met weinig armaturen. Standaard dimbaar 1-10V. Opties DALI dimbaar, aparte driverbox, valbeveiliging, louvre, balbeveiliging en lasertool voor precisie afstelling. | Luminaire extrêmement efficace avec une durée de vie très élevée, équipé avec drivers de qualité et de puces LED EMC5050, rendement jusqu'à 180lm/W selon le type de lentille. Protection intégrée contre les surtensions de 20kV. Particulièrement adapté aux applications haut de gamme telles que les terrains de sport où beaucoup de lumière est nécessaire avec peu de luminaires. Dimmable standard 1-10V. Options : dimmable DALI, driver séparé, protection contre les chutes, louvre, protection contre les balles et outil laser pour un réglage de précision. | Extremely efficient luminaire with very high lifetime, equipped with quality drivers and EMC5050 LED chips, efficiency up to 180lm/W depending on lens type. Built-in surge protection 20kV. Particularly suitable for high-end applications such as sports fields where a lot of light is needed with few luminaires. Standard dimmable 1-10V. Options DALI dimmable, separate driver box, fall protection, louvre, ball protection and laser tool for precision adjustment. | https://www.integratech.be/nl/ | https://www.integratech.be/fr/ | https://www.integratech.be/eng/ | https://www.integratech.be/downloads/datasheets/ITSP400603000-nl.pdf | https://www.integratech.be/downloads/datasheets/ITSP400603000-fr.pdf | https://www.integratech.be/downloads/datasheets/ | https://integratech.be/downloads/photometric-data/ITSP.zip | https://www.integratech.be/downloads/pics/ITSP400.jpg | https://www.integratech.be/downloads/pics/ITSP400-afmetingen.jpg | W:\ACCESS\pics\maatschetsen\ | 10 | EMC5050 | Tiandian | -40~+45 | 100-277 | TRUE | TRUE | FALSE | 5 | inclusief driver (extern) | FALSE |  | black | 3 | 1-10V | 85.000 | L80 | TRUE |  |  |  | 1
LED stralers | On order | A | ITSP | Integrasports stralers | ITSP800604000 | Integrasports 800W 60gr 4000K IP66 IK10 zwart | Integrasports 800W 60gr 4000K IP66 IK10 noir | Integrasports 800W 60gr 4000K IP66 IK10 black | st | 2059.1231 | 133564 | 171 | 5420076283001 | 9405 42 10 00 | EC001744 | No | 90 | 0.0661 | 456 |  |  | 21.5 | 801 | 391 | 160 |  |  | 870 | 460 | 220 | 1 | 0 | IP66 | 0,98 |  | 800 | 4000 | 60 | Extreem efficiënt armatuur met zeer hoge levensduur, uitgerust met kwaliteitsdrivers en EMC5050 ledchips, efficiëntie tot 180lm/W afhankelijk van type lens. Ingebouwde overspanningsbeveiliging 20kV. Bijzonder geschikt voor high-end toepassingen zoals sportvelden waar veel licht nodig is met weinig armaturen. Standaard dimbaar 1-10V. Opties DALI dimbaar, aparte driverbox, valbeveiliging, louvre, balbeveiliging en lasertool voor precisie afstelling. | Luminaire extrêmement efficace avec une durée de vie très élevée, équipé avec drivers de qualité et de puces LED EMC5050, rendement jusqu'à 180lm/W selon le type de lentille. Protection intégrée contre les surtensions de 20kV. Particulièrement adapté aux applications haut de gamme telles que les terrains de sport où beaucoup de lumière est nécessaire avec peu de luminaires. Dimmable standard 1-10V. Options : dimmable DALI, driver séparé, protection contre les chutes, louvre, protection contre les balles et outil laser pour un réglage de précision. | Extremely efficient luminaire with very high lifetime, equipped with quality drivers and EMC5050 LED chips, efficiency up to 180lm/W depending on lens type. Built-in surge protection 20kV. Particularly suitable for high-end applications such as sports fields where a lot of light is needed with few luminaires. Standard dimmable 1-10V. Options DALI dimmable, separate driver box, fall protection, louvre, ball protection and laser tool for precision adjustment. | https://www.integratech.be/nl/ | https://www.integratech.be/fr/ | https://www.integratech.be/eng/ | https://www.integratech.be/downloads/datasheets/ITSP400604000-nl.pdf | https://www.integratech.be/downloads/datasheets/ITSP400604000-fr.pdf | https://www.integratech.be/downloads/datasheets/ | https://integratech.be/downloads/photometric-data/ITSP.zip | https://www.integratech.be/downloads/pics/ITSP400.jpg | https://www.integratech.be/downloads/pics/ITSP400-afmetingen.jpg | W:\ACCESS\pics\maatschetsen\ | 10 | EMC5050 | Tiandian | -40~+45 | 100-277 | TRUE | TRUE | FALSE | 5 | inclusief driver (extern) | FALSE | 82 96 99 100 105 | black | 3 | 1-10V | 85.000 | L80 | TRUE |  |  |  | 1
LED stralers | On order | A | ITSP | Integrasports stralers | ITSP800605000 | Integrasports 800W 60gr 5000K IP66 IK10 zwart | Integrasports 800W 60gr 5000K IP66 IK10 noir | Integrasports 800W 60gr 5000K IP66 IK10 black | st | 2059.1231 | 138414 | 177 | 5420076287399 | 9405 42 10 00 | EC001744 | No | 90 | 0.0661 | 456 |  |  | 21.5 | 801 | 391 | 160 |  |  | 870 | 460 | 220 | 1 | 0 | IP66 | 0,98 |  | 800 | 5000 | 60 | Extreem efficiënt armatuur met zeer hoge levensduur, uitgerust met kwaliteitsdrivers en EMC5050 ledchips, efficiëntie tot 180lm/W afhankelijk van type lens. Ingebouwde overspanningsbeveiliging 20kV. Bijzonder geschikt voor high-end toepassingen zoals sportvelden waar veel licht nodig is met weinig armaturen. Standaard dimbaar 1-10V. Opties DALI dimbaar, aparte driverbox, valbeveiliging, louvre, balbeveiliging en lasertool voor precisie afstelling. | Luminaire extrêmement efficace avec une durée de vie très élevée, équipé avec drivers de qualité et de puces LED EMC5050, rendement jusqu'à 180lm/W selon le type de lentille. Protection intégrée contre les surtensions de 20kV. Particulièrement adapté aux applications haut de gamme telles que les terrains de sport où beaucoup de lumière est nécessaire avec peu de luminaires. Dimmable standard 1-10V. Options : dimmable DALI, driver séparé, protection contre les chutes, louvre, protection contre les balles et outil laser pour un réglage de précision. | Extremely efficient luminaire with very high lifetime, equipped with quality drivers and EMC5050 LED chips, efficiency up to 180lm/W depending on lens type. Built-in surge protection 20kV. Particularly suitable for high-end applications such as sports fields where a lot of light is needed with few luminaires. Standard dimmable 1-10V. Options DALI dimmable, separate driver box, fall protection, louvre, ball protection and laser tool for precision adjustment. | https://www.integratech.be/nl/ | https://www.integratech.be/fr/ | https://www.integratech.be/eng/ | https://www.integratech.be/downloads/datasheets/ITSP400605000-nl.pdf | https://www.integratech.be/downloads/datasheets/ITSP400605000-fr.pdf | https://www.integratech.be/downloads/datasheets/ | https://integratech.be/downloads/photometric-data/ITSP.zip | https://www.integratech.be/downloads/pics/ITSP400.jpg | https://www.integratech.be/downloads/pics/ITSP400-afmetingen.jpg | W:\ACCESS\pics\maatschetsen\ | 10 | EMC5050 | Tiandian | -40~+45 | 100-277 | TRUE | TRUE | FALSE | 5 | inclusief driver (extern) | FALSE |  | black | 3 | 1-10V | 85.000 | L80 | TRUE |  |  |  | 1
LED stralers | On order | A | ITSP | Integrasports stralers | ITSP800903000 | Integrasports 800W 90gr 3000K IP66 IK10 zwart | Integrasports 800W 90gr 3000K IP66 IK10 noir | Integrasports 800W 90gr 3000K IP66 IK10 black | st | 2059.1231 | 130313 | 168 | 5420076287283 | 9405 42 10 00 | EC001744 | No | 90 | 0.0661 | 456 |  |  | 21.5 | 801 | 391 | 160 |  |  | 870 | 460 | 220 | 1 | 0 | IP66 | 0,98 |  | 800 | 3000 | 90 | Extreem efficiënt armatuur met zeer hoge levensduur, uitgerust met kwaliteitsdrivers en EMC5050 ledchips, efficiëntie tot 180lm/W afhankelijk van type lens. Ingebouwde overspanningsbeveiliging 20kV. Bijzonder geschikt voor high-end toepassingen zoals sportvelden waar veel licht nodig is met weinig armaturen. Standaard dimbaar 1-10V. Opties DALI dimbaar, aparte driverbox, valbeveiliging, louvre, balbeveiliging en lasertool voor precisie afstelling. | Luminaire extrêmement efficace avec une durée de vie très élevée, équipé avec drivers de qualité et de puces LED EMC5050, rendement jusqu'à 180lm/W selon le type de lentille. Protection intégrée contre les surtensions de 20kV. Particulièrement adapté aux applications haut de gamme telles que les terrains de sport où beaucoup de lumière est nécessaire avec peu de luminaires. Dimmable standard 1-10V. Options : dimmable DALI, driver séparé, protection contre les chutes, louvre, protection contre les balles et outil laser pour un réglage de précision. | Extremely efficient luminaire with very high lifetime, equipped with quality drivers and EMC5050 LED chips, efficiency up to 180lm/W depending on lens type. Built-in surge protection 20kV. Particularly suitable for high-end applications such as sports fields where a lot of light is needed with few luminaires. Standard dimmable 1-10V. Options DALI dimmable, separate driver box, fall protection, louvre, ball protection and laser tool for precision adjustment. | https://www.integratech.be/nl/ | https://www.integratech.be/fr/ | https://www.integratech.be/eng/ | https://www.integratech.be/downloads/datasheets/ITSP400903000-nl.pdf | https://www.integratech.be/downloads/datasheets/ITSP400903000-fr.pdf | https://www.integratech.be/downloads/datasheets/ | https://integratech.be/downloads/photometric-data/ITSP.zip | https://www.integratech.be/downloads/pics/ITSP400.jpg | https://www.integratech.be/downloads/pics/ITSP400-afmetingen.jpg | W:\ACCESS\pics\maatschetsen\ | 10 | EMC5050 | Tiandian | -40~+45 | 100-277 | TRUE | TRUE | FALSE | 5 | inclusief driver (extern) | FALSE |  | black | 3 | 1-10V | 85.000 | L80 | TRUE |  |  |  | 1
LED stralers | On order | A | ITSP | Integrasports stralers | ITSP800904000 | Integrasports 800W 90gr 4000K IP66 IK10 zwart | Integrasports 800W 90gr 4000K IP66 IK10 noir | Integrasports 800W 90gr 4000K IP66 IK10 black | st | 2059.1231 | 134764 | 174 | 5420076287290 | 9405 42 10 00 | EC001744 | No | 90 | 0.0661 | 456 |  |  | 21.5 | 801 | 391 | 160 |  |  | 870 | 460 | 220 | 1 | 0 | IP66 | 0,98 |  | 800 | 4000 | 90 | Extreem efficiënt armatuur met zeer hoge levensduur, uitgerust met kwaliteitsdrivers en EMC5050 ledchips, efficiëntie tot 180lm/W afhankelijk van type lens. Ingebouwde overspanningsbeveiliging 20kV. Bijzonder geschikt voor high-end toepassingen zoals sportvelden waar veel licht nodig is met weinig armaturen. Standaard dimbaar 1-10V. Opties DALI dimbaar, aparte driverbox, valbeveiliging, louvre, balbeveiliging en lasertool voor precisie afstelling. | Luminaire extrêmement efficace avec une durée de vie très élevée, équipé avec drivers de qualité et de puces LED EMC5050, rendement jusqu'à 180lm/W selon le type de lentille. Protection intégrée contre les surtensions de 20kV. Particulièrement adapté aux applications haut de gamme telles que les terrains de sport où beaucoup de lumière est nécessaire avec peu de luminaires. Dimmable standard 1-10V. Options : dimmable DALI, driver séparé, protection contre les chutes, louvre, protection contre les balles et outil laser pour un réglage de précision. | Extremely efficient luminaire with very high lifetime, equipped with quality drivers and EMC5050 LED chips, efficiency up to 180lm/W depending on lens type. Built-in surge protection 20kV. Particularly suitable for high-end applications such as sports fields where a lot of light is needed with few luminaires. Standard dimmable 1-10V. Options DALI dimmable, separate driver box, fall protection, louvre, ball protection and laser tool for precision adjustment. | https://www.integratech.be/nl/ | https://www.integratech.be/fr/ | https://www.integratech.be/eng/ | https://www.integratech.be/downloads/datasheets/ITSP400904000-nl.pdf | https://www.integratech.be/downloads/datasheets/ITSP400904000-fr.pdf | https://www.integratech.be/downloads/datasheets/ | https://integratech.be/downloads/photometric-data/ITSP.zip | https://www.integratech.be/downloads/pics/ITSP400.jpg | https://www.integratech.be/downloads/pics/ITSP400-afmetingen.jpg | W:\ACCESS\pics\maatschetsen\ | 10 | EMC5050 | Tiandian | -40~+45 | 100-277 | TRUE | TRUE | FALSE | 5 | inclusief driver (extern) | FALSE |  | black | 3 | 1-10V | 85.000 | L80 | TRUE |  |  |  | 1
LED stralers | On order | A | ITSP | Integrasports stralers | ITSP800905000 | Integrasports 800W 90gr 5000K IP66 IK10 zwart | Integrasports 800W 90gr 5000K IP66 IK10 noir | Integrasports 800W 90gr 5000K IP66 IK10 black | st | 2059.1231 | 138459 | 179 | 5420076287405 | 9405 42 10 00 | EC001744 | No | 90 | 0.0661 | 456 |  |  | 21.5 | 801 | 391 | 160 |  |  | 870 | 460 | 220 | 1 | 0 | IP66 | 0,98 |  | 800 | 5000 | 90 | Extreem efficiënt armatuur met zeer hoge levensduur, uitgerust met kwaliteitsdrivers en EMC5050 ledchips, efficiëntie tot 180lm/W afhankelijk van type lens. Ingebouwde overspanningsbeveiliging 20kV. Bijzonder geschikt voor high-end toepassingen zoals sportvelden waar veel licht nodig is met weinig armaturen. Standaard dimbaar 1-10V. Opties DALI dimbaar, aparte driverbox, valbeveiliging, louvre, balbeveiliging en lasertool voor precisie afstelling. | Luminaire extrêmement efficace avec une durée de vie très élevée, équipé avec drivers de qualité et de puces LED EMC5050, rendement jusqu'à 180lm/W selon le type de lentille. Protection intégrée contre les surtensions de 20kV. Particulièrement adapté aux applications haut de gamme telles que les terrains de sport où beaucoup de lumière est nécessaire avec peu de luminaires. Dimmable standard 1-10V. Options : dimmable DALI, driver séparé, protection contre les chutes, louvre, protection contre les balles et outil laser pour un réglage de précision. | Extremely efficient luminaire with very high lifetime, equipped with quality drivers and EMC5050 LED chips, efficiency up to 180lm/W depending on lens type. Built-in surge protection 20kV. Particularly suitable for high-end applications such as sports fields where a lot of light is needed with few luminaires. Standard dimmable 1-10V. Options DALI dimmable, separate driver box, fall protection, louvre, ball protection and laser tool for precision adjustment. | https://www.integratech.be/nl/ | https://www.integratech.be/fr/ | https://www.integratech.be/eng/ | https://www.integratech.be/downloads/datasheets/ITSP400905000-nl.pdf | https://www.integratech.be/downloads/datasheets/ITSP400905000-fr.pdf | https://www.integratech.be/downloads/datasheets/ | https://integratech.be/downloads/photometric-data/ITSP.zip | https://www.integratech.be/downloads/pics/ITSP400.jpg | https://www.integratech.be/downloads/pics/ITSP400-afmetingen.jpg | W:\ACCESS\pics\maatschetsen\ | 10 | EMC5050 | Tiandian | -40~+45 | 100-277 | TRUE | TRUE | FALSE | 5 | inclusief driver (extern) | FALSE |  | black | 3 | 1-10V | 85.000 | L80 | TRUE |  |  |  | 1
LED stralers | On order | A | ITSP | Integrasports stralers | ITSP800AS3000 | Integrasports 800W 140x110gr 3000K IP66 IK10 zwart | Integrasports 800W 140x110gr 3000K IP66 IK10 noir | Integrasports 800W 140x110gr 3000K IP66 IK10 black | st | 2059.1231 | 132010 | 169 | 5420076287306 | 9405 42 10 00 | EC001744 | No | 90 | 0.0661 | 456 |  |  | 21.5 | 801 | 391 | 160 |  |  | 870 | 460 | 220 | 1 | 0 | IP66 | 0,98 |  | 800 | 3000 | 140x110 | Extreem efficiënt armatuur met zeer hoge levensduur, uitgerust met kwaliteitsdrivers en EMC5050 ledchips, efficiëntie tot 180lm/W afhankelijk van type lens. Ingebouwde overspanningsbeveiliging 20kV. Bijzonder geschikt voor high-end toepassingen zoals sportvelden waar veel licht nodig is met weinig armaturen. Standaard dimbaar 1-10V. Opties DALI dimbaar, aparte driverbox, valbeveiliging, louvre, balbeveiliging en lasertool voor precisie afstelling. | Luminaire extrêmement efficace avec une durée de vie très élevée, équipé avec drivers de qualité et de puces LED EMC5050, rendement jusqu'à 180lm/W selon le type de lentille. Protection intégrée contre les surtensions de 20kV. Particulièrement adapté aux applications haut de gamme telles que les terrains de sport où beaucoup de lumière est nécessaire avec peu de luminaires. Dimmable standard 1-10V. Options : dimmable DALI, driver séparé, protection contre les chutes, louvre, protection contre les balles et outil laser pour un réglage de précision. | Extremely efficient luminaire with very high lifetime, equipped with quality drivers and EMC5050 LED chips, efficiency up to 180lm/W depending on lens type. Built-in surge protection 20kV. Particularly suitable for high-end applications such as sports fields where a lot of light is needed with few luminaires. Standard dimmable 1-10V. Options DALI dimmable, separate driver box, fall protection, louvre, ball protection and laser tool for precision adjustment. | https://www.integratech.be/nl/ | https://www.integratech.be/fr/ | https://www.integratech.be/eng/ | https://www.integratech.be/downloads/datasheets/ITSP400AS3000-nl.pdf | https://www.integratech.be/downloads/datasheets/ITSP400AS3000-fr.pdf | https://www.integratech.be/downloads/datasheets/ | https://integratech.be/downloads/photometric-data/ITSP.zip | https://www.integratech.be/downloads/pics/ITSP400.jpg | https://www.integratech.be/downloads/pics/ITSP400-afmetingen.jpg | W:\ACCESS\pics\maatschetsen\ | 10 | EMC5050 | Tiandian | -40~+45 | 100-277 | TRUE | TRUE | FALSE | 5 | inclusief driver (extern) | FALSE |  | black | 3 | 1-10V | 85.000 | L80 | TRUE |  |  |  | 1
LED stralers | On order | A | ITSP | Integrasports stralers | ITSP800AS4000 | Integrasports 800W 140x110gr 4000K IP66 IK10 zwart | Integrasports 800W 140x110gr 4000K IP66 IK10 noir | Integrasports 800W 140x110gr 4000K IP66 IK10 black | st | 2059.1231 | 132010 | 169 | 5420076287313 | 9405 42 10 00 | EC001744 | No | 90 | 0.0661 | 456 |  |  | 21.5 | 801 | 391 | 160 |  |  | 870 | 460 | 220 | 1 | 0 | IP66 | 0,98 |  | 800 | 4000 | 140x110 | Extreem efficiënt armatuur met zeer hoge levensduur, uitgerust met kwaliteitsdrivers en EMC5050 ledchips, efficiëntie tot 180lm/W afhankelijk van type lens. Ingebouwde overspanningsbeveiliging 20kV. Bijzonder geschikt voor high-end toepassingen zoals sportvelden waar veel licht nodig is met weinig armaturen. Standaard dimbaar 1-10V. Opties DALI dimbaar, aparte driverbox, valbeveiliging, louvre, balbeveiliging en lasertool voor precisie afstelling. | Luminaire extrêmement efficace avec une durée de vie très élevée, équipé avec drivers de qualité et de puces LED EMC5050, rendement jusqu'à 180lm/W selon le type de lentille. Protection intégrée contre les surtensions de 20kV. Particulièrement adapté aux applications haut de gamme telles que les terrains de sport où beaucoup de lumière est nécessaire avec peu de luminaires. Dimmable standard 1-10V. Options : dimmable DALI, driver séparé, protection contre les chutes, louvre, protection contre les balles et outil laser pour un réglage de précision. | Extremely efficient luminaire with very high lifetime, equipped with quality drivers and EMC5050 LED chips, efficiency up to 180lm/W depending on lens type. Built-in surge protection 20kV. Particularly suitable for high-end applications such as sports fields where a lot of light is needed with few luminaires. Standard dimmable 1-10V. Options DALI dimmable, separate driver box, fall protection, louvre, ball protection and laser tool for precision adjustment. | https://www.integratech.be/nl/ | https://www.integratech.be/fr/ | https://www.integratech.be/eng/ | https://www.integratech.be/downloads/datasheets/ITSP400AS4000-nl.pdf | https://www.integratech.be/downloads/datasheets/ITSP400AS4000-fr.pdf | https://www.integratech.be/downloads/datasheets/ | https://integratech.be/downloads/photometric-data/ITSP.zip | https://www.integratech.be/downloads/pics/ITSP400.jpg | https://www.integratech.be/downloads/pics/ITSP400-afmetingen.jpg | W:\ACCESS\pics\maatschetsen\ | 10 | EMC5050 | Tiandian | -40~+45 | 100-277 | TRUE | TRUE | FALSE | 5 | inclusief driver (extern) | FALSE |  | black | 3 | 1-10V | 85.000 | L80 | TRUE |  |  |  | 1
LED stralers | On order | A | ITSP | Integrasports stralers | ITSP800AS5000 | Integrasports 800W 140x110gr 5000K IP66 IK10 zwart | Integrasports 800W 140x110gr 5000K IP66 IK10 noir | Integrasports 800W 140x110gr 5000K IP66 IK10 black | st | 2059.1231 | 138459 | 177 | 5420076287412 | 9405 42 10 00 | EC001744 | No | 90 | 0.0661 | 456 |  |  | 21.5 | 801 | 391 | 160 |  |  | 870 | 460 | 220 | 1 | 0 | IP66 | 0,98 |  | 800 | 5000 | 140x110 | Extreem efficiënt armatuur met zeer hoge levensduur, uitgerust met kwaliteitsdrivers en EMC5050 ledchips, efficiëntie tot 180lm/W afhankelijk van type lens. Ingebouwde overspanningsbeveiliging 20kV. Bijzonder geschikt voor high-end toepassingen zoals sportvelden waar veel licht nodig is met weinig armaturen. Standaard dimbaar 1-10V. Opties DALI dimbaar, aparte driverbox, valbeveiliging, louvre, balbeveiliging en lasertool voor precisie afstelling. | Luminaire extrêmement efficace avec une durée de vie très élevée, équipé avec drivers de qualité et de puces LED EMC5050, rendement jusqu'à 180lm/W selon le type de lentille. Protection intégrée contre les surtensions de 20kV. Particulièrement adapté aux applications haut de gamme telles que les terrains de sport où beaucoup de lumière est nécessaire avec peu de luminaires. Dimmable standard 1-10V. Options : dimmable DALI, driver séparé, protection contre les chutes, louvre, protection contre les balles et outil laser pour un réglage de précision. | Extremely efficient luminaire with very high lifetime, equipped with quality drivers and EMC5050 LED chips, efficiency up to 180lm/W depending on lens type. Built-in surge protection 20kV. Particularly suitable for high-end applications such as sports fields where a lot of light is needed with few luminaires. Standard dimmable 1-10V. Options DALI dimmable, separate driver box, fall protection, louvre, ball protection and laser tool for precision adjustment. | https://www.integratech.be/nl/ | https://www.integratech.be/fr/ | https://www.integratech.be/eng/ | https://www.integratech.be/downloads/datasheets/ITSP400AS5000-nl.pdf | https://www.integratech.be/downloads/datasheets/ITSP400AS5000-fr.pdf | https://www.integratech.be/downloads/datasheets/ | https://integratech.be/downloads/photometric-data/ITSP.zip | https://www.integratech.be/downloads/pics/ITSP400.jpg | https://www.integratech.be/downloads/pics/ITSP400-afmetingen.jpg | W:\ACCESS\pics\maatschetsen\ | 10 | EMC5050 | Tiandian | -40~+45 | 100-277 | TRUE | TRUE | FALSE | 5 | inclusief driver (extern) | FALSE |  | black | 3 | 1-10V | 85.000 | L80 | TRUE |  |  |  | 1
LED stralers | On order | A | ITSP | Integrasports stralers | ITSP-CHAIN | ITSP valbeveiliging 1 meter | ITSP protection contre les chutes 1 mètre | ITSP fall protection 1 meter | st | 52.2836 |  |  | 5420076291129 | 9405 99 00 90 |  | No | 90 |  |  |  |  | 1 | 1000 | 30 | 30 |  |  | 1000 | 30 | 30 | 1 |  | IP20 | [5 empty] | ITSP valbeveiliging 1 meter | ITSP protection contre les chutes 1 mètre | ITSP fall protection 1 meter |  |  |  | https://www.integratech.be/downloads/datasheets/ITSP-GUARD-nl.pdf | https://www.integratech.be/downloads/datasheets/ITSP-GUARD-fr.pdf |  |  | https://www.integratech.be/downloads/pics/ITSP-CHAIN.jpg | [7 empty] | FALSE | FALSE | FALSE |  |  | FALSE | [6 empty] | FALSE |  |  |  | 1
LED stralers | On order | A | ITSP | Integrasports stralers | ITSP-GUARD | ITSP balbeveiliging | ITSP sécurité du ballon | ITSP fall ball protection | st | 39.026 |  |  | 5420076291136 | 9405 99 00 90 |  | No | 90 |  |  |  |  | 1 | 300 | 300 | 20 |  |  | 300 | 300 | 20 | 1 |  | IP20 | [5 empty] | ITSP balbeveiliging | ITSP sécurité du ballon | ITSP fall ball protection |  |  |  | https://www.integratech.be/downloads/datasheets/ITSP-CHAIN-nl.pdf | https://www.integratech.be/downloads/datasheets/ITSP-CHAIN-fr.pdf |  |  | https://www.integratech.be/downloads/pics/ITSP-GUARD.jpg | [7 empty] | FALSE | FALSE | FALSE |  |  | FALSE | [6 empty] | FALSE |  |  |  | 1
LED stralers | On order | A | ITSP | Integrasports stralers | ITSP-LASER | ITSP laser tool | ITSP laser tool | ITSP laser tool | st | 58.3336 |  |  | 5420076290948 | 9405 99 00 90 |  | No | 90 |  |  |  |  | 0.25 | 200 | 50 | 50 |  |  | 240 | 60 | 60 | 1 |  | IP20 | [5 empty] | Laser hulp toestel om de Integrasports op de juiste positie in te stellen. | Dispositif d'aide au laser pour positionner correctement les Integrasports. | Laser aid device to set the Integrasports at the correct position. |  |  |  | https://www.integratech.be/downloads/datasheets/ITSP-LASER-nl.pdf | https://www.integratech.be/downloads/datasheets/ITSP-LASER-fr.pdf |  |  | https://www.integratech.be/downloads/pics/ITSP-LASER.jpg | [7 empty] | FALSE | FALSE | FALSE |  |  | FALSE | [6 empty] | FALSE |  |  |  | 1
LED stralers | On order | A | ITSP | Integrasports stralers | ITSP-LOV | ITSP louvre | ITSP louvre | ITSP louvre | st | 55.0179 |  |  | 5420076291112 | 9405 99 00 90 |  | No | 90 |  |  |  |  | 0.5 | 300 | 200 | 200 |  |  | 300 | 200 | 200 | 1 |  | IP20 | [5 empty] | Aluminium flap voor ITSP projector. 1 stuk per module nodig. 400W=1 800W=2 1200W=3 1600W=4 2400W=6 | Louvre en aluminium pour projecteur ITSP. 1 pièce par module. 400W=1 800W=2 1200W=3 1600W=4 2400W=6 | Aluminum flap for ITSP projector. 1 piece needed per module. 400W=1 800W=2 1200W=3 1600W=4 2400W=6 |  |  |  | https://www.integratech.be/downloads/datasheets/ITSP-LOV-nl.pdf | https://www.integratech.be/downloads/datasheets/ITSP-LOV-fr.pdf |  |  | https://www.integratech.be/downloads/pics/ITSP-LOV.jpg | [7 empty] | FALSE | FALSE | FALSE |  |  | FALSE | [6 empty] | FALSE |  |  |  | 1
LED stralers | Courant C | B | QTFL | QT floodlight | QTFL103 | Led floodlight QT 10W 3000K zwart | Led floodlight QT 10W 3000K noir | Led floodlight QT 10W 3000K black | st | 44.3083 | 1000 | 100 | 5420076231149 | 9405 42 10 00 | EC001744 | Yes | 3 | 0.01 | 46 |  |  | 0.7 | 115 | 32 | 156 |  |  | 150 | 70 | 210 | 12 |  | IP65 | 0,95 |  | 10 | 3000 | 120 | QT Floodlight warm wit licht 3000K 10W in zwarte aluminium behuizing met beschermende Interpon coating voor corrosieve omgevingen. Uitgerust met mat veiligheidsglas en 120° reflector. Voorzien van M16 wartel en geïntegreerde connectiebox voor kabelaansluiting tot 3G1,5mm². | QT Floodlight blanc chaud 3000K 10W dans un boîtier noir en aluminium avec protection Interpon pour des environnements corrosifs. Equipé avec une verre de sécurité transparent et un réflecteur de 120°. Livré avec un presse étoupe M16 et un boîtier de raccordement intégré pour le raccordement de câbles jusqu'à 3G1,5 mm². | QT Floodlight warm white 3000K 10W in black aluminum housing with protective Interpon coating for corrosive environments. Equipped with tempered transparent glass and 120° reflector. With M16 cable gland and integrated connection box for cable connection up to 3G1.5mm². | https://www.integratech.be/led-straler/led-straler-floodlight-qt/ | https://www.integratech.be/fr/projecteur-led/projecteur-led-qt/ | https://www.integratech.be/en/led-emitter-floodlight/qt/ | https://www.integratech.be/downloads/datasheets/QTFL103-nl.pdf | https://www.integratech.be/downloads/datasheets/QTFL103-fr.pdf | https://www.integratech.be/downloads/datasheets/QTFL103-eng.pdf | /downloads/photometric-data/qtfl.zip | https://www.integratech.be/downloads/pics/QTFL103.jpg |  | W:\integra-tarief\ACCESS\pics\maatschetsen\QTFL10-afmetingen2.jpg | 8 | smd3030 | Edison | -20~+40 | 220-240 | TRUE | TRUE | FALSE | 3 | inclusief driver (intern) | FALSE | 52 86 99 99 100 | black | 4 | no | 35.000 | L80B20 | FALSE |  |  |  | 1
LED stralers | Courant C | B | QTFL | QT floodlight | QTFL104 | Led floodlight QT 10W 4000K zwart | Led floodlight QT 10W 4000K noir | Led floodlight QT 10W 4000K black | st | 44.3083 | 1100 | 110 | 5420076231156 | 9405 42 10 00 | EC001744 | Yes | 3 | 0.01 | 46 |  |  | 0.7 | 115 | 32 | 156 |  |  | 150 | 70 | 210 | 12 |  | IP65 | 0,95 |  | 10 | 4000 | 120 | QT Floodlight warm wit licht 4000K 10W in zwarte aluminium behuizing met beschermende Interpon coating voor corrosieve omgevingen. Uitgerust met mat veiligheidsglas en 120° reflector. Voorzien van M16 wartel en geïntegreerde connectiebox voor kabelaansluiting tot 3G1,5mm². | QT Floodlight blanc neutral 4000K 10W dans un boîtier noir en aluminium avec protection Interpon pour des environnements corrosifs. Equipé avec une verre de sécurité transparent et un réflecteur de 120°. Livré avec un presse étoupe M16 et un boîtier de raccordement intégré pour le raccordement de câbles jusqu'à 3G1,5 mm². | QT Floodlight neutral white 4000K 10W in black aluminum housing with protective Interpon coating for corrosive environments. Equipped with tempered transparent glass and 120° reflector. With M16 cable gland and integrated connection box for cable connection up to 3G1.5mm². | https://www.integratech.be/led-straler/led-straler-floodlight-qt/ | https://www.integratech.be/fr/projecteur-led/projecteur-led-qt/ | https://www.integratech.be/en/led-emitter-floodlight/qt/ | https://www.integratech.be/downloads/datasheets/QTFL104-nl.pdf | https://www.integratech.be/downloads/datasheets/QTFL104-fr.pdf | https://www.integratech.be/downloads/datasheets/QTFL104-eng.pdf | /downloads/photometric-data/qtfl.zip | https://www.integratech.be/downloads/pics/QTFL104.jpg |  | W:\integra-tarief\ACCESS\pics\maatschetsen\QTFL10-afmetingen2.jpg | 8 | smd3030 | Edison | -20~+40 | 220-240 | TRUE | TRUE | FALSE | 3 | inclusief driver (intern) | FALSE | 52 86 99 99 100 | black | 4 | no | 35.000 | L80B20 | FALSE |  |  |  | 1
LED stralers | Courant C | B | QTFL | QT floodlight | QTFL203 | Led floodlight QT 20W 3000K zwart 220~240V | Led floodlight QT 20W 3000K noir | Led floodlight QT 20W 3000K black | st | 62.5347 | 2000 | 100 | 5420076231125 | 9405 42 10 00 | EC001744 | Yes | 3 | 0.01 | 46 |  |  | 1.2 | 145 | 40 | 200 |  |  | 238 | 188 | 78 | 10 |  | IP65 | 0,95 |  | 20 | 3000 | 120 | QT Floodlight warm wit licht 3000K 20W in zwarte aluminium behuizing met beschermende Interpon coating voor corrosieve omgevingen. Uitgerust met mat veiligheidsglas en 120° reflector. Voorzien van M16 wartel en geïntegreerde connectiebox voor kabelaansluiting tot 3G1,5mm². | QT Floodlight blanc chaud 3000K 20W dans un boîtier noir en aluminium avec protection Interpon pour des environnements corrosifs. Equipé avec une verre de sécurité transparent et un réflecteur de 120°. Livré avec un presse étoupe M16 et un boîtier de raccordement intégré pour le raccordement de câbles jusqu'à 3G1,5 mm². | QT Floodlight warm white 3000K 20W in black aluminum housing with protective Interpon coating for corrosive environments. Equipped with tempered transparent glass and 120° reflector. With M16 cable gland and integrated connection box for cable connection up to 3G1.5mm². | https://www.integratech.be/led-straler/led-straler-floodlight-qt/ | https://www.integratech.be/fr/projecteur-led/projecteur-led-qt/ | https://www.integratech.be/en/led-emitter-floodlight/qt/ | https://www.integratech.be/downloads/datasheets/QTFL203-nl.pdf | https://www.integratech.be/downloads/datasheets/QTFL203-fr.pdf | https://www.integratech.be/downloads/datasheets/QTFL203-eng.pdf | /downloads/photometric-data/qtfl.zip | https://www.integratech.be/downloads/pics/QTFL203.jpg |  | W:\integra-tarief\ACCESS\pics\maatschetsen\qtfl20w-afmetingen2.jpg | 8 | smd3030 | Edison | -20~+40 | 220-240 | TRUE | TRUE | FALSE | 3 | inclusief driver (intern) | FALSE | 50 84 98 99 100 | black | 4 | no | 35.000 | L80B20 | FALSE |  |  |  | 1
LED stralers | Courant C | B | QTFL | QT floodlight | QTFL203PIR | Led floodlight QT 20W 3000K zwart PIR | Led floodlight QT 20W 3000K noir PIR | Led floodlight QT 20W 3000K black PIR | st | 104.2348 | 2000 | 100 | 5420076239169 | 9405 42 10 00 | EC001744 | Yes | 3 | 0.01 | 46 |  |  | 1.2 | 145 | 40 | 200 |  |  | 238 | 188 | 78 | 10 | 0 | IP65 | 0,95 |  | 20 | 3000 | 120 | QT Floodlight met PIR sensor warm wit licht 3000K 20W in zwarte aluminium behuizing met Interpon coating voor corrosieve omgevingen. Uitgerust met mat veiligheidsglas en 120° reflector. Voorzien van M16 wartel en geïntegreerde infra rood detector. De PIR detector kan ingesteld worden met de meegeleverde afstandsbediening. Detectieafstand 5m, detectiehoek 120°, tijdsvertraging tussen 5s en 30m, daglichtsensor 5~100lux. Dezelfde afstandsbediening kan gebruikt worden om meerdere toestellen in te stellen. | QT Floodlight avec capteur PIR blanc chaud 3000K 20W en aluminium noir avec protection Interpon pour environnements corrosifs. Equipé d'une verre de sécurité transparent et un réflecteur de 120°. Avec presse étoupe M16 et un capteur infrarouge intégré. Le capteur PIR peut être réglé avec la télécommande fournie. Distance de détection 5m, angle de détection 120 °, délai entre 5s et 30m, capteur de lumière du jour 5~100lux. | QT Floodlight warm white 3000K 20W in black aluminum housing with Interpon coating for corrosive environments. Equipped with frosted safety glass and 120° reflector. With M16 cable gland and integrated infra red detector. The PIR detector can be set with the included remote control. Detection distance 5m, detection angle 120 °, time delay between 5s and 30m, daylight sensor 5 ~ 100lux. | https://www.integratech.be/led-straler/led-straler-floodlight-qt/ | https://www.integratech.be/fr/projecteur-led/projecteur-led-qt/ | https://www.integratech.be/en/led-emitter-floodlight/qt/ | https://www.integratech.be/downloads/datasheets/QTFL203PIR-nl.pdf | https://www.integratech.be/downloads/datasheets/QTFL203PIR-fr.pdf | https://www.integratech.be/downloads/datasheets/QTFL203PIR-eng.pdf | /downloads/photometric-data/qtfl.zip | https://www.integratech.be/downloads/pics/QTFL203PIR.jpg |  | W:\integra-tarief\ACCESS\pics\maatschetsen\QTFL2030-afmetingen2.jpg | 8 | smd3030 | Edison | -20~+40 | 220-240 | TRUE | TRUE | FALSE | 3 | inclusief driver (intern) | FALSE | 50 84 98 99 100 | black | 4 | no | 35.000 | L80B20 | FALSE |  |  |  | 1
LED stralers | Courant C | B | QTFL | QT floodlight | QTFL204 | Led floodlight QT 20W 4000K zwart 220~240V | Led floodlight QT 20W 4000K noir | Led floodlight QT 20W 4000K black | st | 62.5347 | 2200 | 110 | 5420076231118 | 9405 42 10 00 | EC001744 | Yes | 3 | 0.01 | 46 |  |  | 1.2 | 145 | 40 | 200 |  |  | 238 | 188 | 78 | 10 |  | IP65 | 0,95 |  | 20 | 4000 | 120 | QT Floodlight neutraam wit licht 4000K 20W in zwarte aluminium behuizing met beschermende Interpon coating voor corrosieve omgevingen. Uitgerust met mat veiligheidsglas en 120° reflector. Voorzien van M16 wartel en geïntegreerde connectiebox voor kabelaansluiting tot 3G1,5mm². | Led floodlight QT blanc neutral 4000K 20W dans un boîtier noir en aluminium avec protection Interpon pour des environnements corrosifs. Equipé avec une verre trempé transparent et un réflecteur de 120°. Livré avec un câble H05RN-F de 1m pré-assemblé et avec boîtier de raccordement intégré pour le raccordement de câbles jusqu'à 3G1,5 mm². | QT Floodlight neutral white 4000K 20W in black aluminum housing with protective Interpon coating for corrosive environments. Equipped with tempered transparent glass and 120° reflector. With M16 cable gland and integrated connection box for cable connection up to 3G1.5mm². | https://www.integratech.be/led-straler/led-straler-floodlight-qt/ | https://www.integratech.be/fr/projecteur-led/projecteur-led-qt/ | https://www.integratech.be/en/led-emitter-floodlight/qt/ | https://www.integratech.be/downloads/datasheets/QTFL204-nl.pdf | https://www.integratech.be/downloads/datasheets/QTFL204-fr.pdf | https://www.integratech.be/downloads/datasheets/QTFL204-eng.pdf | /downloads/photometric-data/qtfl.zip | https://www.integratech.be/downloads/pics/QTFL204.jpg |  |  | 8 | smd3030 | Edison | -20~+40 | 220-240 | TRUE | TRUE | FALSE | 3 | inclusief driver (intern) | FALSE | 50 84 98 99 100 | black | 4 | no | 35.000 | L80B20 | FALSE |  |  |  | 1
LED stralers | Courant C | B | QTFL | QT floodlight | QTFL204PIR | Led floodlight QT 20W 4000K zwart PIR | Led floodlight QT 20W 4000K noir PIR | Led floodlight QT 20W 4000K black PIR | st | 104.2348 | 2200 | 110 | 5420076239176 | 9405 42 10 00 | EC001744 | Yes | 3 | 0.01 | 46 |  |  | 1.2 | 145 | 40 | 200 |  |  | 238 | 188 | 78 | 10 | 0 | IP65 | 0,95 |  | 20 | 4000 | 120 | QT Floodlight met PIR sensor neutraal wit licht 4000K 20W in zwarte aluminium behuizing met Interpon coating voor corrosieve omgevingen. Uitgerust met mat veiligheidsglas en 120° reflector. Voorzien van M16 wartel en geïntegreerde infra rood detector. De PIR detector kan ingesteld worden met de meegeleverde afstandsbediening. Detectieafstand 5m, detectiehoek 120°, tijdsvertraging tussen 5s en 30m, daglichtsensor 5~100lux. Dezelfde afstandsbediening kan gebruikt worden om meerdere toestellen in te stellen. | QT Floodlight avec capteur PIR blanc neutral 4000K 20W en aluminium noir avec protection Interpon pour environnements corrosifs. Equipé d'une verre de sécurité transparent et un réflecteur de 120°. Avec presse étoupe M16 et un capteur infrarouge intégré. Le capteur PIR peut être réglé avec la télécommande fournie. Distance de détection 5m, angle de détection 120 °, délai entre 5s et 30m, capteur de lumière du jour 5~100lux. | QT Floodlight neutral white 4000K 20W in black aluminum housing with Interpon coating for corrosive environments. Equipped with frosted safety glass and 120° reflector. With M16 cable gland and integrated infra red detector. The PIR detector can be set with the included remote control. Detection distance 5m, detection angle 120 °, time delay between 5s and 30m, daylight sensor 5 ~ 100lux. | https://www.integratech.be/led-straler/led-straler-floodlight-qt/ | https://www.integratech.be/fr/projecteur-led/projecteur-led-qt/ | https://www.integratech.be/en/led-emitter-floodlight/qt/ | https://www.integratech.be/downloads/datasheets/QTFL204PIR-nl.pdf | https://www.integratech.be/downloads/datasheets/QTFL204PIR-fr.pdf | https://www.integratech.be/downloads/datasheets/QTFL204PIR-eng.pdf | /downloads/photometric-data/qtfl.zip | https://www.integratech.be/downloads/pics/QTFL204PIR.jpg |  | W:\integra-tarief\ACCESS\pics\maatschetsen\QTFL2030-afmetingen2.jpg | 8 | smd3030 | Edison | -20~+40 | 220-240 | TRUE | TRUE | FALSE | 3 | inclusief driver (intern) | FALSE | 50 84 98 99 100 | black | 4 | no | 35.000 | L80B20 | FALSE |  |  |  | 1
LED stralers | Courant C | B | QTFL | QT floodlight | QTFL503 | Led floodlight QT 50W 3000K zwart 220~240V | Led floodlight QT 50W 3000K noir | Led floodlight QT 50W 3000K black | st | 92.5083 | 5000 | 100 | 5420076231040 | 9405 42 10 00 | EC001744 | Yes | 3 | 0.01 | 46 |  |  | 1.7 | 173 | 48 | 242 |  |  | 225 | 95 | 285 | 8 |  | IP65 | 0,95 |  | 50 | 3000 | 120 | QT Floodlight warm wit licht 3000K 50W in zwarte aluminium behuizing met beschermende Interpon coating voor corrosieve omgevingen. Uitgerust met transparant getemperd glas en 120° reflector. Geleverd met 1m voorgemonteerde H05RN-F kabel en voorzien van geïntegreerde connectiebox voor kabelaansluiting tot 3G1,5mm². | Led floodlight QT blanc chaud 3000K 50W dans un boîtier noir en aluminium avec protection Interpon pour des environnements corrosifs. Equipé avec une verre de sécurité transparent et un réflecteur de 120°. Livré avec un presse étoupe M16 et un boîtier de raccordement intégré pour le raccordement de câbles jusqu'à 3G1,5 mm². | QT Floodlight warm white 3000K 50W in black aluminum housing with protective Interpon coating for corrosive environments. Equipped with tempered transparent glass and 120° reflector. With M16 cable gland and integrated connection box for cable connection up to 3G1.5mm². | https://www.integratech.be/led-straler/led-straler-floodlight-qt/ | https://www.integratech.be/fr/projecteur-led/projecteur-led-qt/ | https://www.integratech.be/en/led-emitter-floodlight/qt/ | https://www.integratech.be/downloads/datasheets/QTFL503-nl.pdf | https://www.integratech.be/downloads/datasheets/QTFL503-fr.pdf | https://www.integratech.be/downloads/datasheets/QTFL503-eng.pdf | /downloads/photometric-data/qtfl.zip | https://www.integratech.be/downloads/pics/QTFL503.jpg |  |  | 8 | smd3030 | Edison | -20~+40 | 220-240 | TRUE | TRUE | FALSE | 3 | inclusief driver (intern) | FALSE | 51 85 99 99 100 | black | 4 | no | 35.000 | L80B20 | FALSE |  |  |  | 1
LED stralers | Courant C | B | QTFL | QT floodlight | QTFL503PIR | Led floodlight QT 50W 3000K zwart PIR | Led floodlight QT 50W 3000K noir PIR | Led floodlight QT 50W 3000K black PIR | st | 138.1207 | 5000 | 100 | 5420076239183 | 9405 42 10 00 | EC001744 | Yes | 3 | 0.01 | 46 |  |  | 1.7 | 173 | 48 | 242 |  |  | 225 | 95 | 285 | 8 | 0 | IP65 | 0,95 |  | 50 | 3000 | 120 | Ledstraler QT met PIR sensor warm wit licht 3000K 50W in zwarte aluminium behuizing met Interpon coating voor corrosieve omgevingen. Uitgerust met mat veiligheidsglas en 120° reflector. Voorzien van M16 wartel. Detectieafstand 5m, detectiehoek 120°, tijdsvertraging tussen 5s en 30m, daglichtsensor 5~100lux. De PIR detector kan eenvoudig ingesteld worden met de meegeleverde afstandsbediening. Dezelfde afstandsbediening kan gebruikt worden om meerdere toestellen in te stellen. | QT Floodlight avec capteur PIR blanc chaud 3000K 50W en aluminium noir avec protection Interpon pour environnements corrosifs. Equipé d'une verre de sécurité transparent et un réflecteur de 120°. Avec presse étoupe M16 et un capteur infrarouge intégré. Le capteur PIR peut être réglé avec la télécommande fournie. Distance de détection 5m, angle de détection 120 °, délai entre 5s et 30m, capteur de lumière du jour 5~100lux. | QT Floodlight warm white 3000K 50W in black aluminum housing with Interpon coating for corrosive environments. Equipped with frosted safety glass and 120° reflector. With M16 cable gland and integrated infra red detector. The PIR detector can be set with the included remote control. Detection distance 5m, detection angle 120 °, time delay between 5s and 30m, daylight sensor 5 ~ 100lux. | https://www.integratech.be/led-straler/led-straler-floodlight-qt/ | https://www.integratech.be/fr/projecteur-led/projecteur-led-qt/ | https://www.integratech.be/en/led-emitter-floodlight/qt/ | https://www.integratech.be/downloads/datasheets/QTFL503PIR-nl.pdf | https://www.integratech.be/downloads/datasheets/QTFL503PIR-fr.pdf | https://www.integratech.be/downloads/datasheets/QTFL503PIR-eng.pdf | /downloads/photometric-data/qtfl.zip | https://www.integratech.be/downloads/pics/QTFL503PIR.jpg |  | W:\integra-tarief\ACCESS\pics\maatschetsen\qtfl50w-afmetingen2.jpg | 8 | smd3030 | Edison | -20~+40 | 220-240 | TRUE | TRUE | FALSE | 3 | inclusief driver (intern) | FALSE | 51 85 99 99 100 | black | 4 | no | 35.000 | L80B20 | FALSE |  |  |  | 1
LED stralers | Courant C | B | QTFL | QT floodlight | QTFL504 | Led floodlight QT 50W 4000K zwart | Led floodlight QT 50W 4000K noir | Led floodlight QT 50W 4000K black | st | 92.5083 | 5500 | 110 | 5420076231101 | 9405 42 10 00 | EC001744 | Yes | 3 | 0.01 | 46 |  |  | 1.7 | 173 | 48 | 242 |  |  | 225 | 95 | 285 | 8 |  | IP65 | 0,95 |  | 50 | 4000 | 120 | QT Floodlight neutraal wit licht 4000K 50W in zwarte aluminium behuizing met beschermende Interpon coating voor corrosieve omgevingen. Uitgerust met mat veiligheidsglas en 120° reflector. Voorzien van M16 wartel en geïntegreerde connectiebox voor kabelaansluiting tot 3G1,5mm². | QT Floodlight blanc neutral 4000K 20W dans un boîtier noir en aluminium avec protection Interpon pour des environnements corrosifs. Equipé avec une verre trempé transparent et un réflecteur de 120°. Livré avec un câble H05RN-F de 1m pré-assemblé et avec boîtier de raccordement intégré pour le raccordement de câbles jusqu'à 3G1,5 mm². | QT Floodlight neutral white 4000K 50W in black aluminum housing with protective Interpon coating for corrosive environments. Equipped with tempered transparent glass and 120° reflector. With M16 cable gland and integrated connection box for cable connection up to 3G1.5mm². | https://www.integratech.be/led-straler/led-straler-floodlight-qt/ | https://www.integratech.be/fr/projecteur-led/projecteur-led-qt/ | https://www.integratech.be/en/led-emitter-floodlight/qt/ | https://www.integratech.be/downloads/datasheets/QTFL504-nl.pdf | https://www.integratech.be/downloads/datasheets/QTFL504-fr.pdf | https://www.integratech.be/downloads/datasheets/QTFL504-eng.pdf | /downloads/photometric-data/qtfl.zip | https://www.integratech.be/downloads/pics/QTFL504.jpg |  |  | 8 | smd3030 | Edison | -20~+40 | 220-240 | TRUE | TRUE | FALSE | 3 | inclusief driver (intern) | FALSE | 51 85 99 99 100 | black | 4 | no | 35.000 | L80B20 | FALSE |  |  |  | 1
LED stralers | Courant C | B | QTFL | QT floodlight | QTFL504DC24 | Led floodlight QT 50W 4000K zwart 12~36VDC | Led floodlight QT 50W 4000K noir 24VDC | Led floodlight QT 50W 4000K black 24VDC | st | 156.3574 | 5500 | 110 | 5420076231132 | 9405 42 10 00 | EC001744 | Yes | 3 | 0.01 | 46 |  |  | 1.7 | 173 | 48 | 242 |  |  | 225 | 95 | 285 | 8 |  | IP65 | 0,95 |  | 50 | 4000 | 120 | QT Floodlight neutraal wit licht 4000K 50W in zwarte aluminium behuizing met beschermende Interpon coating voor corrosieve omgevingen. Uitgerust met mat veiligheidsglas en 120° reflector. Voorzien van M16 wartel en voorgemonteerde H05RN-F kabel 3G1. Geïntegreerde DC/DC converter met stabilisatie. Geschikt voor DC spanning tussen 12 en 36V. | QT Floodlight 24VDC blanc neutral 4000K 50W dans un boîtier noir en aluminium avec protection Interpon pour des environnements corrosifs. Equipé avec une verre de sécurité transparent et un réflecteur de 120°. Livré avec un câble H05RN-F de 1m pré-assemblé. Avec convertisseur DC/DC avec stabilisatuer intégré adapté pour une tension d'entrée entre 12~36VDC. | LED floodlight QT neutral white 4000K 50W in black aluminum housing with protective Interpon coating for corrosive environments. Equipped with tempered transparent glass and 120° reflector. Supplied with 1m pre-assembled H05RN-F cable. With integrated DC/DC converter and stabilisator suitable for input voltage between 12~36VDC. | https://www.integratech.be/led-straler/led-straler-floodlight-qt/ | https://www.integratech.be/fr/projecteur-led/projecteur-led-qt/ | https://www.integratech.be/en/led-emitter-floodlight/qt/ | https://www.integratech.be/downloads/datasheets/QTFL504DC24-nl.pdf | https://www.integratech.be/downloads/datasheets/QTFL504DC24-fr.pdf | https://www.integratech.be/downloads/datasheets/QTFL504DC24-eng.pdf | /downloads/photometric-data/qtfl.zip | https://www.integratech.be/downloads/pics/QTFL504DC24.jpg |  |  | 8 | smd3030 | Edison | -20~+40 | 12~36VDC | TRUE | TRUE | FALSE | 3 | inclusief driver (intern) | FALSE | 51 85 99 99 100 | black | 4 | no | 35.000 | L80B20 | FALSE |  |  |  | 1
LED stralers | Courant C | B | QTFL | QT floodlight | QTFL504PIR | Led floodlight QT 50W 4000K zwart PIR | Led floodlight QT 50W 4000K noir PIR | Led floodlight QT 50W 4000K black PIR | st | 138.1207 | 5500 | 110 | 5420076239190 | 9405 42 10 00 | EC001744 | Yes | 3 | 0.01 | 46 |  |  | 1.7 | 173 | 48 | 242 |  |  | 225 | 95 | 285 | 8 | 0 | IP65 | 0,95 |  | 50 | 4000 | 120 | QT Floodlight met PIR sensor neutraal wit licht 4000K 50W in zwarte aluminium behuizing met Interpon coating voor corrosieve omgevingen. Uitgerust met mat veiligheidsglas en 120° reflector. Voorzien van M16 wartel en geïntegreerde infra rood detector. De PIR detector kan ingesteld worden met de meegeleverde afstandsbediening. Detectieafstand 5m, detectiehoek 120°, tijdsvertraging tussen 5s en 30m, daglichtsensor 5~100lux. Dezelfde afstandsbediening kan gebruikt worden om meerdere toestellen in te stellen. | QT Floodlight avec capteur PIR blanc neutral 4000K 20W en aluminium noir avec protection Interpon pour environnements corrosifs. Equipé d'une verre de sécurité transparent et un réflecteur de 120°. Avec presse étoupe M16 et un capteur infrarouge intégré. Le capteur PIR peut être réglé avec la télécommande fournie. Distance de détection 5m, angle de détection 120 °, délai entre 5s et 30m, capteur de lumière du jour 5~100lux. | QT Floodlight neutral white 4000K 50W in black aluminum housing with Interpon coating for corrosive environments. Equipped with frosted safety glass and 120° reflector. With M16 cable gland and integrated infra red detector. The PIR detector can be set with the included remote control. Detection distance 5m, detection angle 120 °, time delay between 5s and 30m, daylight sensor 5 ~ 100lux. | https://www.integratech.be/led-straler/led-straler-floodlight-qt/ | https://www.integratech.be/fr/projecteur-led/projecteur-led-qt/ | https://www.integratech.be/en/led-emitter-floodlight/qt/ | https://www.integratech.be/downloads/datasheets/QTFL504PIR-nl.pdf | https://www.integratech.be/downloads/datasheets/QTFL504PIR-fr.pdf | https://www.integratech.be/downloads/datasheets/QTFL504PIR-eng.pdf | /downloads/photometric-data/qtfl.zip | https://www.integratech.be/downloads/pics/QTFL504PIR.jpg |  | W:\integra-tarief\ACCESS\pics\maatschetsen\qtfl50w-afmetingen2.jpg | 8 | smd3030 | Edison | -20~+40 | 220-240 | TRUE | TRUE | FALSE | 3 | inclusief driver (intern) | FALSE | 51 85 99 99 100 | black | 4 | no | 35.000 | L80B20 | FALSE |  |  |  | 1
LED strips en profielen | Courant C | CLS | LONG | Ledstrip Long | 10M-IP20-2700 | Ledstrip long 120LED/m SMD2835 24V IP20 2700K 10m | Ruban led long 120LED/m SMD2835 24V IP20 2700K 10m | Ledstrip long 120LED/m SMD2835 24V IP20 2700K 10m | r | 276.97 | 1353 | 96 | 5420076248246 | 8539 51 00 00 | EC002706 | Yes | 3 |  |  |  |  | 0.3 | 10000 | 10 | 1.8 |  |  | 240 | 240 | 20 | 20 | 0 | IP20 | 1 | 82 | 13 | 2700 | 120 | LED strip LONG 10M is uitgerust met een interne stroomregulator per sectie. Hierdoor is het mogelijk om de ledstrip te voeden aan slechts één zijde zonder verschil in lichtintensiteit over de volledige lengte. Uitgerust met 120 LEDs type SMD2835 per meter, aansluitspanning 24VDC, in te korten elke 5 cm. Geschikt voor binnen toepassingen IP20. Kleurweergave CRI82, lichtbundel 120°. Levensduur 50.000h L80B20. Maximum 10m met voeding aan één zijde. Voorzien van voorgesoldeerde aansluitkabels van 30cm aan beide zijden. Toepassing: lange lengtes met één voedingspunt. | Le ruban LED LONG 10M est équipé d'un régulateur de courant interne par section. Cela permet d'alimenter le ruban LED d'un seul côté sans différence d'intensité lumineuse sur toute la longueur. Equipé de 120 LED de type SMD2835 par mètre, voltage de raccordement 24VDC, peut être raccourci tous les 5 cm. Convient aux applications intérieures IP20. Rendu des couleurs CRI82, faisceau lumineux 120°. Durée de vie 50.000h L80B20. Maximum 10 m avec alimentation d'un côté. Equipé d'un câble de connexion pré-soudé de 30 cm des deux côtés. Application: grandes longueurs avec un point d'alimentation. | LED flex LONG 10M is equipped with an internal current regulator on each section. This makes it possible to feed the LED flex on only one side without a difference in light intensity over the entire length. Equipped with 120 LEDs type SMD2835 per meter, connection voltage 24VDC, can be shortened every 5 cm. Suitable for indoor applications IP20. Color rendering CRI82, light beam 120 °. Lifespan 50.000h L80B20. Maximum 10m with power supply on one side. Equipped with a pre-soldered connection cable of 30 cm on both sides. | https://www.integratech.be/led-strip/led-strip-monochrome/lang-10m/ | https://www.integratech.be/fr/ruban-led-bandeau-led/mono-couleur-monochrome/grande-longueur-10m/ | https://www.integratech.be/en/led-strip/led-strip-mono-color/long-10m/ | https://www.integratech.be/downloads/datasheets/10M-IP20-2700-nl.pdf | https://www.integratech.be/downloads/datasheets/10M-IP20-2700-fr.pdf | https://www.integratech.be/downloads/datasheets/10M-IP20-2700-eng.pdf | /downloads/photometric-data/10M.zip | https://www.integratech.be/downloads/pics/10M-IP20-2700.jpg | https://www.integratech.be/downloads/pics/maatschetsen/10M-IP20.jpg | W:\integra-tarief\ACCESS\pics\maatschetsen\ | 0 | smd2835 | Refond | -20~+45 | 24V | FALSE | FALSE | FALSE | 5 | exclusief driver | FALSE | 46 78 95 100 101 | white | <3 | PWM | 67.000 | L80B20 | FALSE |  |  |  | 1
LED strips en profielen | Courant B | CLS | LONG | Ledstrip Long | 10M-IP20-3000 | Ledstrip long 120LED/m SMD2835 24V IP20 3000K 10m | Ruban led long 120LED/M SMD2835 24V IP20 3000K 10m | Ledstrip long 120LED/m SMD2835 24V IP20 3000K 10m | r | 276.97 | 1379 | 96 | 5420076248253 | 8539 51 00 00 | EC002706 | Yes | 3 |  |  |  |  | 0.3 | 10000 | 10 | 1.8 |  |  | 240 | 240 | 20 | 20 | 0 | IP20 | 1 | 82 | 13 | 3000 | 120 | LED strip LONG 10M is uitgerust met een interne stroomregulator per sectie. Hierdoor is het mogelijk om de ledstrip te voeden aan slechts één zijde zonder verschil in lichtintensiteit over de volledige lengte. Uitgerust met 120 LEDs type SMD2835 per meter, aansluitspanning 24VDC, in te korten elke 5 cm. Kleurweergave CRI82, lichtbundel 120°. Levensduur 50.000h L80B20. Maximum 10m met voeding aan één zijde. Voorzien van voorgesoldeerde aansluitkabels van 30cm aan beide zijden. | Le ruban LED LONG 10M est équipé d'un régulateur de courant interne par section. Cela permet d'alimenter le ruban LED d'un seul côté sans différence d'intensité lumineuse sur toute la longueur. Equipé de 120 LED de type SMD2835 par mètre, voltage de raccordement 24VDC, peut être raccourci tous les 5 cm. Convient aux applications intérieures IP20. Rendu des couleurs CRI82, faisceau lumineux 120°. Durée de vie 50.000h L80B20. Maximum 10 m avec alimentation d'un côté. Equipé d'un câble de connexion pré-soudé de 30 cm des deux côtés. Application: grandes longueurs avec un point d'alimentation. | LED flex type LONG 10M is equipped with an internal current regulator on each section. This makes it possible to feed the LED flex on only one side without a difference in light intensity over the entire length. Equipped with 120 LEDs type SMD2835 per meter, connection voltage 24VDC, can be shortened every 5 cm. Suitable for indoor applications IP20. Color rendering CRI82, light beam 120 °. Lifespan 50.000h L80B20. Maximum 10m with power supply on one side. Equipped with a pre-soldered connection cable of 30 cm on both sides. | https://www.integratech.be/led-strip/led-strip-monochrome/lang-10m/ | https://www.integratech.be/fr/ruban-led-bandeau-led/mono-couleur-monochrome/grande-longueur-10m/ | https://www.integratech.be/en/led-strip/led-strip-mono-color/long-10m/ | https://www.integratech.be/downloads/datasheets/10M-IP20-3000-nl.pdf | https://www.integratech.be/downloads/datasheets/10M-IP20-3000-fr.pdf | https://www.integratech.be/downloads/datasheets/10M-IP20-3000-eng.pdf | /downloads/photometric-data/10M.zip | https://www.integratech.be/downloads/pics/10M-IP20-3000.jpg | https://www.integratech.be/downloads/pics/maatschetsen/10M-IP20.jpg | W:\integra-tarief\ACCESS\pics\maatschetsen\ | 0 | smd2835 | Refond | -20~+45 | 24V | FALSE | FALSE | FALSE | 5 | exclusief driver | FALSE | 46 78 95 100 102 | white | <3 | PWM | 67.000 | L80B20 | FALSE |  |  |  | 1
LED strips en profielen | Courant C | CLS | LONG | Ledstrip Long | 10M-IP20-4000 | Ledstrip long 120LED/m SMD2835 24V IP20 4000K 10m | Ruban led long 120LED/m SMD2835 24V IP20 4000K 10m | Ledstrip long 120LED/m SMD2835 24V IP20 4000K 10m | r | 276.97 | 1448 | 96 | 5420076248260 | 8539 51 00 00 | EC002706 | Yes | 3 |  |  |  |  | 0.3 | 10000 | 10 | 1.8 |  |  | 240 | 240 | 20 | 20 | 0 | IP20 | 1 | 82 | 13 | 4000 | 120 | LED strip LONG 10M is uitgerust met een interne stroomregulator per sectie. Hierdoor is het mogelijk om de ledstrip te voeden aan slechts één zijde zonder verschil in lichtintensiteit over de volledige lengte. Uitgerust met 120 LEDs type SMD2835 per meter, aansluitspanning 24VDC, in te korten elke 5 cm. Kleurweergave CRI82, lichtbundel 120°. Levensduur 50.000h L80B20. Maximum 10m met voeding aan één zijde. Voorzien van voorgesoldeerde aansluitkabels van 30cm aan beide zijden. | Le ruban LED LONG 10M est équipé d'un régulateur de courant interne par section. Cela permet d'alimenter le ruban LED d'un seul côté sans différence d'intensité lumineuse sur toute la longueur. Equipé de 120 LED de type SMD2835 par mètre, voltage de raccordement 24VDC, peut être raccourci tous les 5 cm. Convient aux applications intérieures IP20. Rendu des couleurs CRI82, faisceau lumineux 120°. Durée de vie 50.000h L80B20. Maximum 10 m avec alimentation d'un côté. Equipé d'un câble de connexion pré-soudé de 30 cm des deux côtés. Application: grandes longueurs avec un point d'alimentation. | LED flex type LONG 10M is equipped with an internal current regulator on each section. This makes it possible to feed the LED flex on only one side without a difference in light intensity over the entire length. Equipped with 120 LEDs type SMD2835 per meter, connection voltage 24VDC, can be shortened every 5 cm. Suitable for indoor applications IP20. Color rendering CRI82, light beam 120 °. Lifespan 50.000h L80B20. Maximum 10m with power supply on one side. Equipped with a pre-soldered connection cable of 30 cm on both sides. | https://www.integratech.be/led-strip/led-strip-monochrome/lang-10m/ | https://www.integratech.be/fr/ruban-led-bandeau-led/mono-couleur-monochrome/grande-longueur-10m/ | https://www.integratech.be/en/led-strip/led-strip-mono-color/long-10m/ | https://www.integratech.be/downloads/datasheets/10M-IP20-4000-nl.pdf | https://www.integratech.be/downloads/datasheets/10M-IP20-4000-fr.pdf | https://www.integratech.be/downloads/datasheets/10M-IP20-4000-eng.pdf | /downloads/photometric-data/10M.zip | https://www.integratech.be/downloads/pics/10M-IP20-4000.jpg | https://www.integratech.be/downloads/pics/maatschetsen/10M-IP20.jpg | W:\integra-tarief\ACCESS\pics\maatschetsen\ | 0 | smd2835 | Refond | -20~+45 | 24V | FALSE | FALSE | FALSE | 5 | exclusief driver | FALSE | 46 78 95 100 102 | white | <3 | PWM | 67.000 | L80B20 | FALSE |  |  |  | 1
LED strips en profielen | Courant C | CLS | LONG | Ledstrip Long | 10M-IP67-2700 | Ledstrip long 120LED/m SMD2835 24V IP67 2700K 10m | Ruban led long 120LED/m SMD2835 24V IP67 2700K 10m | Ledstrip long 120LED/m SMD2835 24V IP67 2700K 10m | r | 352.49 | 1264 | 96 | 5420076248277 | 8539 51 00 00 | EC002706 | Yes | 3 |  |  |  |  | 0.3 | 10000 | 11 | 4 |  |  | 260 | 260 | 20 | 20 | 0 | IP20 | 1 | 82 | 13 | 2700 | 120 | LED strip LONG 10M is uitgerust met een interne stroomregulator per sectie. Hierdoor is het mogelijk om de ledstrip te voeden aan slechts één zijde zonder verschil in lichtintensiteit over de volledige lengte. Uitgerust met 120 LEDs type SMD2835 per meter, aansluitspanning 24VDC, in te korten elke 5 cm. Kleurweergave CRI82, lichtbundel 120°. Levensduur 50.000h L80B20. Maximum 10m met voeding aan één zijde. Voorzien van voorgesoldeerde aansluitkabels van 30cm aan beide zijden. Geleverd inclusief 10 eindkapjes met kabelinvoer, 10 eindkapjes zonder kabelinvoer en een tube siliconen. | Le ruban LED LONG 10M est équipé d'un régulateur de courant interne par section. Cela permet d'alimenter le ruban LED d'un seul côté sans différence d'intensité lumineuse sur toute la longueur. Equipé de 120 LED de type SMD2835 par mètre, voltage de raccordement 24VDC, peut être raccourci tous les 5 cm. Convient aux environnements humides IP67. Rendu des couleurs CRI82, faisceau lumineux 120°. Durée de vie 50.000h L80B20. Maximum 10 m avec alimentation d'un côté. Equipé d'un câble de connexion pré-soudé de 30 cm des deux côtés. Application: grandes longueurs avec un point d'alimentation. Livré comprenant 10 embouts avec entrée de câble, 10 embouts sans entrée de câble et un tube silicone. | LED flex type LONG 10M is equipped with an internal current regulator on each section. This makes it possible to feed the LED flex on only one side without a difference in light intensity over the entire length. Equipped with 120 LEDs type SMD2835 per meter, connection voltage 24VDC, can be shortened every 5 cm. Suitable for outdoor applications IP20. Color rendering CRI82, light beam 120 °. Lifespan 50.000h L80B20. Maximum 10m with power supply on one side. Equipped with a pre-soldered connection cable of 30 cm on both sides. Delivered including 10 end caps with cable entry, 10 end caps without cable entry and a tube of silicone. | https://www.integratech.be/led-strip/led-strip-monochrome/lang-10m/ | https://www.integratech.be/fr/ruban-led-bandeau-led/mono-couleur-monochrome/grande-longueur-10m/ | https://www.integratech.be/en/led-strip/led-strip-mono-color/long-10m/ | https://www.integratech.be/downloads/datasheets/10M-IP67-2700-nl.pdf | https://www.integratech.be/downloads/datasheets/10M-IP67-2700-fr.pdf | https://www.integratech.be/downloads/datasheets/10M-IP67-2700-eng.pdf | /downloads/photometric-data/10M.zip | https://www.integratech.be/downloads/pics/10M-IP67-2700.jpg | https://www.integratech.be/downloads/pics/maatschetsen/10M-IP20.jpg | W:\integra-tarief\ACCESS\pics\maatschetsen\IP67-endcaps-10m.jpg | 0 | smd2835 | Refond | -20~+45 | 24V | FALSE | FALSE | FALSE | 5 | exclusief driver | FALSE | 48 80 96 100 102 | white | <3 | PWM | 67.000 | L80B20 | FALSE |  |  |  | 1
LED strips en profielen | Courant C | CLS | LONG | Ledstrip Long | 10M-IP67-3000 | Ledstrip long 120LED/m SMD2835 24V IP67 3000K 10m | Ruban led long 120LED/M SMD2835 24V IP67 3000K 10m | Ledstrip long 120LED/m SMD2835 24V IP67 3000K 10m | r | 352.49 | 1286 | 96 | 5420076248284 | 8539 51 00 00 | EC002706 | Yes | 3 |  |  |  |  | 0.3 | 10000 | 11 | 4 |  |  | 260 | 260 | 20 | 20 | 0 | IP67 | 1 | 82 | 13 | 3000 | 120 | LED strip LONG 10M is uitgerust met een interne stroomregulator per sectie. Hierdoor is het mogelijk om de ledstrip te voeden aan slechts één zijde zonder verschil in lichtintensiteit over de volledige lengte. Uitgerust met 120 LEDs type SMD2835 per meter, aansluitspanning 24VDC, in te korten elke 5 cm. Kleurweergave CRI82, lichtbundel 120°. Levensduur 50.000h L80B20. Maximum 10m met voeding aan één zijde. Voorzien van voorgesoldeerde aansluitkabels van 30cm aan beide zijden. Geleverd inclusief 10 eindkapjes met kabelinvoer, 10 eindkapjes zonder kabelinvoer en een tube siliconen. | Le ruban LED LONG 10M est équipé d'un régulateur de courant interne par section. Cela permet d'alimenter le ruban LED d'un seul côté sans différence d'intensité lumineuse sur toute la longueur. Equipé de 120 LED de type SMD2835 par mètre, voltage de raccordement 24VDC, peut être raccourci tous les 5 cm. Convient aux environnements humides IP67. Rendu des couleurs CRI82, faisceau lumineux 120°. Durée de vie 50.000h L80B20. Maximum 10 m avec alimentation d'un côté. Equipé d'un câble de connexion pré-soudé de 30 cm des deux côtés. Application: grandes longueurs avec un point d'alimentation. Livré comprenant 10 embouts avec entrée de câble, 10 embouts sans entrée de câble et un tube silicone. | LED flex type LONG 10M is equipped with an internal current regulator on each section. This makes it possible to feed the LED flex on only one side without a difference in light intensity over the entire length. Equipped with 120 LEDs type SMD2835 per meter, connection voltage 24VDC, can be shortened every 5 cm. Suitable for outdoor applications IP20. Color rendering CRI82, light beam 120 °. Lifespan 50.000h L80B20. Maximum 10m with power supply on one side. Equipped with a pre-soldered connection cable of 30 cm on both sides. Delivered including 10 end caps with cable entry, 10 end caps without cable entry and a tube of silicone. | https://www.integratech.be/led-strip/led-strip-monochrome/lang-10m/ | https://www.integratech.be/fr/ruban-led-bandeau-led/mono-couleur-monochrome/grande-longueur-10m/ | https://www.integratech.be/en/led-strip/led-strip-mono-color/long-10m/ | https://www.integratech.be/downloads/datasheets/10M-IP67-3000-nl.pdf | https://www.integratech.be/downloads/datasheets/10M-IP67-3000-fr.pdf | https://www.integratech.be/downloads/datasheets/10M-IP67-3000-eng.pdf | /downloads/photometric-data/10M.zip | https://www.integratech.be/downloads/pics/10M-IP67-3000.jpg | https://www.integratech.be/downloads/pics/maatschetsen/10M-IP20.jpg | W:\integra-tarief\ACCESS\pics\maatschetsen\IP67-endcaps-10m.jpg | 0 | smd2835 | Refond | -20~+45 | 24V | FALSE | FALSE | FALSE | 5 | exclusief driver | FALSE | 48 80 96 100 104 | white | <3 | PWM | 67.000 | L80B20 | FALSE |  |  |  | 1
LED strips en profielen | Courant C | CLS | LONG | Ledstrip Long | 10M-IP67-4000 | Ledstrip long 120LED/m SMD2835 24V IP67 4000K 10m | Ruban led long 120LED/m SMD2835 24V IP67 4000K 10m | Ledstrip long 120LED/m SMD2835 24V IP67 4000K 10m | r | 352.49 | 1402 | 96 | 5420076248291 | 8539 51 00 00 | EC002706 | Yes | 3 |  |  |  |  | 0.3 | 10000 | 11 | 4 |  |  | 260 | 260 | 20 | 20 | 0 | IP67 | 1 | 82 | 13 | 4000 | 120 | LED strip LONG 10M is uitgerust met een interne stroomregulator per sectie. Hierdoor is het mogelijk om de ledstrip te voeden aan slechts één zijde zonder verschil in lichtintensiteit over de volledige lengte. Uitgerust met 120 LEDs type SMD2835 per meter, aansluitspanning 24VDC, in te korten elke 5 cm. Kleurweergave CRI82, lichtbundel 120°. Levensduur 50.000h L80B20. Maximum 10m met voeding aan één zijde. Voorzien van voorgesoldeerde aansluitkabels van 30cm aan beide zijden. Geleverd inclusief 10 eindkapjes met kabelinvoer, 10 eindkapjes zonder kabelinvoer en een tube siliconen. | Le ruban LED LONG 10M est équipé d'un régulateur de courant interne par section. Cela permet d'alimenter le ruban LED d'un seul côté sans différence d'intensité lumineuse sur toute la longueur. Equipé de 120 LED de type SMD2835 par mètre, voltage de raccordement 24VDC, peut être raccourci tous les 5 cm. Convient aux environnements humides IP67. Rendu des couleurs CRI82, faisceau lumineux 120°. Durée de vie 50.000h L80B20. Maximum 10 m avec alimentation d'un côté. Equipé d'un câble de connexion pré-soudé de 30 cm des deux côtés. Application: grandes longueurs avec un point d'alimentation. Livré comprenant 10 embouts avec entrée de câble, 10 embouts sans entrée de câble et un tube silicone. | LED flex type LONG 10M is equipped with an internal current regulator on each section. This makes it possible to feed the LED flex on only one side without a difference in light intensity over the entire length. Equipped with 120 LEDs type SMD2835 per meter, connection voltage 24VDC, can be shortened every 5 cm. Suitable for outdoor applications IP20. Color rendering CRI82, light beam 120 °. Lifespan 50.000h L80B20. Maximum 10m with power supply on one side. Equipped with a pre-soldered connection cable of 30 cm on both sides. Delivered including 10 end caps with cable entry, 10 end caps without cable entry and a tube of silicone. | https://www.integratech.be/led-strip/led-strip-monochrome/lang-10m/ | https://www.integratech.be/fr/ruban-led-bandeau-led/mono-couleur-monochrome/grande-longueur-10m/ | https://www.integratech.be/en/led-strip/led-strip-mono-color/long-10m/ | https://www.integratech.be/downloads/datasheets/10M-IP67-4000-nl.pdf | https://www.integratech.be/downloads/datasheets/10M-IP67-4000-fr.pdf | https://www.integratech.be/downloads/datasheets/10M-IP67-4000-eng.pdf | /downloads/photometric-data/10M.zip | https://www.integratech.be/downloads/pics/10M-IP67-4000.jpg | https://www.integratech.be/downloads/pics/maatschetsen/10M-IP20.jpg | W:\integra-tarief\ACCESS\pics\maatschetsen\IP67-endcaps-10m.jpg | 0 | smd2835 | Refond | -20~+45 | 24V | FALSE | FALSE | FALSE | 5 | exclusief driver | FALSE | 48 80 95 100 100 | white | <3 | PWM | 67.000 | L80B20 | FALSE |  |  |  | 1
LED strips en profielen | Courant C | CLS | 120DOT | 120DOT ledstrips | 120DOT-IP20-2700 | Ledstrip dotsfree 240LED/m 2110 CRI90 2700K IP20 | Ruban led dotsfree 240LED/m 2110 CRI90 2700K IP20 | Ledstrip dotsfree 240LED/m 2110 CRI90 2700K IP20 | r | 151.07 | 572 | 105 | 5420076247829 | 8539 51 00 00 | EC002706 | Yes | 3 |  |  |  |  | 0.2 | 5000 | 8 | 1.8 |  |  | 240 | 240 | 20 | 20 | 0 | IP20 | 1 | 90 | 5,7 | 2700 | 120 | LED strip 120DOT is uitgerust met 240 LEDs type SMD2110 per meter. Kenmerkend voor deze nieuwe generatie ledchips zijn de kleinere afmetingen, sterkere behuizing, hoge kleurconsistentie SDCM<3 BIN1 en hoge kleurweergave CRI90. Dankzij het hoge aantal LEDs per meter bekomt men in elk type profiel een mooie egale verlichting zonder zichtbare leddots. Aansluitspanning 24VDC, in te korten elke 3,3 cm. Kleurweergave CRI90, lichtbundel 120°. Levensduur 50.000h L80B20. Voorzien van voorgesoldeerde aansluitkabels van 30cm aan beide zijden. Maximum 15m in serie verbinden indien voeding aan één zijde! Toepassing: egale sfeerverlichting zonder zichtbare lichtpunten. | LE RUBAN LED 120DOT est équipée de 240 LED de type SMD2110 par mètre. Les caractéristiques de cette nouvelle génération de puces à LED sont les plus petites dimensions, un boîtier plus résistant, une cohérence de couleur élevée SDCM<3 BIN1 et un rendu de couleur élevé CRI90. Grâce au nombre élevé de LED par mètre, il est possible d’obtenir un éclairage uniforme dans tous les types de profilés, sans points LED visibles. Voltage de connexion 24VDC, à raccourcir tous les 3,3 cm. Rendu des couleurs CRI90, faisceau lumineux 120°. Durée de vie 50.000h L80B20. Equipé de câbles de connexion pré-soudés de 30 cm des deux côtés. Connectez maximum 15m en série avec l'alimentation d'un coté. Application: éclairage d'ambiance uniforme sans point lumineux visible. | LED flex type 120DOT is equipped with 240 LEDs type SMD2110 per meter. Characteristic of this new generation of LED chips are the smaller dimensions, stronger housing, high color consistency SDCM <3 BIN1 and high color rendering CRI90. Thanks to the high number of LEDs per meter, beautiful uniform lighting is achieved in any type of profile without visible LED dots. Connection voltage 24VDC, to be shortened every 3.3 cm. Color rendering CRI90, light beam 120°. Lifespan 50.000h L80B20. Equipped with pre-soldered connection cables of 30 cm on both sides. Connect maximum 15m in series if power supply on one side! Application: uniform mood lighting without visible light dots. | https://www.integratech.be/led-strip/led-strip-monochrome/dotsfree-120dot/ | https://www.integratech.be/fr/ruban-led-bandeau-led/mono-couleur-monochrome/120dot/ | https://www.integratech.be/en/led-strip/led-strip-mono-color/dotsfree-120dot/ | https://www.integratech.be/downloads/datasheets/120DOT-IP20-2700-nl.pdf | https://www.integratech.be/downloads/datasheets/120DOT-IP20-2700-fr.pdf | https://www.integratech.be/downloads/datasheets/120DOT-IP20-2700-eng.pdf | /downloads/photometric-data/120DOT.zip | https://www.integratech.be/downloads/pics/120DOT-IP20-2700.jpg | https://www.integratech.be/downloads/pics/maatschetsen/120DOT-IP20.jpg | W:\integra-tarief\ACCESS\pics\maatschetsen\ | 0 | smd2110 | Refond | -20~+45 | 24V | FALSE | FALSE | FALSE | 5 | exclusief driver | FALSE | 46 77 94 100 98 | white | <3 | PWM | 77.000 | L80B20 | FALSE |  |  |  | 1
LED strips en profielen | Courant C | CLS | 120DOT | 120DOT ledstrips | 120DOT-IP20-3000 | Ledstrip dotsfree 240LED/m 2110 CRI90 3000K IP20 | Ruban led dotsfree 240LED/m 2110 CRI90 3000K IP20 | Ledstrip dotsfree 240LED/m 2110 CRI90 3000K IP20 | r | 151.07 | 560 | 105 | 5420076247836 | 8539 51 00 00 | EC002706 | Yes | 3 |  |  |  |  | 0.2 | 5000 | 8 | 1.8 |  |  | 240 | 240 | 20 | 20 | 0 | IP20 | 1 | 90 | 5,7 | 3000 | 120 | LED strip 120DOT is uitgerust met 240 LEDs type SMD2110 per meter. Kenmerkend voor deze nieuwe generatie ledchips zijn de kleinere afmetingen, sterkere behuizing, hoge kleurconsistentie SDCM<3 BIN1 en hoge kleurweergave CRI90. Dankzij het hoge aantal LEDs per meter bekomt men in elk type profiel een mooie egale verlichting zonder zichtbare leddots. Aansluitspanning 24VDC, in te korten elke 3,3 cm. Kleurweergave CRI90, lichtbundel 120°. Levensduur 50.000h L80B20. Voorzien van voorgesoldeerde aansluitkabels van 30cm aan beide zijden. Maximum 15m in serie verbinden indien voeding aan één zijde! Toepassing: egale sfeerverlichting zonder zichtbare lichtpunten. | LE RUBAN LED 120DOT est équipée de 240 LED de type SMD2110 par mètre. Les caractéristiques de cette nouvelle génération de puces à LED sont les plus petites dimensions, un boîtier plus résistant, une cohérence de couleur élevée SDCM<3 BIN1 et un rendu de couleur élevé CRI90. Grâce au nombre élevé de LED par mètre, il est possible d’obtenir un éclairage uniforme dans tous les types de profilés, sans points LED visibles. Voltage de connexion 24VDC, à raccourcir tous les 3,3 cm. Rendu des couleurs CRI90, faisceau lumineux 120°. Durée de vie 50.000h L80B20. Equipé de câbles de connexion pré-soudés de 30 cm des deux côtés. Connectez maximum 15m en série avec l'alimentation d'un coté. Application: éclairage d'ambiance uniforme sans point lumineux visible. | LED flex type 120DOT is equipped with 240 LEDs type SMD2110 per meter. Characteristic of this new generation of LED chips are the smaller dimensions, stronger housing, high color consistency SDCM <3 BIN1 and high color rendering CRI90. Thanks to the high number of LEDs per meter, beautiful uniform lighting is achieved in any type of profile without visible LED dots. Connection voltage 24VDC, to be shortened every 3.3 cm. Color rendering CRI90, light beam 120°. Lifespan 50.000h L80B20. Equipped with pre-soldered connection cables of 30 cm on both sides. Connect maximum 15m in series if power supply on one side! Application: uniform mood lighting without visible light dots. | https://www.integratech.be/led-strip/led-strip-monochrome/dotsfree-120dot/ | https://www.integratech.be/fr/ruban-led-bandeau-led/mono-couleur-monochrome/120dot/ | https://www.integratech.be/en/led-strip/led-strip-mono-color/dotsfree-120dot/ | https://www.integratech.be/downloads/datasheets/120DOT-IP20-3000-nl.pdf | https://www.integratech.be/downloads/datasheets/120DOT-IP20-3000-fr.pdf | https://www.integratech.be/downloads/datasheets/120DOT-IP20-3000-eng.pdf | /downloads/photometric-data/120DOT.zip | https://www.integratech.be/downloads/pics/120DOT-IP20-3000.jpg | https://www.integratech.be/downloads/pics/maatschetsen/120DOT-IP20.jpg | W:\integra-tarief\ACCESS\pics\maatschetsen\ | 0 | smd2110 | Refond | -20~+45 | 24V | FALSE | FALSE | FALSE | 5 | exclusief driver | FALSE | 46 77 94 100 101 | white | <3 | PWM | 77.000 | L80B20 | FALSE |  |  |  | 1
LED strips en profielen | Courant C | CLS | 120DOT | 120DOT ledstrips | 120DOT-IP20-4000 | Ledstrip dotsfree 240LED/m 2110 CRI90 4000K IP20 | Ruban led dotsfree 240LED/m 2110 CRI90 4000K IP20 | Ledstrip dotsfree 240LED/m 2110 CRI90 4000K IP20 | r | 151.07 | 610 | 105 | 5420076247843 | 8539 51 00 00 | EC002706 | Yes | 3 |  |  |  |  | 0.2 | 5000 | 8 | 1.8 |  |  | 240 | 240 | 20 | 20 | 0 | IP20 | 1 | 90 | 5,7 | 4000 | 120 | LED strip 120DOT is uitgerust met 240 LEDs type SMD2110 per meter. Kenmerkend voor deze nieuwe generatie ledchips zijn de kleinere afmetingen, sterkere behuizing, hoge kleurconsistentie SDCM<3 BIN1 en hoge kleurweergave CRI90. Dankzij het hoge aantal LEDs per meter bekomt men in elk type profiel een mooie egale verlichting zonder zichtbare leddots. Aansluitspanning 24VDC, in te korten elke 3,3 cm. Kleurweergave CRI90, lichtbundel 120°. Levensduur 50.000h L80B20. Voorzien van voorgesoldeerde aansluitkabels van 30cm aan beide zijden. Maximum 15m in serie verbinden indien voeding aan één zijde! Toepassing: egale sfeerverlichting zonder zichtbare lichtpunten. | LE RUBAN LED 120DOT est équipée de 240 LED de type SMD2110 par mètre. Les caractéristiques de cette nouvelle génération de puces à LED sont les plus petites dimensions, un boîtier plus résistant, une cohérence de couleur élevée SDCM<3 BIN1 et un rendu de couleur élevé CRI90. Grâce au nombre élevé de LED par mètre, il est possible d’obtenir un éclairage uniforme dans tous les types de profilés, sans points LED visibles. Voltage de connexion 24VDC, à raccourcir tous les 3,3 cm. Rendu des couleurs CRI90, faisceau lumineux 120°. Durée de vie 50.000h L80B20. Equipé de câbles de connexion pré-soudés de 30 cm des deux côtés. Connectez maximum 15m en série avec l'alimentation d'un coté. Application: éclairage d'ambiance uniforme sans point lumineux visible. | LED flex type 120DOT is equipped with 240 LEDs type SMD2110 per meter. Characteristic of this new generation of LED chips are the smaller dimensions, stronger housing, high color consistency SDCM <3 BIN1 and high color rendering CRI90. Thanks to the high number of LEDs per meter, beautiful uniform lighting is achieved in any type of profile without visible LED dots. Connection voltage 24VDC, to be shortened every 3.3 cm. Color rendering CRI90, light beam 120°. Lifespan 50.000h L80B20. Equipped with pre-soldered connection cables of 30 cm on both sides. Connect maximum 15m in series if power supply on one side! Application: uniform mood lighting without visible light dots. | https://www.integratech.be/led-strip/led-strip-monochrome/dotsfree-120dot/ | https://www.integratech.be/fr/ruban-led-bandeau-led/mono-couleur-monochrome/120dot/ | https://www.integratech.be/en/led-strip/led-strip-mono-color/dotsfree-120dot/ | https://www.integratech.be/downloads/datasheets/120DOT-IP20-4000-nl.pdf | https://www.integratech.be/downloads/datasheets/120DOT-IP20-4000-fr.pdf | https://www.integratech.be/downloads/datasheets/120DOT-IP20-4000-eng.pdf | /downloads/photometric-data/120DOT.zip | https://www.integratech.be/downloads/pics/120DOT-IP20-4000.jpg | https://www.integratech.be/downloads/pics/maatschetsen/120DOT-IP20.jpg | W:\integra-tarief\ACCESS\pics\maatschetsen\ | 0 | smd2110 | Refond | -20~+45 | 24V | FALSE | FALSE | FALSE | 5 | exclusief driver | FALSE | 45 77 94 100 104 | white | <3 | PWM | 77.000 | L80B20 | FALSE |  |  |  | 1
LED strips en profielen | On order | CLS | 120DOT | 120DOT ledstrips | 120DOT-IP20-5500 | Ledstrip dotsfree 240LED/m 2110 CRI90 5500K IP20 | Ruban led dotsfree 240LED/m 2110 CRI90 5500K IP20 | Ledstrip dotsfree 240LED/m 2110 CRI90 5500K IP20 | r | 151.07 | 591 | 105 | 5420076247850 | 8539 51 00 00 | EC002706 | No | 35 |  |  |  |  | 0.2 | 5000 | 8 | 1.8 |  |  | 240 | 240 | 20 | 20 | 0 | IP20 | 1 | 90 | 5,7 | 5500 | 120 | LED strip 120DOT is uitgerust met 240 LEDs type SMD2110 per meter. Kenmerkend voor deze nieuwe generatie ledchips zijn de kleinere afmetingen, sterkere behuizing, hoge kleurconsistentie SDCM<3 BIN1 en hoge kleurweergave CRI90. Dankzij het hoge aantal LEDs per meter bekomt men in elk type profiel een mooie egale verlichting zonder zichtbare leddots. Aansluitspanning 24VDC, in te korten elke 3,3 cm. Kleurweergave CRI90, lichtbundel 120°. Levensduur 50.000h L80B20. Voorzien van voorgesoldeerde aansluitkabels van 30cm aan beide zijden. Maximum 15m in serie verbinden indien voeding aan één zijde! Toepassing: egale sfeerverlichting zonder zichtbare lichtpunten. | LE RUBAN LED 120DOT est équipée de 240 LED de type SMD2110 par mètre. Les caractéristiques de cette nouvelle génération de puces à LED sont les plus petites dimensions, un boîtier plus résistant, une cohérence de couleur élevée SDCM<3 BIN1 et un rendu de couleur élevé CRI90. Grâce au nombre élevé de LED par mètre, il est possible d’obtenir un éclairage uniforme dans tous les types de profilés, sans points LED visibles. Voltage de connexion 24VDC, à raccourcir tous les 3,3 cm. Rendu des couleurs CRI90, faisceau lumineux 120°. Durée de vie 50.000h L80B20. Equipé de câbles de connexion pré-soudés de 30 cm des deux côtés. Connectez maximum 15m en série avec l'alimentation d'un coté. Application: éclairage d'ambiance uniforme sans point lumineux visible. | LED flex type 120DOT is equipped with 240 LEDs type SMD2110 per meter. Characteristic of this new generation of LED chips are the smaller dimensions, stronger housing, high color consistency SDCM <3 BIN1 and high color rendering CRI90. Thanks to the high number of LEDs per meter, beautiful uniform lighting is achieved in any type of profile without visible LED dots. Connection voltage 24VDC, to be shortened every 3.3 cm. Color rendering CRI90, light beam 120°. Lifespan 50.000h L80B20. Equipped with pre-soldered connection cables of 30 cm on both sides. Connect maximum 15m in series if power supply on one side! Application: uniform mood lighting without visible light dots. | https://www.integratech.be/led-strip/led-strip-monochrome/dotsfree-120dot/ | https://www.integratech.be/fr/ruban-led-bandeau-led/mono-couleur-monochrome/120dot/ | https://www.integratech.be/en/led-strip/led-strip-mono-color/dotsfree-120dot/ | https://www.integratech.be/downloads/datasheets/120DOT-IP20-5500-nl.pdf | https://www.integratech.be/downloads/datasheets/120DOT-IP20-5500-fr.pdf | https://www.integratech.be/downloads/datasheets/120DOT-IP20-5500-eng.pdf | /downloads/photometric-data/120DOT.zip | https://www.integratech.be/downloads/pics/120DOT-IP20-5500.jpg | https://www.integratech.be/downloads/pics/maatschetsen/120DOT-IP20.jpg | W:\integra-tarief\ACCESS\pics\maatschetsen\ | 0 | smd2110 | Refond | -20~+45 | 24V | FALSE | FALSE | FALSE | 5 | exclusief driver | FALSE | 45 77 94 100 103 | white | <3 | PWM | 77.000 | L80B20 | FALSE |  |  |  | 1
LED strips en profielen | Courant C | CLS | 120DOT | 120DOT ledstrips | 120DOT-IP67-2700 | Ledstrip dotsfree 240LED/m 2110 CRI90 2700K IP67 | Ruban led dotsfree 240LED/m 2110 CRI90 2700K IP67 | Ledstrip dotsfree 240LED/m 2110 CRI90 2700K IP67 | r | 188.83 | 539 | 105 | 5420076247867 | 8539 51 00 00 | EC002706 | Yes | 3 |  |  |  |  | 0.3 | 5000 | 9 | 4 |  |  | 260 | 260 | 20 | 20 | 0 | IP67 | 1 | 90 | 5,7 | 2700 | 120 | LED strip 120DOT is uitgerust met 240 LEDs type SMD2110 per meter. Kenmerkend voor deze nieuwe generatie ledchips zijn de kleinere afmetingen, sterkere behuizing, hoge kleurconsistentie SDCM<3 BIN1 en hoge kleurweergave CRI90. Dankzij het hoge aantal LEDs per meter bekomt men in elk type profiel een mooie egale verlichting zonder zichtbare leddots. Aansluitspanning 24VDC, in te korten elke 3,3 cm. Kleurweergave CRI90, lichtbundel 120°. Levensduur 50.000h L80B20. Voorzien van voorgesoldeerde aansluitkabels van 30cm aan beide zijden. Maximum 15m in serie verbinden indien voeding aan één zijde! Toepassing: egale sfeerverlichting zonder zichtbare lichtpunten. Geleverd inclusief 5 eindkapjes met kabelinvoer, 5 eindkapjes zonder kabelinvoer en een tube siliconen. | LE RUBAN LED 120DOT est équipée de 240 LED de type SMD2110 par mètre. Les caractéristiques de cette nouvelle génération de puces à LED sont les plus petites dimensions, un boîtier plus résistant, une cohérence de couleur élevée SDCM<3 BIN1 et un rendu de couleur élevé CRI90. Grâce au nombre élevé de LED par mètre, il est possible d’obtenir un éclairage uniforme dans tous les types de profilés, sans points LED visibles. Voltage de connexion 24VDC, à raccourcir tous les 3,3 cm. Rendu des couleurs CRI90, faisceau lumineux 120°. Durée de vie 50.000h L80B20. Equipé de câbles de connexion pré-soudés de 30 cm des deux côtés. Connectez maximum 15m en série avec l'alimentation d'un coté. Application: éclairage d'ambiance uniforme sans point lumineux visible. Livré comprenant 5 embouts avec entrée de câble, 5 embouts sans entrée de câble et un tube silicone. | LED flex type 120DOT is equipped with 240 LEDs type SMD2110 per meter. Characteristic of this new generation of LED chips are the smaller dimensions, stronger housing, high color consistency SDCM <3 BIN1 and high color rendering CRI90. Thanks to the high number of LEDs per meter, beautiful uniform lighting is achieved in any type of profile without visible LED dots. Connection voltage 24VDC, to be shortened every 3.3 cm. Color rendering CRI90, light beam 120°. Lifespan 50.000h L80B20. Equipped with pre-soldered connection cables of 30 cm on both sides. Connect maximum 15m in series if power supply on one side! Application: uniform mood lighting without visible light dots. Delivered including 5 end caps with cable entry, 5 end caps without cable entry and a tube of silicone. | https://www.integratech.be/led-strip/led-strip-monochrome/dotsfree-120dot/ | https://www.integratech.be/fr/ruban-led-bandeau-led/mono-couleur-monochrome/120dot/ | https://www.integratech.be/en/led-strip/led-strip-mono-color/dotsfree-120dot/ | https://www.integratech.be/downloads/datasheets/120DOT-IP67-2700-nl.pdf | https://www.integratech.be/downloads/datasheets/120DOT-IP67-2700-fr.pdf | https://www.integratech.be/downloads/datasheets/120DOT-IP67-2700-eng.pdf | /downloads/photometric-data/120DOT.zip | https://www.integratech.be/downloads/pics/120DOT-IP67-2700.jpg | https://www.integratech.be/downloads/pics/maatschetsen/120DOT-IP20.jpg | W:\integra-tarief\ACCESS\pics\maatschetsen\IP67-endcaps.jpg | 0 | smd2110 | Refond | -20~+45 | 24V | FALSE | FALSE | FALSE | 5 | exclusief driver | FALSE | 49 81 96 100 96 | white | <3 | PWM | 77.000 | L80B20 | FALSE |  |  |  | 1
LED strips en profielen | Courant C | CLS | 120DOT | 120DOT ledstrips | 120DOT-IP67-3000 | Ledstrip dotsfree 240LED/m 2110 CRI90 3000K IP67 | Ruban led dotsfree 240LED/m 2110 CRI90 3000K IP67 | Ledstrip dotsfree 240LED/m 2110 CRI90 3000K IP67 | r | 188.83 | 531 | 105 | 5420076247874 | 8539 51 00 00 | EC002706 | Yes | 3 |  |  |  |  | 0.3 | 5000 | 9 | 4 |  |  | 260 | 260 | 20 | 20 | 0 | IP67 | 1 | 90 | 5,7 | 3000 | 120 | LED strip 120DOT is uitgerust met 240 LEDs type SMD2110 per meter. Kenmerkend voor deze nieuwe generatie ledchips zijn de kleinere afmetingen, sterkere behuizing, hoge kleurconsistentie SDCM<3 BIN1 en hoge kleurweergave CRI90. Dankzij het hoge aantal LEDs per meter bekomt men in elk type profiel een mooie egale verlichting zonder zichtbare leddots. Aansluitspanning 24VDC, in te korten elke 3,3 cm. Kleurweergave CRI90, lichtbundel 120°. Levensduur 50.000h L80B20. Voorzien van voorgesoldeerde aansluitkabels van 30cm aan beide zijden. Maximum 15m in serie verbinden indien voeding aan één zijde! Toepassing: egale sfeerverlichting zonder zichtbare lichtpunten. Geleverd inclusief 5 eindkapjes met kabelinvoer, 5 eindkapjes zonder kabelinvoer en een tube siliconen. | LE RUBAN LED 120DOT est équipée de 240 LED de type SMD2110 par mètre. Les caractéristiques de cette nouvelle génération de puces à LED sont les plus petites dimensions, un boîtier plus résistant, une cohérence de couleur élevée SDCM<3 BIN1 et un rendu de couleur élevé CRI90. Grâce au nombre élevé de LED par mètre, il est possible d’obtenir un éclairage uniforme dans tous les types de profilés, sans points LED visibles. Voltage de connexion 24VDC, à raccourcir tous les 3,3 cm. Rendu des couleurs CRI90, faisceau lumineux 120°. Durée de vie 50.000h L80B20. Equipé de câbles de connexion pré-soudés de 30 cm des deux côtés. Connectez maximum 15m en série avec l'alimentation d'un coté. Application: éclairage d'ambiance uniforme sans point lumineux visible. Livré comprenant 5 embouts avec entrée de câble, 5 embouts sans entrée de câble et un tube silicone. | LED flex type 120DOT is equipped with 240 LEDs type SMD2110 per meter. Characteristic of this new generation of LED chips are the smaller dimensions, stronger housing, high color consistency SDCM <3 BIN1 and high color rendering CRI90. Thanks to the high number of LEDs per meter, beautiful uniform lighting is achieved in any type of profile without visible LED dots. Connection voltage 24VDC, to be shortened every 3.3 cm. Color rendering CRI90, light beam 120°. Lifespan 50.000h L80B20. Equipped with pre-soldered connection cables of 30 cm on both sides. Connect maximum 15m in series if power supply on one side! Application: uniform mood lighting without visible light dots. Delivered including 5 end caps with cable entry, 5 end caps without cable entry and a tube of silicone. | https://www.integratech.be/led-strip/led-strip-monochrome/dotsfree-120dot/ | https://www.integratech.be/fr/ruban-led-bandeau-led/mono-couleur-monochrome/120dot/ | https://www.integratech.be/en/led-strip/led-strip-mono-color/dotsfree-120dot/ | https://www.integratech.be/downloads/datasheets/120DOT-IP67-3000-nl.pdf | https://www.integratech.be/downloads/datasheets/120DOT-IP67-3000-fr.pdf | https://www.integratech.be/downloads/datasheets/120DOT-IP67-3000-eng.pdf | /downloads/photometric-data/120DOT.zip | https://www.integratech.be/downloads/pics/120DOT-IP67-3000.jpg | https://www.integratech.be/downloads/pics/maatschetsen/120DOT-IP20.jpg | W:\integra-tarief\ACCESS\pics\maatschetsen\IP67-endcaps.jpg | 0 | smd2110 | Refond | -20~+45 | 24V | FALSE | FALSE | FALSE | 5 | exclusief driver | FALSE | 49 81 96 100 101 | white | <3 | PWM | 77.000 | L80B20 | FALSE |  |  |  | 1
LED strips en profielen | Courant C | CLS | 120DOT | 120DOT ledstrips | 120DOT-IP67-4000 | Ledstrip dotsfree 240LED/m 2110 CRI90 4000K IP67 | Ruban led dotsfree 240LED/m 2110 CRI90 4000K IP67 | Ledstrip dotsfree 240LED/m 2110 CRI90 4000K IP67 | r | 188.83 | 579 | 105 | 5420076247881 | 8539 51 00 00 | EC002706 | Yes | 3 |  |  |  |  | 0.3 | 5000 | 9 | 4 |  |  | 260 | 260 | 20 | 20 | 0 | IP67 | 1 | 90 | 5,7 | 4000 | 120 | LED strip 120DOT is uitgerust met 240 LEDs type SMD2110 per meter. Kenmerkend voor deze nieuwe generatie ledchips zijn de kleinere afmetingen, sterkere behuizing, hoge kleurconsistentie SDCM<3 BIN1 en hoge kleurweergave CRI90. Dankzij het hoge aantal LEDs per meter bekomt men in elk type profiel een mooie egale verlichting zonder zichtbare leddots. Aansluitspanning 24VDC, in te korten elke 3,3 cm. Kleurweergave CRI90, lichtbundel 120°. Levensduur 50.000h L80B20. Voorzien van voorgesoldeerde aansluitkabels van 30cm aan beide zijden. Maximum 15m in serie verbinden indien voeding aan één zijde! Toepassing: egale sfeerverlichting zonder zichtbare lichtpunten. Geleverd inclusief 5 eindkapjes met kabelinvoer, 5 eindkapjes zonder kabelinvoer en een tube siliconen. | LE RUBAN LED 120DOT est équipée de 240 LED de type SMD2110 par mètre. Les caractéristiques de cette nouvelle génération de puces à LED sont les plus petites dimensions, un boîtier plus résistant, une cohérence de couleur élevée SDCM<3 BIN1 et un rendu de couleur élevé CRI90. Grâce au nombre élevé de LED par mètre, il est possible d’obtenir un éclairage uniforme dans tous les types de profilés, sans points LED visibles. Voltage de connexion 24VDC, à raccourcir tous les 3,3 cm. Rendu des couleurs CRI90, faisceau lumineux 120°. Durée de vie 50.000h L80B20. Equipé de câbles de connexion pré-soudés de 30 cm des deux côtés. Connectez maximum 15m en série avec l'alimentation d'un coté. Application: éclairage d'ambiance uniforme sans point lumineux visible. Livré comprenant 5 embouts avec entrée de câble, 5 embouts sans entrée de câble et un tube silicone. | LED flex type 120DOT is equipped with 240 LEDs type SMD2110 per meter. Characteristic of this new generation of LED chips are the smaller dimensions, stronger housing, high color consistency SDCM <3 BIN1 and high color rendering CRI90. Thanks to the high number of LEDs per meter, beautiful uniform lighting is achieved in any type of profile without visible LED dots. Connection voltage 24VDC, to be shortened every 3.3 cm. Color rendering CRI90, light beam 120°. Lifespan 50.000h L80B20. Equipped with pre-soldered connection cables of 30 cm on both sides. Connect maximum 15m in series if power supply on one side! Application: uniform mood lighting without visible light dots. Delivered including 5 end caps with cable entry, 5 end caps without cable entry and a tube of silicone. | https://www.integratech.be/led-strip/led-strip-monochrome/dotsfree-120dot/ | https://www.integratech.be/fr/ruban-led-bandeau-led/mono-couleur-monochrome/120dot/ | https://www.integratech.be/en/led-strip/led-strip-mono-color/dotsfree-120dot/ | https://www.integratech.be/downloads/datasheets/120DOT-IP67-4000-nl.pdf | https://www.integratech.be/downloads/datasheets/120DOT-IP67-4000-fr.pdf | https://www.integratech.be/downloads/datasheets/120DOT-IP67-4000-eng.pdf | /downloads/photometric-data/120DOT.zip | https://www.integratech.be/downloads/pics/120DOT-IP67-4000.jpg | https://www.integratech.be/downloads/pics/maatschetsen/120DOT-IP20.jpg | W:\integra-tarief\ACCESS\pics\maatschetsen\IP67-endcaps.jpg | 0 | smd2110 | Refond | -20~+45 | 24V | FALSE | FALSE | FALSE | 5 | exclusief driver | FALSE | 49 81 96 100 97 | white | <3 | PWM | 77.000 | L80B20 | FALSE |  |  |  | 1
LED strips en profielen | On order | CLS | 120DOT | 120DOT ledstrips | 120DOT-IP67-5500 | Ledstrip dotsfree 240LED/m 2110 CRI90 5500K IP67 | Ruban led dotsfree 240LED/m 2110 CRI90 5500K IP67 | Ledstrip dotsfree 240LED/m 2110 CRI90 5500K IP67 | r | 188.83 | 619 | 105 | 5420076247898 | 8539 51 00 00 | EC002706 | No | 35 |  |  |  |  | 0.3 | 5000 | 9 | 4 |  |  | 260 | 260 | 20 | 20 | 0 | IP67 | 1 | 90 | 5,7 | 5500 | 120 | LED strip 120DOT is uitgerust met 240 LEDs type SMD2110 per meter. Kenmerkend voor deze nieuwe generatie ledchips zijn de kleinere afmetingen, sterkere behuizing, hoge kleurconsistentie SDCM<3 BIN1 en hoge kleurweergave CRI90. Dankzij het hoge aantal LEDs per meter bekomt men in elk type profiel een mooie egale verlichting zonder zichtbare leddots. Aansluitspanning 24VDC, in te korten elke 3,3 cm. Kleurweergave CRI90, lichtbundel 120°. Levensduur 50.000h L80B20. Voorzien van voorgesoldeerde aansluitkabels van 30cm aan beide zijden. Maximum 15m in serie verbinden indien voeding aan één zijde! Toepassing: egale sfeerverlichting zonder zichtbare lichtpunten. Geleverd inclusief 5 eindkapjes met kabelinvoer, 5 eindkapjes zonder kabelinvoer en een tube siliconen. | LE RUBAN LED 120DOT est équipée de 240 LED de type SMD2110 par mètre. Les caractéristiques de cette nouvelle génération de puces à LED sont les plus petites dimensions, un boîtier plus résistant, une cohérence de couleur élevée SDCM<3 BIN1 et un rendu de couleur élevé CRI90. Grâce au nombre élevé de LED par mètre, il est possible d’obtenir un éclairage uniforme dans tous les types de profilés, sans points LED visibles. Voltage de connexion 24VDC, à raccourcir tous les 3,3 cm. Rendu des couleurs CRI90, faisceau lumineux 120°. Durée de vie 50.000h L80B20. Equipé de câbles de connexion pré-soudés de 30 cm des deux côtés. Connectez maximum 15m en série avec l'alimentation d'un coté. Application: éclairage d'ambiance uniforme sans point lumineux visible. Livré comprenant 5 embouts avec entrée de câble, 5 embouts sans entrée de câble et un tube silicone. | LED flex type 120DOT is equipped with 240 LEDs type SMD2110 per meter. Characteristic of this new generation of LED chips are the smaller dimensions, stronger housing, high color consistency SDCM <3 BIN1 and high color rendering CRI90. Thanks to the high number of LEDs per meter, beautiful uniform lighting is achieved in any type of profile without visible LED dots. Connection voltage 24VDC, to be shortened every 3.3 cm. Color rendering CRI90, light beam 120°. Lifespan 50.000h L80B20. Equipped with pre-soldered connection cables of 30 cm on both sides. Connect maximum 15m in series if power supply on one side! Application: uniform mood lighting without visible light dots. Delivered including 5 end caps with cable entry, 5 end caps without cable entry and a tube of silicone. | https://www.integratech.be/led-strip/led-strip-monochrome/dotsfree-120dot/ | https://www.integratech.be/fr/ruban-led-bandeau-led/mono-couleur-monochrome/120dot/ | https://www.integratech.be/en/led-strip/led-strip-mono-color/dotsfree-120dot/ | https://www.integratech.be/downloads/datasheets/120DOT-IP67-5500-nl.pdf | https://www.integratech.be/downloads/datasheets/120DOT-IP67-5500-fr.pdf | https://www.integratech.be/downloads/datasheets/120DOT-IP67-5500-eng.pdf | /downloads/photometric-data/120DOT.zip | https://www.integratech.be/downloads/pics/120DOT-IP67-5500.jpg | https://www.integratech.be/downloads/pics/maatschetsen/120DOT-IP20.jpg | W:\integra-tarief\ACCESS\pics\maatschetsen\IP67-endcaps.jpg | 0 | smd2110 | Refond | -20~+45 | 24V | FALSE | FALSE | FALSE | 5 | exclusief driver | FALSE | 49 82 96 100 101 | white | <3 | PWM | 77.000 | L80B20 | FALSE |  |  |  | 1
LED strips en profielen | Courant NOOS | CLS | 120LED | Ledstrip 120LED | 120LED-IP20-2700 | Ledstrip 120LED/m SMD2835 24V 2700K IP20 5m | Ruban led 120LED/m SMD2835 24V 2700K IP20 5m | Ledstrip 120LED/m SMD2835 24V 2700K IP20 5m | r | 125.89 | 803 | 100 | 5420076247713 | 8539 51 00 00 | EC002706 | Yes | 3 |  |  |  |  | 0.2 | 5000 | 8 | 1.8 |  |  | 240 | 240 | 20 | 20 | 2160 | IP20 | 1 | 82 | 7,6 | 2700 | 120 | LED strip high performance met 120 SMD2835 leds per meter. Aansluitspanning 24VDC, dimbaar met PWM dimmer. Geschikt voor binnen toepassingen IP20, rol van 5m. Vermogen 7,6W per meter, in te korten elke 5cm. Aansluitkabel van 30cm aan beide zijden. Maximum 15m in serie verbinden indien voeding aan één zijde! Toepassing : sfeer- of nisverlichting. | Ruban LED haute performance avec 120 SMD2835 LED par mètre. Voltage de connexion 24VDC, réglable avec variateur PWM. Convient aux applications intérieures IP20, rouleau de 5m, puissance 7,6W par mètre, peut être raccourcie tous les 5 cm. Câble de connexion de 30 cm des deux côtés. Connectez maximum 15m en série avec l'alimentation d'un coté. Application: éclairage d'ambiance ou de niche. | LED strip high performance with 120 SMD2835 LEDs per meter. Connection voltage 24VDC, dimmable with PWM controller. Suitable for indoor applications IP20, 5m reel. Power 7,6W/m, can be shortened every 5cm. 30cm connection cable on both sides. Connect maximum 15m in series if power supply on one side! Application: mood or niche lighting. | https://www.integratech.be/led-strip/led-strip-monochrome/120led/ | https://www.integratech.be/fr/ruban-led-bandeau-led/mono-couleur-monochrome/120led/ | https://www.integratech.be/en/led-strip/led-strip-mono-color/120led/ | https://www.integratech.be/downloads/datasheets/120LED-IP20-2700-nl.pdf | https://www.integratech.be/downloads/datasheets/120LED-IP20-2700-fr.pdf | https://www.integratech.be/downloads/datasheets/120LED-IP20-2700-eng.pdf | /downloads/photometric-data/120LED.zip | https://www.integratech.be/downloads/pics/120LED-IP20-2700.jpg | https://www.integratech.be/downloads/pics/maatschetsen/120DOT-IP20.jpg | W:\integra-tarief\ACCESS\pics\maatschetsen\ | 0 | smd2835 | Refond | -20~+45 | 24V | FALSE | FALSE | FALSE | 5 | exclusief driver | FALSE | 46 78 95 100 99 | white | <3 | PWM | 67.000 | L80B20 | FALSE |  |  |  | 1
LED strips en profielen | Courant NOOS | CLS | 120LED | Ledstrip 120LED | 120LED-IP20-3000 | Ledstrip 120LED/m SMD2835 24V 3000K IP20 5m | Ruban led 120LED/m SMD2835 24V 3000K IP20 5m | Ledstrip 120LED/m SMD2835 24V 3000K IP20 5m | r | 125.89 | 831 | 110 | 5420076247720 | 8539 51 00 00 | EC002706 | Yes | 3 |  |  |  |  | 0.2 | 5000 | 8 | 1.8 |  |  | 240 | 240 | 20 | 20 | 2160 | IP20 | 1 | 82 | 7,6 | 3000 | 120 | LED strip high performance met 120 SMD2835 leds per meter. Aansluitspanning 24VDC, dimbaar met PWM dimmer. Geschikt voor binnen toepassingen IP20, rol van 5m. Vermogen 7,6W per meter, in te korten elke 5cm. Aansluitkabel van 30cm aan beide zijden. Maximum 15m in serie verbinden indien voeding aan één zijde! Toepassing : sfeer- of nisverlichting. | Ruban LED haute performance avec 120 SMD2835 LED par mètre. Voltage de connexion 24VDC, réglable avec variateur PWM. Convient aux applications intérieures IP20, rouleau de 5m, puissance 7,6W par mètre, peut être raccourcie tous les 5 cm. Câble de connexion de 30 cm des deux côtés. Connectez maximum 15m en série avec l'alimentation d'un coté. Application: éclairage d'ambiance ou de niche. | LED strip high performance with 120 SMD2835 LEDs per meter. Connection voltage 24VDC, dimmable with PWM controller. Suitable for indoor applications IP20, 5m reel. Power 7,6W/m, can be shortened every 5cm. 30cm connection cable on both sides. Connect maximum 15m in series if power supply on one side! Application: mood or niche lighting. | https://www.integratech.be/led-strip/led-strip-monochrome/120led/ | https://www.integratech.be/fr/ruban-led-bandeau-led/mono-couleur-monochrome/120led/ | https://www.integratech.be/en/led-strip/led-strip-mono-color/120led/ | https://www.integratech.be/downloads/datasheets/120LED-IP20-3000-nl.pdf | https://www.integratech.be/downloads/datasheets/120LED-IP20-3000-fr.pdf | https://www.integratech.be/downloads/datasheets/120LED-IP20-3000-eng.pdf | /downloads/photometric-data/120LED.zip | https://www.integratech.be/downloads/pics/120LED-IP20-3000.jpg | https://www.integratech.be/downloads/pics/maatschetsen/120LED-IP20.jpg | W:\integra-tarief\ACCESS\pics\maatschetsen\ | 0 | smd2835 | Refond | -20~+45 | 24V | FALSE | FALSE | FALSE | 5 | exclusief driver | FALSE | 46 78 95 100 100 | white | <3 | PWM | 67.000 | L80B20 | FALSE |  |  |  | 1
LED strips en profielen | Courant B | CLS | 120LED | Ledstrip 120LED | 120LED-IP20-4000 | Ledstrip 120LED/m SMD2835 24V 4000K IP20 5m | Ruban led 120LED/m SMD2835 24V 4000K IP20 5m | Ledstrip 120LED/m SMD2835 24V 4000K IP20 5m | r | 125.89 | 854 | 110 | 5420076247737 | 8539 51 00 00 | EC002706 | Yes | 3 |  |  |  |  | 0.2 | 5000 | 8 | 1.8 |  |  | 240 | 240 | 20 | 20 | 0 | IP20 | 1 | 82 | 7,6 | 4000 | 120 | LED strip high performance met 120 SMD2835 leds per meter. Aansluitspanning 24VDC, dimbaar met PWM dimmer. Geschikt voor binnen toepassingen IP20, rol van 5m. Vermogen 7,6W per meter, in te korten elke 5cm. Aansluitkabel van 30cm aan beide zijden. Maximum 15m in serie verbinden indien voeding aan één zijde! Toepassing : sfeer- of nisverlichting. | Ruban LED haute performance avec 120 SMD2835 LED par mètre. Voltage de connexion 24VDC, réglable avec variateur PWM. Convient aux applications intérieures IP20, rouleau de 5m, puissance 7,6W par mètre, peut être raccourcie tous les 5 cm. Câble de connexion de 30 cm des deux côtés. Connectez maximum 15m en série avec l'alimentation d'un coté. Application: éclairage d'ambiance ou de niche. | LED strip high performance with 120 SMD2835 LEDs per meter. Connection voltage 24VDC, dimmable with PWM controller. Suitable for indoor applications IP20, 5m reel. Power 7,6W/m, can be shortened every 5cm. 30cm connection cable on both sides. Connect maximum 15m in series if power supply on one side! Application: mood or niche lighting. | https://www.integratech.be/led-strip/led-strip-monochrome/120led/ | https://www.integratech.be/fr/ruban-led-bandeau-led/mono-couleur-monochrome/120led/ | https://www.integratech.be/en/led-strip/led-strip-mono-color/120led/ | https://www.integratech.be/downloads/datasheets/120LED-IP20-4000-nl.pdf | https://www.integratech.be/downloads/datasheets/120LED-IP20-4000-fr.pdf | https://www.integratech.be/downloads/datasheets/120LED-IP20-4000-eng.pdf | /downloads/photometric-data/120LED.zip | https://www.integratech.be/downloads/pics/120LED-IP20-4000.jpg | https://www.integratech.be/downloads/pics/maatschetsen/120LED-IP20.jpg | W:\integra-tarief\ACCESS\pics\maatschetsen\ | 0 | smd2835 | Refond | -20~+45 | 24V | FALSE | FALSE | FALSE | 5 | exclusief driver | FALSE | 46 77 95 100 101 | white | <3 | PWM | 67.000 | L80B20 | FALSE |  |  |  | 1
LED strips en profielen | On order | CLS | 120LED | Ledstrip 120LED | 120LED-IP20-5500 | Ledstrip 120LED/m SMD2835 24V 5500K IP20 5m | Ruban led 120LED/m SMD2835 24V 5500K IP20 5m | Ledstrip 120LED/m SMD2835 24V 5500K IP20 5m | r | 125.89 | 874 | 110 | 5420076247744 | 8539 51 00 00 | EC002706 | No | 35 |  |  |  |  | 0.2 | 5000 | 8 | 1.8 |  |  | 240 | 240 | 20 | 20 | 0 | IP20 | 1 | 82 | 7,6 | 5500 | 120 | LED strip high performance met 120 SMD2835 leds per meter. Aansluitspanning 24VDC, dimbaar met PWM dimmer. Geschikt voor binnen toepassingen IP20, rol van 5m. Vermogen 7,6W per meter, in te korten elke 5cm. Aansluitkabel van 30cm aan beide zijden. Maximum 15m in serie verbinden indien voeding aan één zijde! Toepassing : sfeer- of nisverlichting. | Ruban LED haute performance avec 120 SMD2835 LED par mètre. Voltage de connexion 24VDC, réglable avec variateur PWM. Convient aux applications intérieures IP20, rouleau de 5m, puissance 7,6W par mètre, peut être raccourcie tous les 5 cm. Câble de connexion de 30 cm des deux côtés. Connectez maximum 15m en série avec l'alimentation d'un coté. Application: éclairage d'ambiance ou de niche. | LED strip high performance with 120 SMD2835 LEDs per meter. Connection voltage 24VDC, dimmable with PWM controller. Suitable for indoor applications IP20, 5m reel. Power 7,6W/m, can be shortened every 5cm. 30cm connection cable on both sides. Connect maximum 15m in series if power supply on one side! Application: mood or niche lighting. | https://www.integratech.be/led-strip/led-strip-monochrome/120led/ | https://www.integratech.be/fr/ruban-led-bandeau-led/mono-couleur-monochrome/120led/ | https://www.integratech.be/en/led-strip/led-strip-mono-color/120led/ | https://www.integratech.be/downloads/datasheets/120LED-IP20-5500-nl.pdf | https://www.integratech.be/downloads/datasheets/120LED-IP20-5500-fr.pdf | https://www.integratech.be/downloads/datasheets/120LED-IP20-5500-eng.pdf | /downloads/photometric-data/120LED.zip | https://www.integratech.be/downloads/pics/120LED-IP20-5500.jpg | https://www.integratech.be/downloads/pics/maatschetsen/120LED-IP20.jpg | W:\integra-tarief\ACCESS\pics\maatschetsen\ | 0 | smd2835 | Refond | -20~+45 | 24V | FALSE | FALSE | FALSE | 5 | exclusief driver | FALSE | 45 77 95 100 99 | white | <3 | PWM | 67.000 | L80B20 | FALSE |  |  |  | 1
LED strips en profielen | Courant B | CLS | 120LED | Ledstrip 120LED | 120LED-IP67-2700 | Ledstrip 120LED/m SMD2835 24V IP67 2700K 5m | Ruban led 120LED/M SMD2835 24V IP67 2700K 5m | Ledstrip 120LED/m SMD2835 24V IP67 2700K 5m | r | 163.65 | 768 | 100 | 5420076247751 | 8539 51 00 00 | EC002706 | Yes | 3 |  |  |  |  | 0.3 | 5000 | 9 | 4 |  |  | 260 | 260 | 20 | 20 | 0 | IP67 | 1 | 82 | 7,6 | 2700 | 120 | LED strip high performance met 120 SMD2835 leds per meter. Aansluitspanning 24VDC, dimbaar met PWM dimmer. Geschikt voor vochtige omgevingen IP67, rol van 5m. Vermogen 7,6W per meter, in te korten elke 5cm. Aansluitkabel van 30cm aan beide zijden. Maximum 15m in serie verbinden indien voeding aan één zijde! Toepassing : sfeer- of nisverlichting. Geleverd inclusief 5 eindkapjes met kabelinvoer, 5 eindkapjes zonder kabelinvoer en een tube siliconen. | Ruban LED haute performance avec 120 SMD2835 LED par mètre. Voltage de connexion 24VDC, réglable avec variateur PWM. Convient aux environnements humides IP67, rouleau de 5m, puissance 7,6W par mètre, peut être raccourcie tous les 5 cm. Câble de connexion de 30 cm des deux côtés. Connectez maximum 15m en série avec l'alimentation d'un coté. Application: éclairage d'ambiance ou de niche. Livré comprenant 5 embouts avec entrée de câble, 5 embouts sans entrée de câble et un tube silicone. | LED strip high performance with 120 SMD2835 LEDs per meter. Connection voltage 24VDC, dimmable with PWM controller. Suitable for outdoor applications IP67, 5m reel. Power 7,6W/m, can be shortened every 5 cm. 30cm connection cable on both sides. Connect maximum 15m in series if power supply on one side! Application: mood or niche lighting. Delivered including 5 end caps with cable entry, 5 end caps without cable entry and a tube of silicone. | https://www.integratech.be/led-strip/led-strip-monochrome/120led/ | https://www.integratech.be/fr/ruban-led-bandeau-led/mono-couleur-monochrome/120led/ | https://www.integratech.be/en/led-strip/led-strip-mono-color/120led/ | https://www.integratech.be/downloads/datasheets/120LED-IP67-2700-nl.pdf | https://www.integratech.be/downloads/datasheets/120LED-IP67-2700-fr.pdf | https://www.integratech.be/downloads/datasheets/120LED-IP67-2700-eng.pdf | /downloads/photometric-data/120LED.zip | https://www.integratech.be/downloads/pics/120LED-IP67-2700.jpg | https://www.integratech.be/downloads/pics/maatschetsen/120LED-IP20.jpg | W:\integra-tarief\ACCESS\pics\maatschetsen\IP67-endcaps.jpg | 0 | smd2835 | Refond | -20~+45 | 24V | FALSE | FALSE | FALSE | 5 | exclusief driver | FALSE | 49 81 96 100 99 | white | <3 | PWM | 67.000 | L80B20 | FALSE |  |  |  | 1
LED strips en profielen | Courant NOOS | CLS | 120LED | Ledstrip 120LED | 120LED-IP67-3000 | Ledstrip 120LED/m SMD2835 24V IP67 3000K 5m | Ruban led 120LED/M SMD2835 24V IP67 3000K 5m | Ledstrip 120LED/m SMD2835 24V IP67 3000K 5m | r | 163.65 | 755 | 100 | 5420076247768 | 8539 51 00 00 | EC002706 | Yes | 3 |  |  |  |  | 0.3 | 5000 | 9 | 4 |  |  | 260 | 260 | 20 | 20 | 0 | IP67 | 1 | 82 | 7,6 | 3000 | 120 | LED strip high performance met 120 SMD2835 leds per meter. Aansluitspanning 24VDC, dimbaar met PWM dimmer. Geschikt voor vochtige omgevingen IP67, rol van 5m. Vermogen 7,6W per meter, in te korten elke 5cm. Aansluitkabel van 30cm aan beide zijden. Maximum 15m in serie verbinden indien voeding aan één zijde! Toepassing : sfeer- of nisverlichting. Geleverd inclusief 5 eindkapjes met kabelinvoer, 5 eindkapjes zonder kabelinvoer en een tube siliconen. | Ruban LED haute performance avec 120 SMD2835 LED par mètre. Voltage de connexion 24VDC, réglable avec variateur PWM. Convient aux environnements humides IP67, rouleau de 5m, puissance 7,6W par mètre, peut être raccourcie tous les 5 cm. Câble de connexion de 30 cm des deux côtés. Connectez maximum 15m en série avec l'alimentation d'un coté. Application: éclairage d'ambiance ou de niche. Livré comprenant 5 embouts avec entrée de câble, 5 embouts sans entrée de câble et un tube silicone. | LED strip high performance with 120 SMD2835 LEDs per meter. Connection voltage 24VDC, dimmable with PWM controller. Suitable for outdoor applications IP67, 5m reel. Power 7,6W/m, can be shortened every 5 cm. 30cm connection cable on both sides. Connect maximum 15m in series if power supply on one side! Application: mood or niche lighting. Delivered including 5 end caps with cable entry, 5 end caps without cable entry and a tube of silicone. | https://www.integratech.be/led-strip/led-strip-monochrome/120led/ | https://www.integratech.be/fr/ruban-led-bandeau-led/mono-couleur-monochrome/120led/ | https://www.integratech.be/en/led-strip/led-strip-mono-color/120led/ | https://www.integratech.be/downloads/datasheets/120LED-IP67-3000-nl.pdf | https://www.integratech.be/downloads/datasheets/120LED-IP67-3000-fr.pdf | https://www.integratech.be/downloads/datasheets/120LED-IP67-3000-eng.pdf | /downloads/photometric-data/120LED.zip | https://www.integratech.be/downloads/pics/120LED-IP67-3000.jpg | https://www.integratech.be/downloads/pics/maatschetsen/120LED-IP20.jpg | W:\integra-tarief\ACCESS\pics\maatschetsen\IP67-endcaps.jpg | 0 | smd2835 | Refond | -20~+45 | 24V | FALSE | FALSE | FALSE | 5 | exclusief driver | FALSE | 49 82 96 100 102 | white | <3 | PWM | 67.000 | L80B20 | FALSE |  |  |  | 1
LED strips en profielen | Courant B | CLS | 120LED | Ledstrip 120LED | 120LED-IP67-4000 | Ledstrip 120LED/m SMD2835 24V IP67 4000K 5m | Ruban led 120LED/M SMD2835 24V IP67 4000K 5m | Ledstrip 120LED/m SMD2835 24V IP67 4000K 5m | r | 163.65 | 845 | 100 | 5420076247775 | 8539 51 00 00 | EC002706 | Yes | 3 |  |  |  |  | 0.3 | 5000 | 9 | 4 |  |  | 260 | 260 | 20 | 20 | 0 | IP67 | 1 | 82 | 7,6 | 4000 | 120 | LED strip high performance met 120 SMD2835 leds per meter. Aansluitspanning 24VDC, dimbaar met PWM dimmer. Geschikt voor vochtige omgevingen IP67, rol van 5m. Vermogen 7,6W per meter, in te korten elke 5cm. Aansluitkabel van 30cm aan beide zijden. Maximum 15m in serie verbinden indien voeding aan één zijde! Toepassing : sfeer- of nisverlichting. Geleverd inclusief 5 eindkapjes met kabelinvoer, 5 eindkapjes zonder kabelinvoer en een tube siliconen. | Ruban LED haute performance avec 120 SMD2835 LED par mètre. Voltage de connexion 24VDC, réglable avec variateur PWM. Convient aux environnements humides IP67, rouleau de 5m, puissance 7,6W par mètre, peut être raccourcie tous les 5 cm. Câble de connexion de 30 cm des deux côtés. Connectez maximum 15m en série avec l'alimentation d'un coté. Application: éclairage d'ambiance ou de niche. Livré comprenant 5 embouts avec entrée de câble, 5 embouts sans entrée de câble et un tube silicone. | LED strip high performance with 120 SMD2835 LEDs per meter. Connection voltage 24VDC, dimmable with PWM controller. Suitable for outdoor applications IP67, 5m reel. Power 7,6W/m, can be shortened every 5 cm. 30cm connection cable on both sides. Connect maximum 15m in series if power supply on one side! Application: mood or niche lighting. Delivered including 5 end caps with cable entry, 5 end caps without cable entry and a tube of silicone. | https://www.integratech.be/led-strip/led-strip-monochrome/120led/ | https://www.integratech.be/fr/ruban-led-bandeau-led/mono-couleur-monochrome/120led/ | https://www.integratech.be/en/led-strip/led-strip-mono-color/120led/ | https://www.integratech.be/downloads/datasheets/120LED-IP67-4000-nl.pdf | https://www.integratech.be/downloads/datasheets/120LED-IP67-4000-fr.pdf | https://www.integratech.be/downloads/datasheets/120LED-IP67-4000-eng.pdf | /downloads/photometric-data/120LED.zip | https://www.integratech.be/downloads/pics/120LED-IP67-4000.jpg | https://www.integratech.be/downloads/pics/maatschetsen/120LED-IP20.jpg | W:\integra-tarief\ACCESS\pics\maatschetsen\IP67-endcaps.jpg | 0 | smd2835 | Refond | -20~+45 | 24V | FALSE | FALSE | FALSE | 5 | exclusief driver | FALSE |  | white | <3 | PWM | 67.000 | L80B20 | FALSE |  |  |  | 1
LED strips en profielen | On order | CLS | 120LED | Ledstrip 120LED | 120LED-IP67-5500 | Ledstrip 120LED/m SMD2835 24V IP67 5500K 5m | Ruban led 120LED/m SMD2835 24V IP67 5500K 5m | Ledstrip 120LED/m SMD2835 24V IP67 5500K 5m | r | 163.65 | 845 | 100 | 5420076247782 | 8539 51 00 00 | EC002706 | No | 35 |  |  |  |  | 0.3 | 5000 | 9 | 4 |  |  | 260 | 260 | 20 | 20 | 0 | IP67 | 1 | 82 | 7,6 | 5500 | 120 | LED strip high performance met 120 SMD2835 leds per meter. Aansluitspanning 24VDC, dimbaar met PWM dimmer. Geschikt voor vochtige omgevingen IP67, rol van 5m. Vermogen 7,6W per meter, in te korten elke 5cm. Aansluitkabel van 30cm aan beide zijden. Maximum 15m in serie verbinden indien voeding aan één zijde! Toepassing : sfeer- of nisverlichting. Geleverd inclusief 5 eindkapjes met kabelinvoer, 5 eindkapjes zonder kabelinvoer en een tube siliconen. | Ruban LED haute performance avec 120 SMD2835 LED par mètre. Voltage de connexion 24VDC, réglable avec variateur PWM. Convient aux environnements humides IP67, rouleau de 5m, puissance 7,6W par mètre, peut être raccourcie tous les 5 cm. Câble de connexion de 30 cm des deux côtés. Connectez maximum 15m en série avec l'alimentation d'un coté. Application: éclairage d'ambiance ou de niche. Livré comprenant 5 embouts avec entrée de câble, 5 embouts sans entrée de câble et un tube silicone. Livré comprenant 5 embouts avec entrée de câble, 5 embouts sans entrée de câble et un tube silicone. | LED strip high performance with 120 SMD2835 LEDs per meter. Connection voltage 24VDC, dimmable with PWM controller. Suitable for outdoor applications IP67, 5m reel. Power 7,6W/m, can be shortened every 5 cm. 30cm connection cable on both sides. Connect maximum 15m in series if power supply on one side! Application: mood or niche lighting. Delivered including 5 end caps with cable entry, 5 end caps without cable entry and a tube of silicone. | https://www.integratech.be/led-strip/led-strip-monochrome/120led/ | https://www.integratech.be/fr/ruban-led-bandeau-led/mono-couleur-monochrome/120led/ | https://www.integratech.be/en/led-strip/led-strip-mono-color/120led/ | https://www.integratech.be/downloads/datasheets/120LED-IP67-5500-nl.pdf | https://www.integratech.be/downloads/datasheets/120LED-IP67-5500-fr.pdf | https://www.integratech.be/downloads/datasheets/120LED-IP67-5500-eng.pdf | /downloads/photometric-data/120LED.zip | https://www.integratech.be/downloads/pics/120LED-IP67-5500.jpg | https://www.integratech.be/downloads/pics/maatschetsen/120LED-IP20.jpg | W:\integra-tarief\ACCESS\pics\maatschetsen\IP67-endcaps.jpg | 0 | smd2835 | Refond | -20~+45 | 24V | FALSE | FALSE | FALSE | 5 | exclusief driver | FALSE | 45 77 95 100 102 | white | <3 | PWM | 67.000 | L80B20 | FALSE |  |  |  | 1
LED strips en profielen | Courant C | CLS | 120LED | Ledstrip 120LED | 120LED-IP67-BL | Ledstrip 120LED/m SMD2835 24V IP67 blauw 5m | Ruban led 120LED/m SMD2835 24V IP67 bleu 5m | Ledstrip 120LED/m SMD2835 24V IP67 blue 5m | r | 163.65 | 198 | 30 | 5420076247799 | 8539 51 00 00 | EC002706 | Yes | 3 |  |  |  |  | 0.3 | 5000 | 9 | 4 |  |  | 260 | 260 | 20 | 20 | 0 | IP67 | 1 |  | 7,6 |  | 120 | LED strip high performance met 120 SMD2835 leds per meter. Aansluitspanning 24VDC, dimbaar met PWM dimmer. Geschikt voor vochtige omgevingen IP67, rol van 5m. Vermogen 7,6W per meter, in te korten elke 5cm. Aansluitkabel van 30cm aan beide zijden. Maximum 15m in serie verbinden indien voeding aan één zijde! Geleverd inclusief 5 eindkapjes met kabelinvoer, 5 eindkapjes zonder kabelinvoer en een tube siliconen. Lichtbron met regelbare kleur. Enkel geschikt voor toepassingen met gekleurd licht. Niet geschikt voor algemene verlichting. Vrijgesteld van de eisen ecologisch ontwerp voor lichtbronnen 2019/2020 bijlage III punt 3 (n). | Ruban LED haute performance avec 120 SMD2835 LED par mètre. Voltage de connexion 24VDC, réglable avec variateur PWM. Convient aux environnements humides IP67, rouleau de 5m, puissance 7,6W par mètre, peut être raccourcie tous les 5 cm. Câble de connexion de 30 cm des deux côtés. Connectez maximum 15m en série avec l'alimentation d'un coté. Livré comprenant 5 embouts avec entrée de câble, 5 embouts sans entrée de câble et un tube silicone. Source lumineuse à couleur réglable. Ne convient que pour les applications de lumière colorée. Ne convient pas à l'éclairage général. Exempt des exigences d'écoconception pour les sources lumineuses 2019/2020 Annexe III point 3 (n). | LED strip high performance with 120 SMD2835 LEDs per meter. Connection voltage 24VDC, dimmable with PWM controller. Suitable for outdoor applications IP67, 5m reel. Power 7,6W/m, can be shortened every 5 cm. 30cm connection cable on both sides. Connect maximum 15m in series if power supply on one side! Delivered including 5 end caps with cable entry, 5 end caps without cable entry and a tube of silicone. Light source with adjustable color. Only suitable for colored light applications. Not suitable for general lighting. Exempt from ecodesign requirements for light sources 2019/2020 Annex III point 3 (n). | https://www.integratech.be/led-strip/led-strip-rgb/120led/ | https://www.integratech.be/fr/ruban-led-bandeau-led/rgb/ruban-led-couleur-120led/ | https://www.integratech.be/en/led-strip/rgb/color-120led/ | https://www.integratech.be/downloads/datasheets/120LED-IP67-BL-nl.pdf | https://www.integratech.be/downloads/datasheets/120LED-IP67-BL-fr.pdf | https://www.integratech.be/downloads/datasheets/120LED-IP67-BL-eng.pdf | /downloads/photometric-data/120LED-COLOR.zip | https://www.integratech.be/downloads/pics/120LED-IP67-BL.jpg | https://www.integratech.be/downloads/pics/maatschetsen/120LEDCOL-IP20.jpg | W:\integra-tarief\ACCESS\pics\maatschetsen\IP67-endcaps.jpg | 0 | smd2835 | Refond | -20~+45 | 24V | FALSE | FALSE | FALSE | 5 | exclusief driver | FALSE | 46 79 94 100 98 | white | <3 | PWM | 67.000 | L80B20 | FALSE |  |  |  | 1
LED strips en profielen | Courant C | CLS | 120LED | Ledstrip 120LED | 120LED-IP67-GR | Ledstrip 120LED/m SMD2835 24V IP67 groen 5m | Ruban led 120LED/m SMD2835 24V IP67 vert 5m | Ledstrip 120LED/m SMD2835 24V IP67 green 5m | r | 163.65 | 562 | 110 | 5420076247805 | 8539 51 00 00 | EC002706 | Yes | 3 |  |  |  |  | 0.3 | 5000 | 9 | 4 |  |  | 260 | 260 | 20 | 20 | 0 | IP67 | 1 |  | 7,6 |  | 120 | LED strip high performance met 120 SMD2835 leds per meter. Aansluitspanning 24VDC, dimbaar met PWM dimmer. Geschikt voor vochtige omgevingen IP67, rol van 5m. Vermogen 7,6W per meter, in te korten elke 5cm. Aansluitkabel van 30cm aan beide zijden. Maximum 15m in serie verbinden indien voeding aan één zijde! Geleverd inclusief 5 eindkapjes met kabelinvoer, 5 eindkapjes zonder kabelinvoer en een tube siliconen. Lichtbron met regelbare kleur. Enkel geschikt voor toepassingen met gekleurd licht. Niet geschikt voor algemene verlichting. Vrijgesteld van de eisen ecologisch ontwerp voor lichtbronnen 2019/2020 bijlage III punt 3 (n). | Ruban LED haute performance avec 120 SMD2835 LED par mètre. Voltage de connexion 24VDC, réglable avec variateur PWM. Convient aux environnements humides IP67, rouleau de 5m, puissance 7,6W par mètre, peut être raccourcie tous les 5 cm. Câble de connexion de 30 cm des deux côtés. Connectez maximum 15m en série avec l'alimentation d'un coté. Livré comprenant 5 embouts avec entrée de câble, 5 embouts sans entrée de câble et un tube silicone. Source lumineuse à couleur réglable. Ne convient que pour les applications de lumière colorée. Ne convient pas à l'éclairage général. Exempt des exigences d'écoconception pour les sources lumineuses 2019/2020 Annexe III point 3 (n). | LED strip high performance with 120 SMD2835 LEDs per meter. Connection voltage 24VDC, dimmable with PWM controller. Suitable for outdoor applications IP67, 5m reel. Power 7,6W/m, can be shortened every 5 cm. 30cm connection cable on both sides. Connect maximum 15m in series if power supply on one side! Delivered including 5 end caps with cable entry, 5 end caps without cable entry and a tube of silicone. Light source with adjustable color. Only suitable for colored light applications. Not suitable for general lighting. Exempt from ecodesign requirements for light sources 2019/2020 Annex III point 3 (n). | https://www.integratech.be/led-strip/led-strip-rgb/120led/ | https://www.integratech.be/fr/ruban-led-bandeau-led/rgb/ruban-led-couleur-120led/ | https://www.integratech.be/en/led-strip/rgb/color-120led/ | https://www.integratech.be/downloads/datasheets/120LED-IP67-GR-nl.pdf | https://www.integratech.be/downloads/datasheets/120LED-IP67-GR-fr.pdf | https://www.integratech.be/downloads/datasheets/120LED-IP67-GR-eng.pdf | /downloads/photometric-data/120LED-COLOR.zip | https://www.integratech.be/downloads/pics/120LED-IP67-GR.jpg | https://www.integratech.be/downloads/pics/maatschetsen/120LEDCOL-IP20.jpg | W:\integra-tarief\ACCESS\pics\maatschetsen\IP67-endcaps.jpg | 0 | smd2835 | Refond | -20~+45 | 24V | FALSE | FALSE | FALSE | 5 | exclusief driver | FALSE | 47 80 95 100 98 | white | <3 | PWM | 67.000 | L80B20 | FALSE |  |  |  | 1
LED strips en profielen | Courant C | CLS | 120LED | Ledstrip 120LED | 120LED-IP67-RO | Ledstrip 120LED/m SMD2835 24V IP67 rood 5m | Ruban led 120LED/m SMD2835 24V IP67 rouge 5m | Ledstrip 120LED/m SMD2835 24V IP67 red 5m | r | 163.65 | 287 | 37 | 5420076247812 | 8539 51 00 00 | EC002706 | Yes | 3 |  |  |  |  | 0.3 | 5000 | 9 | 4 |  |  | 260 | 260 | 20 | 20 | 0 | IP67 | 1 |  | 7,6 |  | 120 | LED strip high performance met 120 SMD2835 leds per meter. Aansluitspanning 24VDC, dimbaar met PWM dimmer. Geschikt voor vochtige omgevingen IP67, rol van 5m. Vermogen 7,6W per meter, in te korten elke 5cm. Aansluitkabel van 30cm aan beide zijden. Maximum 15m in serie verbinden indien voeding aan één zijde! Geleverd inclusief 5 eindkapjes met kabelinvoer, 5 eindkapjes zonder kabelinvoer en een tube siliconen. Lichtbron met regelbare kleur. Enkel geschikt voor toepassingen met gekleurd licht. Niet geschikt voor algemene verlichting. Vrijgesteld van de eisen ecologisch ontwerp voor lichtbronnen 2019/2020 bijlage III punt 3 (n). | Ruban LED haute performance avec 120 SMD2835 LED par mètre. Voltage de connexion 24VDC, réglable avec variateur PWM. Convient aux environnements humides IP67, rouleau de 5m, puissance 7,6W par mètre, peut être raccourcie tous les 5 cm. Câble de connexion de 30 cm des deux côtés. Connectez maximum 15m en série avec l'alimentation d'un coté. Livré comprenant 5 embouts avec entrée de câble, 5 embouts sans entrée de câble et un tube silicone. Source lumineuse à couleur réglable. Ne convient que pour les applications de lumière colorée. Ne convient pas à l'éclairage général. Exempt des exigences d'écoconception pour les sources lumineuses 2019/2020 Annexe III point 3 (n). | LED strip high performance with 120 SMD2835 LEDs per meter. Connection voltage 24VDC, dimmable with PWM controller. Suitable for outdoor applications IP67, 5m reel. Power 7,6W/m, can be shortened every 5 cm. 30cm connection cable on both sides. Connect maximum 15m in series if power supply on one side! Delivered including 5 end caps with cable entry, 5 end caps without cable entry and a tube of silicone. Light source with adjustable color. Only suitable for colored light applications. Not suitable for general lighting. Exempt from ecodesign requirements for light sources 2019/2020 Annex III point 3 (n). | https://www.integratech.be/led-strip/led-strip-rgb/120led/ | https://www.integratech.be/fr/ruban-led-bandeau-led/rgb/ruban-led-couleur-120led/ | https://www.integratech.be/en/led-strip/rgb/color-120led/ | https://www.integratech.be/downloads/datasheets/120LED-IP67-RO-nl.pdf | https://www.integratech.be/downloads/datasheets/120LED-IP67-RO-fr.pdf | https://www.integratech.be/downloads/datasheets/120LED-IP67-RO-eng.pdf | /downloads/photometric-data/120LED-COLOR.zip | https://www.integratech.be/downloads/pics/120LED-IP67-RO.jpg | https://www.integratech.be/downloads/pics/maatschetsen/120LEDCOL-IP20.jpg | W:\integra-tarief\ACCESS\pics\maatschetsen\IP67-endcaps.jpg | 0 | smd2835 | Refond | -20~+45 | 24V | FALSE | FALSE | FALSE | 5 | exclusief driver | FALSE | 46 80 96 100 102 | white | <3 | PWM | 67.000 | L80B20 | FALSE |  |  |  | 1
LED strips en profielen | Courant C | CLS | 120MLED | 120MLED ledstrips | 120MLED-IP20-2700 | Ledstrip mini-cut 120LED/m 24V IP20 2700K 5m | Ruban led mini-cut 120LED/m 24V IP20 2700K 5m | Ledstrip mini-cut 120LED/m 24V IP20 2700K 5m | r | 151.07 | 913 | 65 | 5420076248680 | 8539 51 00 00 | EC002706 | Yes | 3 |  |  |  |  | 0.2 | 5000 | 8 | 1.8 |  |  | 240 | 240 | 20 | 20 | 0 | IP20 | 1 | 82 | 8 | 2700 | 120 | LED strip 120MLED is uitgerust met 120 LEDs type SMD2835 per meter en geschikt voor universeel gebruik in allerlei toepassingen. Dankzij de zeer korte secties van 16,66mm wordt maatwerk makkelijker en kan elke gewenste lengte bekomen worden. Aansluitspanning 24VDC, in te korten elke 16,66 mm. Kleurweergave CRI82, lichtbundel 120°. Levensduur 50.000h L80B20. Voorzien van voorgesoldeerde aansluitkabels van 30cm aan beide zijden. | Le ruban LED 120MLED est équipée de 120 LED de type SMD2835 par mètre et convient à une utilisation universelle dans tous types d'applications. Grâce aux sections très courtes de 16,66 mm, la personnalisation devient plus facile et toute longueur souhaitée peut être obtenue. Voltage de raccordement 24VDC, à raccourcir tous les 16,66 mm. Rendu des couleurs CRI82, faisceau lumineux 120°. Durée de vie 50 000h L80B20. Equipé de câbles de connexion pré-soudés de 30 cm des deux côtés. | LED flex 120MLED is equipped with 120 LEDs type SMD2835 per meter and suitable for universal use in all kinds of applications. Thanks to the very short sections of 16.66 mm, customization becomes easier and any desired length can be achieved. Connection voltage 24VDC, to be shortened every 16.66 mm. Color rendering CRI82, light beam 120°. Lifespan 50.000h L80B20. Equipped with pre-soldered connection cables of 30 cm on both sides. | https://www.integratech.be/led-strip/led-strip-monochrome/120mled/ | https://www.integratech.be/fr/ruban-led-bandeau-led/mono-couleur-monochrome/120mled/ | https://www.integratech.be/en/led-strip/led-strip-mono-color/120mled/ | https://www.integratech.be/downloads/datasheets/120MLED-IP20-2700-nl.pdf | https://www.integratech.be/downloads/datasheets/120MLED-IP20-2700-fr.pdf | https://www.integratech.be/downloads/datasheets/120MLED-IP20-2700-eng.pdf | /downloads/photometric-data/120MLED.zip | https://www.integratech.be/downloads/pics/120MLED-IP20-2700.jpg | https://www.integratech.be/downloads/pics/maatschetsen/120MLED-IP20.jpg | W:\integra-tarief\ACCESS\pics\maatschetsen\ | 0 | smd2835 | Refond | -20~+45 | 24V | FALSE | FALSE | FALSE | 5 | exclusief driver | FALSE | 46 78 95 100 100 | white | <3 | PWM | 67.000 | L80B20 | FALSE |  |  |  | 1
LED strips en profielen | Courant C | CLS | 120MLED | 120MLED ledstrips | 120MLED-IP20-3000 | Ledstrip mini-cut 120LED/m 24V IP20 3000K 5m | Ruban led mini-cut 120LED/m 24V IP20 3000K 5m | Ledstrip mini-cut 120LED/m 24V IP20 3000K 5m | r | 151.07 | 901 | 65 | 5420076248697 | 8539 51 00 00 | EC002706 | Yes | 3 |  |  |  |  | 0.2 | 5000 | 8 | 1.8 |  |  | 240 | 240 | 20 | 20 | 0 | IP20 | 1 | 82 | 8 | 3000 | 120 | LED strip 120MLED is uitgerust met 120 LEDs type SMD2835 per meter en geschikt voor universeel gebruik in allerlei toepassingen. Dankzij de zeer korte secties van 16,66mm wordt maatwerk makkelijker en kan elke gewenste lengte bekomen worden. Aansluitspanning 24VDC, in te korten elke 16,66 mm. Kleurweergave CRI82, lichtbundel 120°. Levensduur 50.000h L80B20. Voorzien van voorgesoldeerde aansluitkabels van 30cm aan beide zijden. | Le ruban LED 120MLED est équipée de 120 LED de type SMD2835 par mètre et convient à une utilisation universelle dans tous types d'applications. Grâce aux sections très courtes de 16,66 mm, la personnalisation devient plus facile et toute longueur souhaitée peut être obtenue. Voltage de raccordement 24VDC, à raccourcir tous les 16,66 mm. Rendu des couleurs CRI82, faisceau lumineux 120°. Durée de vie 50 000h L80B20. Equipé de câbles de connexion pré-soudés de 30 cm des deux côtés. | LED flex 120MLED is equipped with 120 LEDs type SMD2835 per meter and suitable for universal use in all kinds of applications. Thanks to the very short sections of 16.66 mm, customization becomes easier and any desired length can be achieved. Connection voltage 24VDC, to be shortened every 16.66 mm. Color rendering CRI82, light beam 120°. Lifespan 50.000h L80B20. Equipped with pre-soldered connection cables of 30 cm on both sides. | https://www.integratech.be/led-strip/led-strip-monochrome/120mled/ | https://www.integratech.be/fr/ruban-led-bandeau-led/mono-couleur-monochrome/120mled/ | https://www.integratech.be/en/led-strip/led-strip-mono-color/120mled/ | https://www.integratech.be/downloads/datasheets/120MLED-IP20-3000-nl.pdf | https://www.integratech.be/downloads/datasheets/120MLED-IP20-3000-fr.pdf | https://www.integratech.be/downloads/datasheets/120MLED-IP20-3000-eng.pdf | /downloads/photometric-data/120MLED.zip | https://www.integratech.be/downloads/pics/120MLED-IP20-3000.jpg | https://www.integratech.be/downloads/pics/maatschetsen/120MLED-IP20.jpg | W:\integra-tarief\ACCESS\pics\maatschetsen\ | 0 | smd2835 | Refond | -20~+45 | 24V | FALSE | FALSE | FALSE | 5 | exclusief driver | FALSE | 46 78 95 100 101 | white | <3 | PWM | 67.000 | L80B20 | FALSE |  |  |  | 1
LED strips en profielen | Courant C | CLS | 120MLED | 120MLED ledstrips | 120MLED-IP20-4000 | Ledstrip mini-cut 120LED/m 24V IP20 4000K 5m | Ruban led mini-cut 120LED/m 24V IP20 4000K 5m | Ledstrip mini-cut 120LED/m 24V IP20 4000K 5m | r | 151.07 | 917 | 65 | 5420076248703 | 8539 51 00 00 | EC002706 | Yes | 3 |  |  |  |  | 0.2 | 5000 | 8 | 1.8 |  |  | 240 | 240 | 20 | 20 | 0 | IP20 | 1 | 82 | 8 | 4000 | 120 | LED strip 120MLED is uitgerust met 120 LEDs type SMD2835 per meter en geschikt voor universeel gebruik in allerlei toepassingen. Dankzij de zeer korte secties van 16,66mm wordt maatwerk makkelijker en kan elke gewenste lengte bekomen worden. Aansluitspanning 24VDC, in te korten elke 16,66 mm. Kleurweergave CRI82, lichtbundel 120°. Levensduur 50.000h L80B20. Voorzien van voorgesoldeerde aansluitkabels van 30cm aan beide zijden. | Le ruban LED 120MLED est équipée de 120 LED de type SMD2835 par mètre et convient à une utilisation universelle dans tous types d'applications. Grâce aux sections très courtes de 16,66 mm, la personnalisation devient plus facile et toute longueur souhaitée peut être obtenue. Voltage de raccordement 24VDC, à raccourcir tous les 16,66 mm. Rendu des couleurs CRI82, faisceau lumineux 120°. Durée de vie 50 000h L80B20. Equipé de câbles de connexion pré-soudés de 30 cm des deux côtés. | LED flex 120MLED is equipped with 120 LEDs type SMD2835 per meter and suitable for universal use in all kinds of applications. Thanks to the very short sections of 16.66 mm, customization becomes easier and any desired length can be achieved. Connection voltage 24VDC, to be shortened every 16.66 mm. Color rendering CRI82, light beam 120°. Lifespan 50.000h L80B20. Equipped with pre-soldered connection cables of 30 cm on both sides. | https://www.integratech.be/led-strip/led-strip-monochrome/120mled/ | https://www.integratech.be/fr/ruban-led-bandeau-led/mono-couleur-monochrome/120mled/ | https://www.integratech.be/en/led-strip/led-strip-mono-color/120mled/ | https://www.integratech.be/downloads/datasheets/120MLED-IP20-4000-nl.pdf | https://www.integratech.be/downloads/datasheets/120MLED-IP20-4000-fr.pdf | https://www.integratech.be/downloads/datasheets/120MLED-IP20-4000-eng.pdf | /downloads/photometric-data/120MLED.zip | https://www.integratech.be/downloads/pics/120MLED-IP20-4000.jpg | https://www.integratech.be/downloads/pics/maatschetsen/120MLED-IP20.jpg | W:\integra-tarief\ACCESS\pics\maatschetsen\ | 0 | smd2835 | Refond | -20~+45 | 24V | FALSE | FALSE | FALSE | 5 | exclusief driver | FALSE | 46 78 95 100 100 | white | <3 | PWM | 67.000 | L80B20 | FALSE |  |  |  | 1
LED strips en profielen | Courant C | CLS | RGB | Ledstrip RGB | 120RGB-IP20 | Ledstrip 120LED/m SMD5050 24V IP20 RGB 5m | Ruban led 120LED/m SMD5050 24V IP20 RGB 5m | Ledstrip 120LED/m SMD5050 24V IP20 RGB 5m | r | 207.72 | 715 | 35 | 5420076248550 | 8539 51 00 00 | EC002706 | Yes | 3 |  |  |  |  | 0.4 | 5000 | 10 | 2 |  |  | 240 | 240 | 20 | 20 | 0 | IP20 | 1 |  | 20 |  | 120 | LED strip RGB met 120 SMD5050 leds per meter. Aansluitspanning 24VDC, dimmen en kleuren veranderen met RGB controller. Geschikt voor binnen toepassingen IP20, rol van 5m. Vermogen 20W per meter, in te korten elke 10cm. Aansluitkabel van 30cm aan beide zijden. Maximum 5m in serie verbinden indien voeding aan één zijde! Toepassing : kleureffecten creëren. Lichtbron met regelbare kleur. Enkel geschikt voor toepassingen met gekleurd licht. Niet geschikt voor algemene verlichting. Vrijgesteld van de eisen ecologisch ontwerp voor lichtbronnen 2019/2020 bijlage III punt 3 (n). | Ruban LED RGB avec 120 SMD5050 LED par mètre. Voltage de connexion 24VDC, atténuation et changement de couleurs avec un contrôleur RGB. Convient aux applications intérieures IP20, rouleau de 5m, puissance 20W par mètre, peut être raccourcie tous les 10cm. Câble de connexion de 30 cm des deux côtés. Connectez maximum 5m en série avec l'alimentation d'un coté. Application: créer des effets de couleur. Source lumineuse à couleur réglable. Ne convient que pour les applications de lumière colorée. Ne convient pas à l'éclairage général. Exempt des exigences d'écoconception pour les sources lumineuses 2019/2020 Annexe III point 3 (n). | LED strip RGB with 120 SMD50505 LEDs per meter. Connection voltage 24VDC, dimming and changing colors with RGB controller. Suitable for indoor applications IP20, 5m reel. Power 20W/m, can be shortened every 10cm. 30cm connection cable on both sides. Connect maximum 5m in series if power supply on one side! Application: creating color effects. Light source with adjustable color. Only suitable for colored light applications. Not suitable for general lighting. Exempt from ecodesign requirements for light sources 2019/2020 Annex III point 3 (n). | https://www.integratech.be/led-strip/led-strip-rgb/rgb/ | https://www.integratech.be/fr/ruban-led-bandeau-led/rgb/couleur-rgb/ | https://www.integratech.be/en/led-strip/rgb/led-strip-color-rgb/ | https://www.integratech.be/downloads/datasheets/120RGB-IP20-nl.pdf | https://www.integratech.be/downloads/datasheets/120RGB-IP20-fr.pdf | https://www.integratech.be/downloads/datasheets/120RGB-IP20-eng.pdf | /downloads/photometric-data/120RGB.zip | https://www.integratech.be/downloads/pics/120RGB-IP20.jpg | https://www.integratech.be/downloads/pics/maatschetsen/60RGB-IP20.jpg | W:\integra-tarief\ACCESS\pics\maatschetsen\ | 0 | smd5050 | Refond | -20~+45 | 24V | FALSE | FALSE | FALSE | 5 | exclusief driver | FALSE | 44 76 94 100 98 | white | <3 | PWM | 50.000 | L80B20 | FALSE | FALSE | 120RGB-24V-IP20 |  | 1
LED strips en profielen | On order | CLS | 120SIDE | 120SIDE ledstrips | 120SIDE-IP20-2700 | Ledstrip side 120LED/m SMD3014 24V IP20 2700K 5m | Ruban led side 120LED/m SMD3014 24V IP20 2700K 5m | Ledstrip side 120LED/m SMD3014 24V IP20 2700K 5m | r | 201.42 | 800 | 83 | 5420076248451 | 8539 51 00 00 | EC002706 | No | 35 |  |  |  |  | 0.2 | 5000 | 8 | 1.8 |  |  | 240 | 240 | 20 | 20 | 0 | IP20 | 1 | 82 | 9,6 | 2700 | 120 | LED strip 120SIDE is uitgerust met 120 zijdelings geplaatste LEDs type SMD3014 per meter. Bij een side emitting LED strip schijnt het licht naar onder of boven in plaats van recht omhoog. Hierdoor kan de strip verborgen gemonteerd worden, maar toch vanaf de zijkant een voorwerp uitlichten. Aansluitspanning 24VDC, in te korten elke 5 cm. Kleurweergave CRI82, levensduur 50.000h L80B20. Voorzien van voorgesoldeerde aansluitkabels van 30cm aan beide zijden. | Le ruban LED 120SIDE est équipée de 120 LED par mètre de LED de type SMD3014 placées latéralement. Avec un ruban LED à émission latérale, la lumière brille vers le haut ou vers le bas. Cela permet de monter le ruban de manière dissimulée tout en soulevant un objet sur le côté. Voltage de connexion 24VDC, peut être raccourcie tous les 5 cm. Rendu des couleurs CRI82, durée de vie 50.000h L80B20. Equipé de câbles de connexion pré-soudés de 30 cm des deux côtés. | LED flex 120SIDE is equipped with 120 LEDs per meter of LEDs type SMD3014 placed sideways. With a side emitting LED flex, the light shines down or up instead of straight up. This allows the flex to be mounted concealed, while still lifting an object from the side. Connection voltage 24VDC, can be shortened every 5 cm. Color rendering CRI82, lifespan 50.000h L80B20. Equipped with pre-soldered connection cables of 30 cm on both sides. | https://www.integratech.be/led-strip/led-strip-monochrome/raam-120side/ | https://www.integratech.be/fr/ruban-led-bandeau-led/mono-couleur-monochrome/120side-asymetrique/ | https://www.integratech.be/en/led-strip/led-strip-mono-color/120side-side-emitting/ | https://www.integratech.be/downloads/datasheets/120SIDE-IP20-2700-nl.pdf | https://www.integratech.be/downloads/datasheets/120SIDE-IP20-2700-fr.pdf | https://www.integratech.be/downloads/datasheets/120SIDE-IP20-2700-eng.pdf | /downloads/photometric-data/120SIDE.zip | https://www.integratech.be/downloads/pics/120SIDE-IP20-2700.jpg |  | W:\integra-tarief\ACCESS\pics\maatschetsen\ | 0 | smd3014 | Refond | -20~+45 | 24V | FALSE | FALSE | FALSE | 5 | exclusief driver | FALSE |  | white | <3 | PWM | 50.000 | L80B20 | FALSE |  |  |  | 1
LED strips en profielen | On order | CLS | 120SIDE | 120SIDE ledstrips | 120SIDE-IP20-3000 | Ledstrip side 120LED/m SMD3014 24V IP20 3000K 5m | Ruban led side 120LED/m SMD3014 24V IP20 3000K 5m | Ledstrip side 120LED/m SMD3014 24V IP20 3000K 5m | r | 201.42 | 839 | 87 | 5420076248468 | 8539 51 00 00 | EC002706 | No | 35 |  |  |  |  | 0.2 | 5000 | 8 | 1.8 |  |  | 240 | 240 | 20 | 20 | 0 | IP20 | 1 | 82 | 9,6 | 3000 | 120 | LED strip 120SIDE is uitgerust met 120 zijdelings geplaatste LEDs type SMD3014 per meter. Bij een side emitting LED strip schijnt het licht naar onder of boven in plaats van recht omhoog. Hierdoor kan de strip verborgen gemonteerd worden, maar toch vanaf de zijkant een voorwerp uitlichten. Aansluitspanning 24VDC, in te korten elke 5 cm. Kleurweergave CRI82, levensduur 50.000h L80B20. Voorzien van voorgesoldeerde aansluitkabels van 30cm aan beide zijden. | Le ruban LED 120SIDE est équipée de 120 LED par mètre de LED de type SMD3014 placées latéralement. Avec un ruban LED à émission latérale, la lumière brille vers le haut ou vers le bas. Cela permet de monter le ruban de manière dissimulée tout en soulevant un objet sur le côté. Voltage de connexion 24VDC, peut être raccourcie tous les 5 cm. Rendu des couleurs CRI82, durée de vie 50.000h L80B20. Equipé de câbles de connexion pré-soudés de 30 cm des deux côtés. | LED flex 120SIDE is equipped with 120 LEDs per meter of LEDs type SMD3014 placed sideways. With a side emitting LED flex, the light shines down or up instead of straight up. This allows the flex to be mounted concealed, while still lifting an object from the side. Connection voltage 24VDC, can be shortened every 5 cm. Color rendering CRI82, lifespan 50.000h L80B20. Equipped with pre-soldered connection cables of 30 cm on both sides. | https://www.integratech.be/led-strip/led-strip-monochrome/raam-120side/ | https://www.integratech.be/fr/ruban-led-bandeau-led/mono-couleur-monochrome/120side-asymetrique/ | https://www.integratech.be/en/led-strip/led-strip-mono-color/120side-side-emitting/ | https://www.integratech.be/downloads/datasheets/120SIDE-IP20-3000-nl.pdf | https://www.integratech.be/downloads/datasheets/120SIDE-IP20-3000-fr.pdf | https://www.integratech.be/downloads/datasheets/120SIDE-IP20-3000-eng.pdf | /downloads/photometric-data/120SIDE.zip | https://www.integratech.be/downloads/pics/120SIDE-IP20-3000.jpg |  | W:\integra-tarief\ACCESS\pics\maatschetsen\ | 0 | smd3014 | Refond | -20~+45 | 24V | FALSE | FALSE | FALSE | 5 | exclusief driver | FALSE | 22 48 76 100 78 | white | <3 | PWM | 50.000 | L80B20 | FALSE |  |  |  | 1
LED strips en profielen | On order | CLS | 120SIDE | 120SIDE ledstrips | 120SIDE-IP20-4000 | Ledstrip side 120LED/m SMD3014 24V IP20 4000K 5m | Ruban led side 120LED/m SMD3014 24V IP20 4000K 5m | Ledstrip side 120LED/m SMD3014 24V IP20 4000K 5m | r | 201.42 | 1082 | 113 | 5420076248475 | 8539 51 00 00 | EC002706 | No | 35 |  |  |  |  | 0.2 | 5000 | 8 | 1.8 |  |  | 240 | 240 | 20 | 20 | 0 | IP20 | 1 | 82 | 9,6 | 4000 | 120 | LED strip 120SIDE is uitgerust met 120 zijdelings geplaatste LEDs type SMD3014 per meter. Bij een side emitting LED strip schijnt het licht naar onder of boven in plaats van recht omhoog. Hierdoor kan de strip verborgen gemonteerd worden, maar toch vanaf de zijkant een voorwerp uitlichten. Aansluitspanning 24VDC, in te korten elke 5 cm. Kleurweergave CRI82, levensduur 50.000h L80B20. Voorzien van voorgesoldeerde aansluitkabels van 30cm aan beide zijden. | Le ruban LED 120SIDE est équipée de 120 LED par mètre de LED de type SMD3014 placées latéralement. Avec un ruban LED à émission latérale, la lumière brille vers le haut ou vers le bas. Cela permet de monter le ruban de manière dissimulée tout en soulevant un objet sur le côté. Voltage de connexion 24VDC, peut être raccourcie tous les 5 cm. Rendu des couleurs CRI82, durée de vie 50.000h L80B20. Equipé de câbles de connexion pré-soudés de 30 cm des deux côtés. | LED flex 120SIDE is equipped with 120 LEDs per meter of LEDs type SMD3014 placed sideways. With a side emitting LED flex, the light shines down or up instead of straight up. This allows the flex to be mounted concealed, while still lifting an object from the side. Connection voltage 24VDC, can be shortened every 5 cm. Color rendering CRI82, lifespan 50.000h L80B20. Equipped with pre-soldered connection cables of 30 cm on both sides. | https://www.integratech.be/led-strip/led-strip-monochrome/raam-120side/ | https://www.integratech.be/fr/ruban-led-bandeau-led/mono-couleur-monochrome/120side-asymetrique/ | https://www.integratech.be/en/led-strip/led-strip-mono-color/120side-side-emitting/ | https://www.integratech.be/downloads/datasheets/120SIDE-IP20-4000-nl.pdf | https://www.integratech.be/downloads/datasheets/120SIDE-IP20-4000-fr.pdf | https://www.integratech.be/downloads/datasheets/120SIDE-IP20-4000-eng.pdf | /downloads/photometric-data/120SIDE.zip | https://www.integratech.be/downloads/pics/120SIDE-IP20-4000.jpg |  | W:\integra-tarief\ACCESS\pics\maatschetsen\ | 0 | smd3014 | Refond | -20~+45 | 24V | FALSE | FALSE | FALSE | 5 | exclusief driver | FALSE | 22 48 76 100 77 | white | <3 | PWM | 50.000 | L80B20 | FALSE |  |  |  | 1
LED strips en profielen | Courant NOOS | CLS | 128LED | 128LED ledstrip | 128LED-IP20-2700 | Ledstrip 128LED/m SMD2835 24V IP20 2700K 5m | Ruban led 128LED/m SMD2835 24V IP20 2700K 5m | Ledstrip 128LED/m SMD2835 24V IP20 2700K 5m | r | 151.07 | 1161 | 133 | 5420076247904 | 8539 51 00 00 | EC002706 | Yes | 3 |  |  |  |  | 0.2 | 5000 | 8 | 1.8 |  |  | 240 | 240 | 20 | 20 | 0 | IP20 | 1 | 82 | 8,6 | 2700 | 120 | LED strip high performance met 128 SMD2835 leds per meter. Aansluitspanning 24VDC, dimbaar met PWM dimmer. Geschikt voor binnen toepassingen IP20, rol van 5 m. Vermogen 8,6W per meter, in te korten elke 6,25cm. Aansluitkabel van 30cm aan beide zijden. Maximum 10m in serie verbinden indien voeding aan één zijde! Toepassing : sfeer of lokale verlichting indirect . | Ruban LED haute performance avec 128 SMD2835 LED par mètre. Voltage de connexion 24VDC, réglable avec variateur PWM. Convient aux applications intérieures IP20, rouleau de 5 m, puissance 8,6W par mètre, peut être raccourcie tous les 6,25 cm. Câble de connexion de 30 cm des deux côtés. Connectez maximum 10m en série avec l'alimentation d'un coté. Application: éclairage ambiance ou local indirect. | LED strip high performance with 128 SMD2835 LEDs per meter. Connection voltage 24VDC, dimmable with PWM controller. Suitable for indoor applications IP20, 5m reel. Power 8,6W/m, can be shortened every 6,25 cm. 30cm connection cable on both sides. Connect maximum 10m in series if power supply on one side! Application: mood or local lighting indirect. | https://www.integratech.be/led-strip/led-strip-monochrome/128led/ | https://www.integratech.be/fr/ruban-led-bandeau-led/mono-couleur-monochrome/128led/ | https://www.integratech.be/en/led-strip/led-strip-mono-color/128led/ | https://www.integratech.be/downloads/datasheets/128LED-IP20-2700-nl.pdf | https://www.integratech.be/downloads/datasheets/128LED-IP20-2700-fr.pdf | https://www.integratech.be/downloads/datasheets/128LED-IP20-2700-eng.pdf | /downloads/photometric-data/128LED.zip | https://www.integratech.be/downloads/pics/128LED-IP20-2700.jpg | https://www.integratech.be/downloads/pics/maatschetsen/128LED-IP20.jpg | W:\integra-tarief\ACCESS\pics\maatschetsen\ | 0 | smd2835 | Refond | -20~+45 | 24V | FALSE | FALSE | FALSE | 5 | exclusief driver | FALSE | 46 78 95 100 99 | white | <3 | PWM | 67.000 | L80B20 | FALSE |  |  |  | 1
LED strips en profielen | Courant NOOS | CLS | 128LED | 128LED ledstrip | 128LED-IP20-3000 | Ledstrip 128LED/m SMD2835 24V IP20 3000K 5m | Ruban led 128LED/m SMD2835 24V IP20 3000K 5m | Ledstrip 128LED/M SMD2835 24V IP20 3000K 5m | r | 151.07 | 1239 | 133 | 5420076247911 | 8539 51 00 00 | EC002706 | Yes | 3 |  |  |  |  | 0.2 | 5000 | 8 | 1.8 |  |  | 240 | 240 | 20 | 20 | 2160 | IP20 | 1 | 82 | 8,6 | 3000 | 120 | LED strip high performance met 128 SMD2835 leds per meter. Aansluitspanning 24VDC, dimbaar met PWM dimmer. Geschikt voor binnen toepassingen IP20, rol van 5 m. Vermogen 8,6W per meter, in te korten elke 6,25cm. Aansluitkabel van 30cm aan beide zijden. Maximum 10m in serie verbinden indien voeding aan één zijde! Toepassing : sfeer of lokale verlichting indirect . | Ruban LED haute performance avec 128 SMD2835 LED par mètre. Voltage de connexion 24VDC, réglable avec variateur PWM. Convient aux applications intérieures IP20, rouleau de 5 m, puissance 8,6W par mètre, peut être raccourcie tous les 6,25 cm. Câble de connexion de 30 cm des deux côtés. Connectez maximum 10m en série avec l'alimentation d'un coté. Application: éclairage ambiance ou local indirect. | LED strip high performance with 128 SMD2835 LEDs per meter. Connection voltage 24VDC, dimmable with PWM controller. Suitable for indoor applications IP20, 5m reel. Power 8,6W/m, can be shortened every 6,25 cm. 30cm connection cable on both sides. Connect maximum 10m in series if power supply on one side! Application: small accents.mood or local lighting indirect. | https://www.integratech.be/led-strip/led-strip-monochrome/128led/ | https://www.integratech.be/fr/ruban-led-bandeau-led/mono-couleur-monochrome/128led/ | https://www.integratech.be/en/led-strip/led-strip-mono-color/128led/ | https://www.integratech.be/downloads/datasheets/128LED-IP20-3000-nl.pdf | https://www.integratech.be/downloads/datasheets/128LED-IP20-3000-fr.pdf | https://www.integratech.be/downloads/datasheets/128LED-IP20-3000-eng.pdf | /downloads/photometric-data/128LED.zip | https://www.integratech.be/downloads/pics/128LED-IP20-3000.jpg | https://www.integratech.be/downloads/pics/maatschetsen/128LED-IP20.jpg | W:\integra-tarief\ACCESS\pics\maatschetsen\ | 0 | smd2835 | Refond | -20~+45 | 24V | FALSE | FALSE | FALSE | 5 | exclusief driver | FALSE | 46 77 95 100 98 | white | <3 | PWM | 67.000 | L80B20 | FALSE |  |  |  | 1
LED strips en profielen | Courant B | CLS | 128LED | 128LED ledstrip | 128LED-IP20-4000 | Ledstrip 128LED/m SMD2835 24V IP20 4000K 5m | Ruban led 128LED/m SMD2835 24V IP20 4000K 5m | Ledstrip 128LED/m SMD2835 24V IP20 4000K 5m | r | 151.07 | 1334 | 133 | 5420076247928 | 8539 51 00 00 | EC002706 | Yes | 3 |  |  |  |  | 0.2 | 5000 | 8 | 1.8 |  |  | 240 | 240 | 20 | 20 | 0 | IP20 | 1 | 82 | 8,6 | 4000 | 120 | LED strip high performance met 128 SMD2835 leds per meter. Aansluitspanning 24VDC, dimbaar met PWM dimmer. Geschikt voor binnen toepassingen IP20, rol van 5 m. Vermogen 8,6W per meter, in te korten elke 6,25cm. Aansluitkabel van 30cm aan beide zijden. Maximum 10m in serie verbinden indien voeding aan één zijde! Toepassing : sfeer of lokale verlichting indirect . | Ruban LED haute performance avec 128 SMD2835 LED par mètre. Voltage de connexion 24VDC, réglable avec variateur PWM. Convient aux applications intérieures IP20, rouleau de 5 m, puissance 8,6W par mètre, peut être raccourcie tous les 6,25 cm. Câble de connexion de 30 cm des deux côtés. Connectez maximum 10m en série avec l'alimentation d'un coté. Application: éclairage ambiance ou local indirect. | LED strip high performance with 128 SMD2835 LEDs per meter. Connection voltage 24VDC, dimmable with PWM controller. Suitable for indoor applications IP20, 5m reel. Power 8,6W/m, can be shortened every 6,25 cm. 30cm connection cable on both sides. Connect maximum 10m in series if power supply on one side! Application: small accents.mood or local lighting indirect. | https://www.integratech.be/led-strip/led-strip-monochrome/128led/ | https://www.integratech.be/fr/ruban-led-bandeau-led/mono-couleur-monochrome/128led/ | https://www.integratech.be/en/led-strip/led-strip-mono-color/128led/ | https://www.integratech.be/downloads/datasheets/128LED-IP20-4000-nl.pdf | https://www.integratech.be/downloads/datasheets/128LED-IP20-4000-fr.pdf | https://www.integratech.be/downloads/datasheets/128LED-IP20-4000-eng.pdf | /downloads/photometric-data/128LED.zip | https://www.integratech.be/downloads/pics/128LED-IP20-4000.jpg | https://www.integratech.be/downloads/pics/maatschetsen/128LED-IP20.jpg | W:\integra-tarief\ACCESS\pics\maatschetsen\ | 0 | smd2835 | Refond | -20~+45 | 24V | FALSE | FALSE | FALSE | 5 | exclusief driver | FALSE | 46 78 95 100 95 | white | <3 | PWM | 67.000 | L80B20 | FALSE |  |  |  | 1
LED strips en profielen | Courant C | CLS | 128LED | 128LED ledstrip | 128LED-IP20-6000 | Ledstrip 128LED/m SMD2835 24V IP20 6000K 5m | Ruban led 128LED/m SMD2835 24V IP20 6000K 5m | Ledstrip 128LED/m SMD2835 24V IP20 6000K 5m | r | 151.07 | 1219 | 133 | 5420076247935 | 8539 51 00 00 | EC002706 | Yes | 3 |  |  |  |  | 0.2 | 5000 | 8 | 1.8 |  |  | 240 | 240 | 20 | 20 | 0 | IP20 | 1 | 82 | 8,6 | 6000 | 120 | LED strip high performance met 128 SMD2835 leds per meter. Aansluitspanning 24VDC, dimbaar met PWM dimmer. Geschikt voor binnen toepassingen IP20, rol van 5 m. Vermogen 8,6W per meter, in te korten elke 6,25cm. Aansluitkabel van 30cm aan beide zijden. Maximum 10m in serie verbinden indien voeding aan één zijde! Toepassing : sfeer of lokale verlichting indirect . | Ruban LED haute performance avec 128 SMD2835 LED par mètre. Voltage de connexion 24VDC, réglable avec variateur PWM. Convient aux applications intérieures IP20, rouleau de 5 m, puissance 8,6W par mètre, peut être raccourcie tous les 6,25 cm. Câble de connexion de 30 cm des deux côtés. Connectez maximum 10m en série avec l'alimentation d'un coté. Application: éclairage ambiance ou local indirect. | LED strip high performance with 128 SMD2835 LEDs per meter. Connection voltage 24VDC, dimmable with PWM controller. Suitable for indoor applications IP20, 5m reel. Power 8,6W/m, can be shortened every 6,25 cm. 30cm connection cable on both sides. Connect maximum 10m in series if power supply on one side! Application: small accents.mood or local lighting indirect. | https://www.integratech.be/led-strip/led-strip-monochrome/128led/ | https://www.integratech.be/fr/ruban-led-bandeau-led/mono-couleur-monochrome/128led/ | https://www.integratech.be/en/led-strip/led-strip-mono-color/128led/ | https://www.integratech.be/downloads/datasheets/128LED-IP20-6000-nl.pdf | https://www.integratech.be/downloads/datasheets/128LED-IP20-6000-fr.pdf | https://www.integratech.be/downloads/datasheets/128LED-IP20-6000-eng.pdf | /downloads/photometric-data/128LED.zip | https://www.integratech.be/downloads/pics/128LED-IP20-6000.jpg | https://www.integratech.be/downloads/pics/maatschetsen/128LED-IP20.jpg | W:\integra-tarief\ACCESS\pics\maatschetsen\ | 0 | smd2835 | Refond | -20~+45 | 24V | FALSE | FALSE | FALSE | 5 | exclusief driver | FALSE | 45 77 95 100 98 | white | <3 | PWM | 67.000 | L80B20 | FALSE |  |  |  | 1
LED strips en profielen | Courant B | CLS | 128LED | 128LED ledstrip | 128LED-IP67-2700 | Ledstrip 128LED/m SMD2835 24V IP67 2700K 5m | Ruban led 128LED/m SMD2835 24V IP67 2700K 5m | Ledstrip 128LED/m SMD2835 24V IP67 2700K 5m | r | 188.83 | 1102 | 133 | 5420076247942 | 8539 51 00 00 | EC002706 | Yes | 3 |  |  |  |  | 0.3 | 5000 | 9 | 4 |  |  | 260 | 260 | 20 | 20 | 0 | IP67 | 1 | 82 | 8,6 | 2700 | 120 | LED strip high performance met 128 SMD2835 leds per meter. Aansluitspanning 24VDC, dimbaar met PWM dimmer. Geschikt voor vochtige omgevingen IP67, rol van 5 m. Vermogen 8,6W per meter, in te korten elke 6,25cm. Aansluitkabel van 30cm aan beide zijden. Maximum 10m in serie verbinden indien voeding aan één zijde! Toepassing : sfeer of lokale verlichting indirect . Geleverd inclusief 5 eindkapjes met kabelinvoer, 5 eindkapjes zonder kabelinvoer en een tube siliconen. | Ruban LED haute performance avec 128 SMD2835 LED par mètre. Voltage de connexion 24VDC, réglable avec variateur PWM. Convient aux environnements humides IP67, rouleau de 5 m, puissance 8,6W par mètre, peut être raccourcie tous les 6,25 cm. Câble de connexion de 30 cm des deux côtés. Connectez maximum 10m en série avec l'alimentation d'un coté. Application: éclairage ambiance ou local indirect. Livré comprenant 5 embouts avec entrée de câble, 5 embouts sans entrée de câble et un tube silicone. | LED strip high performance with 128 SMD2835 LEDs per meter. Connection voltage 24VDC, dimmable with PWM controller. Suitable for outdoor applications IP67, 5m reel. Power 8,6W/m, can be shortened every 6,25 cm. 30cm connection cable on both sides. Connect maximum 10m in series if power supply on one side! Application: small accents.mood or local lighting indirect. Delivered including 5 end caps with cable entry, 5 end caps without cable entry and a tube of silicone. | https://www.integratech.be/led-strip/led-strip-monochrome/128led/ | https://www.integratech.be/fr/ruban-led-bandeau-led/mono-couleur-monochrome/128led/ | https://www.integratech.be/en/led-strip/led-strip-mono-color/128led/ | https://www.integratech.be/downloads/datasheets/128LED-IP67-2700-nl.pdf | https://www.integratech.be/downloads/datasheets/128LED-IP67-2700-fr.pdf | https://www.integratech.be/downloads/datasheets/128LED-IP67-2700-eng.pdf | /downloads/photometric-data/128LED.zip | https://www.integratech.be/downloads/pics/128LED-IP67-2700.jpg | https://www.integratech.be/downloads/pics/maatschetsen/128LED-IP20.jpg | W:\integra-tarief\ACCESS\pics\maatschetsen\IP67-endcaps.jpg | 0 | smd2835 | Refond | -20~+45 | 24V | FALSE | FALSE | FALSE | 5 | exclusief driver | FALSE |  | white | <3 | PWM | 67.000 | L80B20 | FALSE |  |  |  | 1
LED strips en profielen | Courant NOOS | CLS | 128LED | 128LED ledstrip | 128LED-IP67-3000 | Ledstrip 128LED/M SMD2835 24V IP67 3000K 5m | Ruban led 128LED/M SMD2835 24V IP67 3000K 5m | Ledstrip 128LED/m SMD2835 24V IP67 3000K 5m | r | 188.83 | 1178 | 133 | 5420076247959 | 8539 51 00 00 | EC002706 | Yes | 3 |  |  |  |  | 0.3 | 5000 | 9 | 4 |  |  | 260 | 260 | 20 | 20 | 0 | IP67 | 1 | 82 | 8,6 | 3000 | 120 | LED strip high performance met 128 SMD2835 leds per meter. Aansluitspanning 24VDC, dimbaar met PWM dimmer. Geschikt voor vochtige omgevingen IP67, rol van 5 m. Vermogen 8,6W per meter, in te korten elke 6,25cm. Aansluitkabel van 30cm aan beide zijden. Maximum 10m in serie verbinden indien voeding aan één zijde! Toepassing : sfeer of lokale verlichting indirect . Geleverd inclusief 5 eindkapjes met kabelinvoer, 5 eindkapjes zonder kabelinvoer en een tube siliconen. | Ruban LED haute performance avec 128 SMD2835 LED par mètre. Voltage de connexion 24VDC, réglable avec variateur PWM. Convient aux environnements humides IP67, rouleau de 5 m, puissance 8,6W par mètre, peut être raccourcie tous les 6,25 cm. Câble de connexion de 30 cm des deux côtés. Connectez maximum 10m en série avec l'alimentation d'un coté. Application: éclairage ambiance ou local indirect. Livré comprenant 5 embouts avec entrée de câble, 5 embouts sans entrée de câble et un tube silicone. | LED strip high performance with 128 SMD2835 LEDs per meter. Connection voltage 24VDC, dimmable with PWM controller. Suitable for outdoor applications IP67, 5m reel. Power 8,6W/m, can be shortened every 6,25 cm. 30cm connection cable on both sides. Connect maximum 10m in series if power supply on one side! Application: small accents.mood or local lighting indirect. Delivered including 5 end caps with cable entry, 5 end caps without cable entry and a tube of silicone. | https://www.integratech.be/led-strip/led-strip-monochrome/128led/ | https://www.integratech.be/fr/ruban-led-bandeau-led/mono-couleur-monochrome/128led/ | https://www.integratech.be/en/led-strip/led-strip-mono-color/128led/ | https://www.integratech.be/downloads/datasheets/128LED-IP67-3000-nl.pdf | https://www.integratech.be/downloads/datasheets/128LED-IP67-3000-fr.pdf | https://www.integratech.be/downloads/datasheets/128LED-IP67-3000-eng.pdf | /downloads/photometric-data/128LED.zip | https://www.integratech.be/downloads/pics/128LED-IP67-3000.jpg | https://www.integratech.be/downloads/pics/maatschetsen/128LED-IP20.jpg | W:\integra-tarief\ACCESS\pics\maatschetsen\IP67-endcaps.jpg | 0 | smd2835 | Refond | -20~+45 | 24V | FALSE | FALSE | FALSE | 5 | exclusief driver | FALSE |  | white | <3 | PWM | 67.000 | L80B20 | FALSE |  |  |  | 1
LED strips en profielen | Courant B | CLS | 128LED | 128LED ledstrip | 128LED-IP67-4000 | Ledstrip 128LED/m SMD2835 24V IP67 4000K 5m | Ruban led 128LED/m SMD2835 24V IP67 4000K 5m | Ledstrip 128LED/m SMD2835 24V IP67 4000K 5m | r | 188.83 | 1256 | 133 | 5420076247966 | 8539 51 00 00 | EC002706 | Yes | 3 |  |  |  |  | 0.3 | 5000 | 9 | 4 |  |  | 260 | 260 | 20 | 20 | 0 | IP67 | 1 | 82 | 8,6 | 4000 | 120 | LED strip high performance met 128 SMD2835 leds per meter. Aansluitspanning 24VDC, dimbaar met PWM dimmer. Geschikt voor vochtige omgevingen IP67, rol van 5 m. Vermogen 8,6W per meter, in te korten elke 6,25cm. Aansluitkabel van 30cm aan beide zijden. Maximum 10m in serie verbinden indien voeding aan één zijde! Toepassing : sfeer of lokale verlichting indirect . Geleverd inclusief 5 eindkapjes met kabelinvoer, 5 eindkapjes zonder kabelinvoer en een tube siliconen. | Ruban LED haute performance avec 128 SMD2835 LED par mètre. Voltage de connexion 24VDC, réglable avec variateur PWM. Convient aux environnements humides IP67, rouleau de 5 m, puissance 8,6W par mètre, peut être raccourcie tous les 6,25 cm. Câble de connexion de 30 cm des deux côtés. Connectez maximum 10m en série avec l'alimentation d'un coté. Application: éclairage ambiance ou local indirect. Livré comprenant 5 embouts avec entrée de câble, 5 embouts sans entrée de câble et un tube silicone. | LED strip high performance with 128 SMD2835 LEDs per meter. Connection voltage 24VDC, dimmable with PWM controller. Suitable for outdoor applications IP67, 5m reel. Power 8,6W/m, can be shortened every 6,25 cm. 30cm connection cable on both sides. Connect maximum 10m in series if power supply on one side! Application: small accents.mood or local lighting indirect. Delivered including 5 end caps with cable entry, 5 end caps without cable entry and a tube of silicone. | https://www.integratech.be/led-strip/led-strip-monochrome/128led/ | https://www.integratech.be/fr/ruban-led-bandeau-led/mono-couleur-monochrome/128led/ | https://www.integratech.be/en/led-strip/led-strip-mono-color/128led/ | https://www.integratech.be/downloads/datasheets/128LED-IP67-4000-nl.pdf | https://www.integratech.be/downloads/datasheets/128LED-IP67-4000-fr.pdf | https://www.integratech.be/downloads/datasheets/128LED-IP67-4000-eng.pdf | /downloads/photometric-data/128LED.zip | https://www.integratech.be/downloads/pics/128LED-IP67-4000.jpg | https://www.integratech.be/downloads/pics/maatschetsen/128LED-IP20.jpg | W:\integra-tarief\ACCESS\pics\maatschetsen\IP67-endcaps.jpg | 0 | smd2835 | Refond | -20~+45 | 24V | FALSE | FALSE | FALSE | 5 | exclusief driver | FALSE | 49 81 96 100 98 | white | <3 | PWM | 67.000 | L80B20 | FALSE |  |  |  | 1
LED strips en profielen | Courant C | CLS | 128LED | 128LED ledstrip | 128LED-IP67-6000 | Ledstrip 128LED/m SMD2835 24V IP67 6000K 5m | Ruban led 128LED/m SMD2835 24V IP67 6000K 5m | Ledstrip 128LED/m SMD2835 24V IP67 6000K 5m | r | 188.83 | 1128 | 133 | 5420076247973 | 8539 51 00 00 | EC002706 | Yes | 3 |  |  |  |  | 0.3 | 5000 | 10 | 4 |  |  | 260 | 260 | 20 | 20 | 0 | IP67 | 1 | 82 | 8,6 | 6000 | 120 | LED strip high performance met 128 SMD2835 leds per meter. Aansluitspanning 24VDC, dimbaar met PWM dimmer. Geschikt voor vochtige omgevingen IP67, rol van 5 m. Vermogen 8,6W per meter, in te korten elke 6,25cm. Aansluitkabel van 30cm aan beide zijden. Maximum 10m in serie verbinden indien voeding aan één zijde! Toepassing : sfeer of lokale verlichting indirect . Geleverd inclusief 5 eindkapjes met kabelinvoer, 5 eindkapjes zonder kabelinvoer en een tube siliconen. | Ruban LED haute performance avec 128 SMD2835 LED par mètre. Voltage de connexion 24VDC, réglable avec variateur PWM. Convient aux environnements humides IP67, rouleau de 5 m, puissance 8,6W par mètre, peut être raccourcie tous les 6,25 cm. Câble de connexion de 30 cm des deux côtés. Connectez maximum 10m en série avec l'alimentation d'un coté. Application: éclairage ambiance ou local indirect. Livré comprenant 5 embouts avec entrée de câble, 5 embouts sans entrée de câble et un tube silicone. | LED strip high performance with 128 SMD2835 LEDs per meter. Connection voltage 24VDC, dimmable with PWM controller. Suitable for outdoor applications IP67, 5m reel. Power 8,6W/m, can be shortened every 6,25 cm. 30cm connection cable on both sides. Connect maximum 10m in series if power supply on one side! Application: small accents.mood or local lighting indirect. Delivered including 5 end caps with cable entry, 5 end caps without cable entry and a tube of silicone. | https://www.integratech.be/led-strip/led-strip-monochrome/128led/ | https://www.integratech.be/fr/ruban-led-bandeau-led/mono-couleur-monochrome/128led/ | https://www.integratech.be/en/led-strip/led-strip-mono-color/128led/ | https://www.integratech.be/downloads/datasheets/128LED-IP67-6000-nl.pdf | https://www.integratech.be/downloads/datasheets/128LED-IP67-6000-fr.pdf | https://www.integratech.be/downloads/datasheets/128LED-IP67-6000-eng.pdf | /downloads/photometric-data/128LED.zip | https://www.integratech.be/downloads/pics/128LED-IP67-6000.jpg | https://www.integratech.be/downloads/pics/maatschetsen/128LED-IP20.jpg | W:\integra-tarief\ACCESS\pics\maatschetsen\IP67-endcaps.jpg | 0 | smd2835 | Refond | -20~+45 | 24V | FALSE | FALSE | FALSE | 5 | exclusief driver | FALSE | 48 81 96 100 100 | white | <3 | PWM | 67.000 | L80B20 | FALSE |  |  |  | 1
LED strips en profielen | On order | CLS | 140FSLED | 140FSLED ledstrips | 140FSLED-IP20-2700 | Ledstrip 140LED/m IP20 24V 2700K full spectrum 5m | Ruban led 140LED/m IP20 24V 2700K full spectrum 5m | Ledstrip 140LED/m IP20 24V 2700K full spectrum 5m | r | 220.31 | 1111 | 77 | 5420076248659 | 8539 51 00 00 | EC002706 | No | 35 |  |  |  |  | 0.2 | 5000 | 10 | 1.8 |  |  | 240 | 240 | 20 | 20 | 0 | IP20 | 1 |  | 14,4 | 2700 | 120 | LED strip full spectrum met 140 SMD2835 leds per meter. CRI>97, het volledig zichtbare spectrum wordt gelijkmatig en natuurlijk weergegeven. Aansluitspanning 24VDC, dimbaar met PWM dimmer. Geschikt voor binnen toepassingen IP20, rol van 5m. Vermogen 14,4W per meter, in te korten elke 5cm. Aansluitkabel van 30cm aan beide zijden. Maximum 8m in serie verbinden indien voeding aan één zijde! Toepassing : natuurlijke weergave van kleuren. | Ruban LED full spectrum 140 SMD2835 LED par mètre. CRI> 97, le spectre entièrement visible est affiché uniformément et naturellement. Voltage de connexion 24VDC, réglable avec variateur PWM. Convient aux applications intérieures IP20, rouleau de 5m, puissance 14,4W par mètre, peut être raccourcie tous les 5 cm. Câble de connexion de 30 cm des deux côtés. Connectez maximum 8m en série avec l'alimentation d'un coté. Application: représentation naturelle des couleurs. | LED strip full spectrum with 140 SMD2835 LEDs per meter. CRI> 97, the fully visible spectrum is displayed evenly and naturally. Connection voltage 24VDC, dimmable with PWM controller. Suitable for indoor applications IP20, 5m reel. Power 14,4W/m, can be shortened every 5cm. 30cm connection cable on both sides. Connect maximum 8m in series if power supply on one side! Application: natural representation of colors. | https://www.integratech.be/led-strip/led-strip-monochrome/full-spectrum-140fsled/ | https://www.integratech.be/fr/ruban-led-bandeau-led/mono-couleur-monochrome/140fsled-spectre-continu/ | https://www.integratech.be/en/led-strip/led-strip-mono-color/140fsled-full-spectrum/ | https://www.integratech.be/downloads/datasheets/140FSLED-IP20-2700-nl.pdf | https://www.integratech.be/downloads/datasheets/140FSLED-IP20-2700-fr.pdf | https://www.integratech.be/downloads/datasheets/140FSLED-IP20-2700-eng.pdf | /downloads/photometric-data/140FSLED.zip | https://www.integratech.be/downloads/pics/140FSLED-IP20-2700.jpg | https://www.integratech.be/downloads/pics/maatschetsen/140FSLED.jpg | W:\integra-tarief\ACCESS\pics\maatschetsen\ | 0 | smd2835 | Refond | -20~+45 | 24V | FALSE | FALSE | FALSE | 5 | exclusief driver | FALSE |  | white | <3 | PWM | 67.000 | L80B20 | FALSE |  |  |  | 1
LED strips en profielen | On order | CLS | 140FSLED | 140FSLED ledstrips | 140FSLED-IP20-3000 | Ledstrip 140LED/m IP20 24V 3000K full spectrum 5m | Ruban led 140LED/m IP20 24V 3000K full spectrum 5m | Ledstrip 140LED/m IP20 24V 3000K full spectrum 5m | r | 220.31 | 1314 | 91 | 5420076248666 | 8539 51 00 00 | EC002706 | No | 35 |  |  |  |  | 0.2 | 5000 | 10 | 1.8 |  |  | 240 | 240 | 20 | 20 | 0 | IP20 | 1 |  | 14,4 | 3000 | 120 | LED strip full spectrum met 140 SMD2835 leds per meter. CRI>97, het volledig zichtbare spectrum wordt gelijkmatig en natuurlijk weergegeven. Aansluitspanning 24VDC, dimbaar met PWM dimmer. Geschikt voor binnen toepassingen IP20, rol van 5m. Vermogen 14,4W per meter, in te korten elke 5cm. Aansluitkabel van 30cm aan beide zijden. Maximum 8m in serie verbinden indien voeding aan één zijde! Toepassing : natuurlijke weergave van kleuren. | Ruban LED full spectrum 140 SMD2835 LED par mètre. CRI> 97, le spectre entièrement visible est affiché uniformément et naturellement. Voltage de connexion 24VDC, réglable avec variateur PWM. Convient aux applications intérieures IP20, rouleau de 5m, puissance 14,4W par mètre, peut être raccourcie tous les 5 cm. Câble de connexion de 30 cm des deux côtés. Connectez maximum 8m en série avec l'alimentation d'un coté. Application: représentation naturelle des couleurs. | LED strip full spectrum with 140 SMD2835 LEDs per meter. CRI> 97, the fully visible spectrum is displayed evenly and naturally. Connection voltage 24VDC, dimmable with PWM controller. Suitable for indoor applications IP20, 5m reel. Power 14,4W/m, can be shortened every 5cm. 30cm connection cable on both sides. Connect maximum 8m in series if power supply on one side! Application: natural representation of colors. | https://www.integratech.be/led-strip/led-strip-monochrome/full-spectrum-140fsled/ | https://www.integratech.be/fr/ruban-led-bandeau-led/mono-couleur-monochrome/140fsled-spectre-continu/ | https://www.integratech.be/en/led-strip/led-strip-mono-color/140fsled-full-spectrum/ | https://www.integratech.be/downloads/datasheets/140FSLED-IP20-3000-nl.pdf | https://www.integratech.be/downloads/datasheets/140FSLED-IP20-3000-fr.pdf | https://www.integratech.be/downloads/datasheets/140FSLED-IP20-3000-eng.pdf | /downloads/photometric-data/140FSLED.zip | https://www.integratech.be/downloads/pics/140FSLED-IP20-3000.jpg | https://www.integratech.be/downloads/pics/maatschetsen/140FSLED.jpg | W:\integra-tarief\ACCESS\pics\maatschetsen\ | 0 | smd2835 | Refond | -20~+45 | 24V | FALSE | FALSE | FALSE | 5 | exclusief driver | FALSE |  | white | <3 | PWM | 67.000 | L80B20 | FALSE |  |  |  | 1
LED strips en profielen | On order | CLS | 140FSLED | 140FSLED ledstrips | 140FSLED-IP20-4000 | Ledstrip 140LED/m IP20 24V 4000K full spectrum 5m | Ruban led 140LED/m IP20 24V 4000K full spectrum 5m | Ledstrip 140LED/m IP20 24V 4000K full spectrum 5m | r | 220.31 | 1457 | 101 | 5420076248673 | 8539 51 00 00 | EC002706 | No | 35 |  |  |  |  | 0.2 | 5000 | 10 | 1.8 |  |  | 240 | 240 | 20 | 20 | 0 | IP20 | 1 |  | 14,4 | 4000 | 120 | LED strip full spectrum met 140 SMD2835 leds per meter. CRI>97, het volledig zichtbare spectrum wordt gelijkmatig en natuurlijk weergegeven. Aansluitspanning 24VDC, dimbaar met PWM dimmer. Geschikt voor binnen toepassingen IP20, rol van 5m. Vermogen 14,4W per meter, in te korten elke 5cm. Aansluitkabel van 30cm aan beide zijden. Maximum 8m in serie verbinden indien voeding aan één zijde! Toepassing : natuurlijke weergave van kleuren. | Ruban LED full spectrum 140 SMD2835 LED par mètre. CRI> 97, le spectre entièrement visible est affiché uniformément et naturellement. Voltage de connexion 24VDC, réglable avec variateur PWM. Convient aux applications intérieures IP20, rouleau de 5m, puissance 14,4W par mètre, peut être raccourcie tous les 5 cm. Câble de connexion de 30 cm des deux côtés. Connectez maximum 8m en série avec l'alimentation d'un coté. Application: représentation naturelle des couleurs. | LED strip full spectrum with 140 SMD2835 LEDs per meter. CRI> 97, the fully visible spectrum is displayed evenly and naturally. Connection voltage 24VDC, dimmable with PWM controller. Suitable for indoor applications IP20, 5m reel. Power 14,4W/m, can be shortened every 5cm. 30cm connection cable on both sides. Connect maximum 8m in series if power supply on one side! Application: natural representation of colors. | https://www.integratech.be/led-strip/led-strip-monochrome/full-spectrum-140fsled/ | https://www.integratech.be/fr/ruban-led-bandeau-led/mono-couleur-monochrome/140fsled-spectre-continu/ | https://www.integratech.be/en/led-strip/led-strip-mono-color/140fsled-full-spectrum/ | https://www.integratech.be/downloads/datasheets/140FSLED-IP20-4000-nl.pdf | https://www.integratech.be/downloads/datasheets/140FSLED-IP20-4000-fr.pdf | https://www.integratech.be/downloads/datasheets/140FSLED-IP20-4000-eng.pdf | /downloads/photometric-data/140FSLED.zip | https://www.integratech.be/downloads/pics/140FSLED-IP20-4000.jpg | https://www.integratech.be/downloads/pics/maatschetsen/140FSLED.jpg | W:\integra-tarief\ACCESS\pics\maatschetsen\ | 0 | smd2835 | Refond | -20~+45 | 24V | FALSE | FALSE | FALSE | 5 | exclusief driver | FALSE |  | white | <3 | PWM | 67.000 | L80B20 | FALSE |  |  |  | 1
LED strips en profielen | Courant B | CLS | 160LED | 160LED ledstrip | 160LED-IP20-2700 | Ledstrip 160LED/m SMD2835 24V IP20 2700K 5m | Ruban led 160LED/m SMD2835 24V IP20 2700K 5m | Ledstrip 160LED/m SMD2835 24V IP20 2700K 5m | r | 201.42 | 1610 | 133 | 5420076248062 | 8539 51 00 00 | EC002706 | Yes | 3 |  |  |  |  | 0.2 | 5000 | 8 | 1.8 |  |  | 240 | 240 | 20 | 20 | 0 | IP20 | 1 | 82 | 13 | 2700 | 120 | LED strip high performance met 160 SMD2835 leds per meter. Aansluitspanning 24VDC, dimbaar met PWM dimmer. Geschikt voor binnen toepassingen IP20, rol van 5m. Vermogen 13W per meter, in te korten elke 5cm. Aansluitkabel van 30cm aan beide zijden. Maximum 8m in serie verbinden indien voeding aan één zijde! Toepassing : lokale verlichting. | Ruban LED haute performance avec 160 SMD2835 LED par mètre. Voltage de connexion 24VDC, réglable avec variateur PWM. Convient aux applications intérieures IP20, rouleau de 5m, puissance 13W par mètre, peut être raccourcie tous les 5 cm. Câble de connexion de 30 cm des deux côtés. Connectez maximum 8m en série avec l'alimentation d'un coté. Application: éclairage locale. | LED strip high performance with 160 SMD2835 LEDs per meter. Connection voltage 24VDC, dimmable with PWM controller. Suitable for indoor applications IP20, 5m reel. Power 13W/m, can be shortened every 5cm. 30cm connection cable on both sides. Connect maximum 8m in series if power supply on one side! Application: local lighting. | https://www.integratech.be/led-strip/led-strip-monochrome/160led/ | https://www.integratech.be/fr/ruban-led-bandeau-led/mono-couleur-monochrome/160led/ | https://www.integratech.be/en/led-strip/led-strip-mono-color/160led/ | https://www.integratech.be/downloads/datasheets/160LED-IP20-2700-nl.pdf | https://www.integratech.be/downloads/datasheets/160LED-IP20-2700-fr.pdf | https://www.integratech.be/downloads/datasheets/160LED-IP20-2700-eng.pdf | /downloads/photometric-data/160LED.zip | https://www.integratech.be/downloads/pics/160LED-IP20-2700.jpg | https://www.integratech.be/downloads/pics/maatschetsen/160LED-IP20.jpg | W:\integra-tarief\ACCESS\pics\maatschetsen\ | 0 | smd2835 | Refond | -20~+45 | 24V | FALSE | FALSE | FALSE | 5 | exclusief driver | FALSE | 46 78 95 100 97 | white | <3 | PWM | 67.000 | L80B20 | FALSE |  |  |  | 1
LED strips en profielen | Courant NOOS | CLS | 160LED | 160LED ledstrip | 160LED-IP20-3000 | Ledstrip 160LED/m SMD2835 24V IP20 3000K 5m | Ruban led 160LED/m SMD2835 24V IP20 3000K 5m | Ledstrip 160LED/m SMD2835 24V IP20 3000K 5m | r | 201.42 | 1687 | 133 | 5420076248079 | 8539 51 00 00 | EC002706 | Yes | 3 |  |  |  |  | 0.2 | 5000 | 8 | 1.8 |  |  | 240 | 240 | 20 | 20 | 0 | IP20 | 1 | 82 | 13 | 3000 | 120 | LED strip high performance met 160 SMD2835 leds per meter. Aansluitspanning 24VDC, dimbaar met PWM dimmer. Geschikt voor binnen toepassingen IP20, rol van 5m. Vermogen 13W per meter, in te korten elke 5cm. Aansluitkabel van 30cm aan beide zijden. Maximum 8m in serie verbinden indien voeding aan één zijde! Toepassing : lokale verlichting. | Ruban LED haute performance avec 160 SMD2835 LED par mètre. Voltage de connexion 24VDC, réglable avec variateur PWM. Convient aux applications intérieures IP20, rouleau de 5m, puissance 13W par mètre, peut être raccourcie tous les 5 cm. Câble de connexion de 30 cm des deux côtés. Connectez maximum 8m en série avec l'alimentation d'un coté. Application: éclairage locale. | LED strip high performance with 160 SMD2835 LEDs per meter. Connection voltage 24VDC, dimmable with PWM controller. Suitable for indoor applications IP20, 5m reel. Power 13W/m, can be shortened every 5cm. 30cm connection cable on both sides. Connect maximum 8m in series if power supply on one side! Application: local lighting. | https://www.integratech.be/led-strip/led-strip-monochrome/160led/ | https://www.integratech.be/fr/ruban-led-bandeau-led/mono-couleur-monochrome/160led/ | https://www.integratech.be/en/led-strip/led-strip-mono-color/160led/ | https://www.integratech.be/downloads/datasheets/160LED-IP20-3000-nl.pdf | https://www.integratech.be/downloads/datasheets/160LED-IP20-3000-fr.pdf | https://www.integratech.be/downloads/datasheets/160LED-IP20-3000-eng.pdf | /downloads/photometric-data/160LED.zip | https://www.integratech.be/downloads/pics/160LED-IP20-3000.jpg | https://www.integratech.be/downloads/pics/maatschetsen/160LED-IP20.jpg | W:\integra-tarief\ACCESS\pics\maatschetsen\ | 0 | smd2835 | Refond | -20~+45 | 24V | FALSE | FALSE | FALSE | 5 | exclusief driver | FALSE | 46 78 95 100 97 | white | <3 | PWM | 67.000 | L80B20 | FALSE |  |  |  | 1
LED strips en profielen | Courant B | CLS | 160LED | 160LED ledstrip | 160LED-IP20-4000 | Ledstrip 160LED/m SMD2835 24V IP20 4000K 5m | Ruban led 160LED/m SMD2835 24V IP20 4000K 5m | Ledstrip 160LED/m SMD2835 24V IP20 4000K 5m | r | 201.42 | 1747 | 133 | 5420076248086 | 8539 51 00 00 | EC002706 | Yes | 3 |  |  |  |  | 0.2 | 5000 | 8 | 1.8 |  |  | 240 | 240 | 20 | 20 | 0 | IP20 | 1 | 82 | 13 | 4000 | 120 | LED strip high performance met 160 SMD2835 leds per meter. Aansluitspanning 24VDC, dimbaar met PWM dimmer. Geschikt voor binnen toepassingen IP20, rol van 5m. Vermogen 13W per meter, in te korten elke 5cm. Aansluitkabel van 30cm aan beide zijden. Maximum 8m in serie verbinden indien voeding aan één zijde! Toepassing : lokale verlichting. | Ruban LED haute performance avec 160 SMD2835 LED par mètre. Voltage de connexion 24VDC, réglable avec variateur PWM. Convient aux applications intérieures IP20, rouleau de 5m, puissance 13W par mètre, peut être raccourcie tous les 5 cm. Câble de connexion de 30 cm des deux côtés. Connectez maximum 8m en série avec l'alimentation d'un coté. Application: éclairage locale. | LED strip high performance with 160 SMD2835 LEDs per meter. Connection voltage 24VDC, dimmable with PWM controller. Suitable for indoor applications IP20, 5m reel. Power 13W/m, can be shortened every 5cm. 30cm connection cable on both sides. Connect maximum 8m in series if power supply on one side! Application: local lighting. | https://www.integratech.be/led-strip/led-strip-monochrome/160led/ | https://www.integratech.be/fr/ruban-led-bandeau-led/mono-couleur-monochrome/160led/ | https://www.integratech.be/en/led-strip/led-strip-mono-color/160led/ | https://www.integratech.be/downloads/datasheets/160LED-IP20-4000-nl.pdf | https://www.integratech.be/downloads/datasheets/160LED-IP20-4000-fr.pdf | https://www.integratech.be/downloads/datasheets/160LED-IP20-4000-eng.pdf | /downloads/photometric-data/160LED.zip | https://www.integratech.be/downloads/pics/160LED-IP20-4000.jpg | https://www.integratech.be/downloads/pics/maatschetsen/160LED-IP20.jpg | W:\integra-tarief\ACCESS\pics\maatschetsen\ | 0 | smd2835 | Refond | -20~+45 | 24V | FALSE | FALSE | FALSE | 5 | exclusief driver | FALSE | 46 78 95 100 98 | white | <3 | PWM | 50.000 | L80B20 | FALSE |  |  |  | 1
LED strips en profielen | Courant C | CLS | 160LED | 160LED ledstrip | 160LED-IP20-6000 | Ledstrip 160LED/m SMD2835 24V IP20 6000K 5m | Ruban led 160LED/m SMD2835 24V IP20 6000K 5m | Ledstrip 160LED/m SMD2835 24V IP20 6000K 5m | r | 201.42 | 1679 | 133 | 5420076248093 | 8539 51 00 00 | EC002706 | Yes | 3 |  |  |  |  | 0.2 | 5000 | 8 | 1.8 |  |  | 240 | 240 | 20 | 20 | 0 | IP20 | 1 | 82 | 13 | 6000 | 120 | LED strip high performance met 160 SMD2835 leds per meter. Aansluitspanning 24VDC, dimbaar met PWM dimmer. Geschikt voor binnen toepassingen IP20, rol van 5m. Vermogen 13W per meter, in te korten elke 5cm. Aansluitkabel van 30cm aan beide zijden. Maximum 8m in serie verbinden indien voeding aan één zijde! Toepassing : lokale verlichting. | Ruban LED haute performance avec 160 SMD2835 LED par mètre. Voltage de connexion 24VDC, réglable avec variateur PWM. Convient aux applications intérieures IP20, rouleau de 5m, puissance 13W par mètre, peut être raccourcie tous les 5 cm. Câble de connexion de 30 cm des deux côtés. Connectez maximum 8m en série avec l'alimentation d'un coté. Application: éclairage locale. | LED strip high performance with 160 SMD2835 LEDs per meter. Connection voltage 24VDC, dimmable with PWM controller. Suitable for indoor applications IP20, 5m reel. Power 13W/m, can be shortened every 5cm. 30cm connection cable on both sides. Connect maximum 8m in series if power supply on one side! Application: local lighting. | https://www.integratech.be/led-strip/led-strip-monochrome/160led/ | https://www.integratech.be/fr/ruban-led-bandeau-led/mono-couleur-monochrome/160led/ | https://www.integratech.be/en/led-strip/led-strip-mono-color/160led/ | https://www.integratech.be/downloads/datasheets/160LED-IP20-6000-nl.pdf | https://www.integratech.be/downloads/datasheets/160LED-IP20-6000-fr.pdf | https://www.integratech.be/downloads/datasheets/160LED-IP20-6000-eng.pdf | /downloads/photometric-data/160LED.zip | https://www.integratech.be/downloads/pics/160LED-IP20-6000.jpg | https://www.integratech.be/downloads/pics/maatschetsen/160LED-IP20.jpg | W:\integra-tarief\ACCESS\pics\maatschetsen\ | 0 | smd2835 | Refond | -20~+45 | 24V | FALSE | FALSE | FALSE | 5 | exclusief driver | FALSE | 45 77 95 100 98 | white | <3 | PWM | 50.000 | L80B20 | FALSE |  |  |  | 1
LED strips en profielen | Courant C | CLS | 160LED | 160LED ledstrip | 160LED-IP67-2700 | Ledstrip 160LED/m SMD2835 24V IP67 2700K 5m | Ruban led 160LED/m SMD2835 24V IP67 2700K 5m | Ledstrip 160LED/m SMD2835 24V IP67 2700K 5m | r | 239.19 | 1502 | 133 | 5420076248109 | 8539 51 00 00 | EC002706 | Yes | 3 |  |  |  |  | 0.3 | 5000 | 9 | 4 |  |  | 260 | 260 | 20 | 20 | 0 | IP67 | 1 | 82 | 13 | 2700 | 120 | LED strip high performance met 160 SMD2835 leds per meter. Aansluitspanning 24VDC, dimbaar met PWM dimmer. Geschikt voor vochtige omgevingen IP67, rol van 5m. Vermogen 13W per meter, in te korten elke 5cm. Aansluitkabel van 30cm aan beide zijden. Maximum 8m in serie verbinden indien voeding aan één zijde! Toepassing : lokale verlichting. Geleverd inclusief 5 eindkapjes met kabelinvoer, 5 eindkapjes zonder kabelinvoer en een tube siliconen. | Ruban LED haute performance avec 160 SMD2835 LED par mètre. Voltage de connexion 24VDC, réglable avec variateur PWM. Convient aux environnements humides IP67, rouleau de 5m, puissance 13W par mètre, peut être raccourcie tous les 5 cm. Câble de connexion de 30 cm des deux côtés. Connectez maximum 8m en série avec l'alimentation d'un coté. Application: éclairage locale. Livré comprenant 5 embouts avec entrée de câble, 5 embouts sans entrée de câble et un tube silicone. | LED strip high performance with 160 SMD2835 LEDs per meter. Connection voltage 24VDC, dimmable with PWM controller. Suitable for outdoor applications IP67, 5m reel. Power 13W/m, can be shortened every 5cm. 30cm connection cable on both sides. Connect maximum 8m in series if power supply on one side! Application: local lighting. Delivered including 5 end caps with cable entry, 5 end caps without cable entry and a tube of silicone. | https://www.integratech.be/led-strip/led-strip-monochrome/160led/ | https://www.integratech.be/fr/ruban-led-bandeau-led/mono-couleur-monochrome/160led/ | https://www.integratech.be/en/led-strip/led-strip-mono-color/160led/ | https://www.integratech.be/downloads/datasheets/160LED-IP67-2700-nl.pdf | https://www.integratech.be/downloads/datasheets/160LED-IP67-2700-fr.pdf | https://www.integratech.be/downloads/datasheets/160LED-IP67-2700-eng.pdf | /downloads/photometric-data/160LED.zip | https://www.integratech.be/downloads/pics/160LED-IP67-2700.jpg | https://www.integratech.be/downloads/pics/maatschetsen/160LED-IP20.jpg | W:\integra-tarief\ACCESS\pics\maatschetsen\IP67-endcaps.jpg | 0 | smd2835 | Refond | -20~+45 | 24V | FALSE | FALSE | FALSE | 5 | exclusief driver | FALSE | 49 81 95 100 99 | white | <3 | PWM | 50.000 | L80B20 | FALSE |  |  |  | 1
LED strips en profielen | Courant B | CLS | 160LED | 160LED ledstrip | 160LED-IP67-3000 | Ledstrip 160LED/m SMD2835 24V IP67 3000K 5m | Ruban led 160LED/m SMD2835 24V IP67 3000K 5m | Ledstrip 160LED/m SMD2835 24V IP67 3000K 5m | r | 239.19 | 1551 | 133 | 5420076248116 | 8539 51 00 00 | EC002706 | Yes | 3 |  |  |  |  | 0.3 | 5000 | 9 | 4 |  |  | 260 | 260 | 20 | 20 | 0 | IP67 | 1 | 82 | 13 | 3000 | 120 | LED strip high performance met 160 SMD2835 leds per meter. Aansluitspanning 24VDC, dimbaar met PWM dimmer. Geschikt voor vochtige omgevingen IP67, rol van 5m. Vermogen 13W per meter, in te korten elke 5cm. Aansluitkabel van 30cm aan beide zijden. Maximum 8m in serie verbinden indien voeding aan één zijde! Toepassing : lokale verlichting. Geleverd inclusief 5 eindkapjes met kabelinvoer, 5 eindkapjes zonder kabelinvoer en een tube siliconen. | Ruban LED haute performance avec 160 SMD2835 LED par mètre. Voltage de connexion 24VDC, réglable avec variateur PWM. Convient aux environnements humides IP67, rouleau de 5m, puissance 13W par mètre, peut être raccourcie tous les 5 cm. Câble de connexion de 30 cm des deux côtés. Connectez maximum 8m en série avec l'alimentation d'un coté. Application: éclairage locale. Livré comprenant 5 embouts avec entrée de câble, 5 embouts sans entrée de câble et un tube silicone. | LED strip high performance with 160 SMD2835 LEDs per meter. Connection voltage 24VDC, dimmable with PWM controller. Suitable for outdoor applications IP67, 5m reel. Power 13W/m, can be shortened every 5cm. 30cm connection cable on both sides. Connect maximum 8m in series if power supply on one side! Application: local lighting. Delivered including 5 end caps with cable entry, 5 end caps without cable entry and a tube of silicone. | https://www.integratech.be/led-strip/led-strip-monochrome/160led/ | https://www.integratech.be/fr/ruban-led-bandeau-led/mono-couleur-monochrome/160led/ | https://www.integratech.be/en/led-strip/led-strip-mono-color/160led/ | https://www.integratech.be/downloads/datasheets/160LED-IP67-3000-nl.pdf | https://www.integratech.be/downloads/datasheets/160LED-IP67-3000-fr.pdf | https://www.integratech.be/downloads/datasheets/160LED-IP67-3000-eng.pdf | /downloads/photometric-data/160LED.zip | https://www.integratech.be/downloads/pics/160LED-IP67-3000.jpg | https://www.integratech.be/downloads/pics/maatschetsen/160LED-IP20.jpg | W:\integra-tarief\ACCESS\pics\maatschetsen\IP67-endcaps.jpg | 0 | smd2835 | Refond | -20~+45 | 24V | FALSE | FALSE | FALSE | 5 | exclusief driver | FALSE | 49 82 96 100 102 | white | <3 | PWM | 50.000 | L80B20 | FALSE |  |  |  | 1
LED strips en profielen | Courant B | CLS | 160LED | 160LED ledstrip | 160LED-IP67-4000 | Ledstrip 160LED/m SMD2835 24V IP67 4000K 5m | Ruban led 160LED/m SMD2835 24V IP67 4000K 5m | Ledstrip 160LED/m SMD2835 24V IP67 4000K 5m | r | 239.19 | 1604 | 133 | 5420076248123 | 8539 51 00 00 | EC002706 | Yes | 3 |  |  |  |  | 0.3 | 5000 | 9 | 4 |  |  | 260 | 260 | 20 | 20 | 0 | IP67 | 1 | 82 | 13 | 4000 | 120 | LED strip high performance met 160 SMD2835 leds per meter. Aansluitspanning 24VDC, dimbaar met PWM dimmer. Geschikt voor vochtige omgevingen IP67, rol van 5m. Vermogen 13W per meter, in te korten elke 5cm. Aansluitkabel van 30cm aan beide zijden. Maximum 8m in serie verbinden indien voeding aan één zijde! Toepassing : lokale verlichting. Geleverd inclusief 5 eindkapjes met kabelinvoer, 5 eindkapjes zonder kabelinvoer en een tube siliconen. | Ruban LED haute performance avec 160 SMD2835 LED par mètre. Voltage de connexion 24VDC, réglable avec variateur PWM. Convient aux environnements humides IP67, rouleau de 5m, puissance 13W par mètre, peut être raccourcie tous les 5 cm. Câble de connexion de 30 cm des deux côtés. Connectez maximum 8m en série avec l'alimentation d'un coté. Application: éclairage locale. Livré comprenant 5 embouts avec entrée de câble, 5 embouts sans entrée de câble et un tube silicone. | LED strip high performance with 160 SMD2835 LEDs per meter. Connection voltage 24VDC, dimmable with PWM controller. Suitable for outdoor applications IP67, 5m reel. Power 13W/m, can be shortened every 5cm. 30cm connection cable on both sides. Connect maximum 8m in series if power supply on one side! Application: local lighting. Delivered including 5 end caps with cable entry, 5 end caps without cable entry and a tube of silicone. | https://www.integratech.be/led-strip/led-strip-monochrome/160led/ | https://www.integratech.be/fr/ruban-led-bandeau-led/mono-couleur-monochrome/160led/ | https://www.integratech.be/en/led-strip/led-strip-mono-color/160led/ | https://www.integratech.be/downloads/datasheets/160LED-IP67-4000-nl.pdf | https://www.integratech.be/downloads/datasheets/160LED-IP67-4000-fr.pdf | https://www.integratech.be/downloads/datasheets/160LED-IP67-4000-eng.pdf | /downloads/photometric-data/160LED.zip | https://www.integratech.be/downloads/pics/160LED-IP67-4000.jpg | https://www.integratech.be/downloads/pics/maatschetsen/160LED-IP20.jpg | W:\integra-tarief\ACCESS\pics\maatschetsen\IP67-endcaps.jpg | 0 | smd2835 | Refond | -20~+45 | 24V | FALSE | FALSE | FALSE | 5 | exclusief driver | FALSE | 49 81 96 100 104 | white | <3 | PWM | 50.000 | L80B20 | FALSE |  |  |  | 1
LED strips en profielen | Courant C | CLS | 160LED | 160LED ledstrip | 160LED-IP67-6000 | Ledstrip 160LED/m SMD2835 24V IP67 6000K 5m | Ruban led 160LED/m SMD2835 24V IP67 6000K 5m | Ledstrip 160LED/m SMD2835 24V IP67 6000K 5m | r | 239.19 | 1655 | 133 | 5420076248130 | 8539 51 00 00 | EC002706 | Yes | 3 |  |  |  |  | 0.3 | 5000 | 9 | 4 |  |  | 260 | 260 | 20 | 20 | 0 | IP67 | 1 | 82 | 13 | 6000 | 120 | LED strip high performance met 160 SMD2835 leds per meter. Aansluitspanning 24VDC, dimbaar met PWM dimmer. Geschikt voor vochtige omgevingen IP67, rol van 5m. Vermogen 13W per meter, in te korten elke 5cm. Aansluitkabel van 30cm aan beide zijden. Maximum 8m in serie verbinden indien voeding aan één zijde! Toepassing : lokale verlichting. Geleverd inclusief 5 eindkapjes met kabelinvoer, 5 eindkapjes zonder kabelinvoer en een tube siliconen. | Ruban LED haute performance avec 160 SMD2835 LED par mètre. Voltage de connexion 24VDC, réglable avec variateur PWM. Convient aux environnements humides IP67, rouleau de 5m, puissance 13W par mètre, peut être raccourcie tous les 5 cm. Câble de connexion de 30 cm des deux côtés. Connectez maximum 8m en série avec l'alimentation d'un coté. Application: éclairage locale. Livré comprenant 5 embouts avec entrée de câble, 5 embouts sans entrée de câble et un tube silicone. | LED strip high performance with 160 SMD2835 LEDs per meter. Connection voltage 24VDC, dimmable with PWM controller. Suitable for outdoor applications IP67, 5m reel. Power 13W/m, can be shortened every 5cm. 30cm connection cable on both sides. Connect maximum 8m in series if power supply on one side! Application: local lighting. Delivered including 5 end caps with cable entry, 5 end caps without cable entry and a tube of silicone. | https://www.integratech.be/led-strip/led-strip-monochrome/160led/ | https://www.integratech.be/fr/ruban-led-bandeau-led/mono-couleur-monochrome/160led/ | https://www.integratech.be/en/led-strip/led-strip-mono-color/160led/ | https://www.integratech.be/downloads/datasheets/160LED-IP67-6000-nl.pdf | https://www.integratech.be/downloads/datasheets/160LED-IP67-6000-fr.pdf | https://www.integratech.be/downloads/datasheets/160LED-IP67-6000-eng.pdf | /downloads/photometric-data/160LED.zip | https://www.integratech.be/downloads/pics/160LED-IP67-6000.jpg | https://www.integratech.be/downloads/pics/maatschetsen/160LED-IP20.jpg | W:\integra-tarief\ACCESS\pics\maatschetsen\IP67-endcaps.jpg | 0 | smd2835 | Refond | -20~+45 | 24V | FALSE | FALSE | FALSE | 5 | exclusief driver | FALSE | 48 81 95 100 101 | white | <3 | PWM | 50.000 | L80B20 | FALSE |  |  |  | 1
LED strips en profielen | Courant C | CLS | 160POW | 160POW ledstrips | 160POW-IP20-2700 | Ledstrip 160LED/m SMD2835 24V IP20 2700K 5m | Ruban led 160LED/m SMD2835 24V IP20 2700K 5m | Ledstrip 160LED/m SMD2835 24V IP20 2700K 5m | r | 314.73 | 4313 | 128 | 5420076248185 | 8539 51 00 00 | EC002706 | Yes | 3 |  |  |  |  | 0.2 | 5000 | 10 | 1.8 |  |  | 240 | 240 | 20 | 20 | 0 | IP20 | 1 | 82 | 32 | 2700 | 120 | LED strip high power met 160 SMD2835 leds per meter. Aansluitspanning 24VDC, dimbaar met PWM dimmer. Geschikt voor binnen toepassingen IP20, rol van 5m. Vermogen 32W per meter, in te korten elke 5cm. Aansluitkabel van 30cm aan beide zijden. Maximum 4m in serie verbinden indien voeding aan één zijde! Toepassing : hoofdverlichting. | Ruban LED haute puissance avec 160 SMD2835 LED par mètre. Voltage de connexion 24VDC, réglable avec variateur PWM. Convient aux applications intérieures IP20, rouleau de 5m, puissance 32W par mètre, peut être raccourcie tous les 5cm. Câble de connexion de 30 cm des deux côtés. Connectez maximum 4m en série avec l'alimentation d'un coté. Application: éclairage générale. | LED strip high power with 160 SMD2835 LEDs per meter. Connection voltage 24VDC, dimmable with PWM controller. Suitable for indoor applications IP20, 5m reel. Power 32W/m, can be shortened every 5cm. 30cm connection cable on both sides. Connect maximum 4m in series if power supply on one side! Application: general lighting. | https://www.integratech.be/led-strip/led-strip-monochrome/160pow/ | https://www.integratech.be/fr/ruban-led-bandeau-led/mono-couleur-monochrome/160pow/ | https://www.integratech.be/en/led-strip/led-strip-mono-color/160pow/ | https://www.integratech.be/downloads/datasheets/160POW-IP20-2700-nl.pdf | https://www.integratech.be/downloads/datasheets/160POW-IP20-2700-fr.pdf | https://www.integratech.be/downloads/datasheets/160POW-IP20-2700-eng.pdf | /downloads/photometric-data/160POW.zip | https://www.integratech.be/downloads/pics/160POW-IP20-2700.jpg | https://www.integratech.be/downloads/pics/maatschetsen/160POW-IP20.jpg | W:\integra-tarief\ACCESS\pics\maatschetsen\ | 0 | smd2835 | Refond | -20~+45 | 24V | FALSE | FALSE | FALSE | 5 | exclusief driver | FALSE | 46 78 95 100 98 | white | <3 | PWM | 50.000 | L80B20 | FALSE |  |  |  | 1
LED strips en profielen | Courant C | CLS | 160POW | 160POW ledstrips | 160POW-IP20-3000 | Ledstrip 160LED/m SMD2835 24V IP20 3000K 5m | Ruban led 160LED/m SMD2835 24V IP20 3000K 5m | Ledstrip 160LED/m SMD2835 24V IP20 3000K 5m | r | 314.73 | 4199 | 128 | 5420076248192 | 8539 51 00 00 | EC002706 | Yes | 3 |  |  |  |  | 0.2 | 5000 | 10 | 1.8 |  |  | 240 | 240 | 20 | 20 | 0 | IP20 | 1 | 82 | 32 | 3000 | 120 | LED strip high power met 160 SMD2835 leds per meter. Aansluitspanning 24VDC, dimbaar met PWM dimmer. Geschikt voor binnen toepassingen IP20, rol van 5m. Vermogen 32W per meter, in te korten elke 5cm. Aansluitkabel van 30cm aan beide zijden. Maximum 4m in serie verbinden indien voeding aan één zijde! Toepassing : hoofdverlichting. | Ruban LED haute puissance avec 160 SMD2835 LED par mètre. Voltage de connexion 24VDC, réglable avec variateur PWM. Convient aux applications intérieures IP20, rouleau de 5m, puissance 32W par mètre, peut être raccourcie tous les 5cm. Câble de connexion de 30 cm des deux côtés. Connectez maximum 4m en série avec l'alimentation d'un coté. Application: éclairage locale. | LED strip high power with 160 SMD2835 LEDs per meter. Connection voltage 24VDC, dimmable with PWM controller. Suitable for indoor applications IP20, 5m reel. Power 32W/m, can be shortened every 5cm. 30cm connection cable on both sides. Connect maximum 4m in series if power supply on one side! Application: local lighting. | https://www.integratech.be/led-strip/led-strip-monochrome/160pow/ | https://www.integratech.be/fr/ruban-led-bandeau-led/mono-couleur-monochrome/160pow/ | https://www.integratech.be/en/led-strip/led-strip-mono-color/160pow/ | https://www.integratech.be/downloads/datasheets/160POW-IP20-3000-nl.pdf | https://www.integratech.be/downloads/datasheets/160POW-IP20-3000-fr.pdf | https://www.integratech.be/downloads/datasheets/160POW-IP20-3000-eng.pdf | /downloads/photometric-data/160POW.zip | https://www.integratech.be/downloads/pics/160POW-IP20-3000.jpg | https://www.integratech.be/downloads/pics/maatschetsen/160POW-IP20.jpg | W:\integra-tarief\ACCESS\pics\maatschetsen\ | 0 | smd2835 | Refond | -20~+45 | 24V | FALSE | FALSE | FALSE | 5 | exclusief driver | FALSE | 46 78 95 100 99 | white | <3 | PWM | 50.000 | L80B20 | FALSE |  |  |  | 1
LED strips en profielen | Courant C | CLS | 160POW | 160POW ledstrips | 160POW-IP20-4000 | Ledstrip 160LED/m SMD2835 24V IP20 4000K 5m | Ruban led 160LED/m SMD2835 24V IP20 4000K 5m | Ledstrip 160LED/m SMD2835 24V IP20 4000K 5m | r | 314.73 | 4524 | 128 | 5420076248208 | 8539 51 00 00 | EC002706 | Yes | 3 |  |  |  |  | 0.2 | 5000 | 10 | 1.8 |  |  | 240 | 240 | 20 | 20 | 0 | IP20 | 1 | 82 | 32 | 4000 | 120 | LED strip high power met 160 SMD2835 leds per meter. Aansluitspanning 24VDC, dimbaar met PWM dimmer. Geschikt voor binnen toepassingen IP20, rol van 5m. Vermogen 32W per meter, in te korten elke 5cm. Aansluitkabel van 30cm aan beide zijden. Maximum 4m in serie verbinden indien voeding aan één zijde! Toepassing : hoofdverlichting. | Ruban LED haute puissance avec 160 SMD2835 LED par mètre. Voltage de connexion 24VDC, réglable avec variateur PWM. Convient aux applications intérieures IP20, rouleau de 5m, puissance 32W par mètre, peut être raccourcie tous les 5cm. Câble de connexion de 30 cm des deux côtés. Connectez maximum 4m en série avec l'alimentation d'un coté. Application: éclairage locale. | LED strip high power with 160 SMD2835 LEDs per meter. Connection voltage 24VDC, dimmable with PWM controller. Suitable for indoor applications IP20, 5m reel. Power 32W/m, can be shortened every 5cm. 30cm connection cable on both sides. Connect maximum 4m in series if power supply on one side! Application: local lighting. | https://www.integratech.be/led-strip/led-strip-monochrome/160pow/ | https://www.integratech.be/fr/ruban-led-bandeau-led/mono-couleur-monochrome/160pow/ | https://www.integratech.be/en/led-strip/led-strip-mono-color/160pow/ | https://www.integratech.be/downloads/datasheets/160POW-IP20-4000-nl.pdf | https://www.integratech.be/downloads/datasheets/160POW-IP20-4000-fr.pdf | https://www.integratech.be/downloads/datasheets/160POW-IP20-4000-eng.pdf | /downloads/photometric-data/160POW.zip | https://www.integratech.be/downloads/pics/160POW-IP20-4000.jpg | https://www.integratech.be/downloads/pics/maatschetsen/160POW-IP20.jpg | W:\integra-tarief\ACCESS\pics\maatschetsen\ | 0 | smd2835 | Refond | -20~+45 | 24V | FALSE | FALSE | FALSE | 5 | exclusief driver | FALSE | 46 78 95 100 100 | white | <3 | PWM | 50.000 | L80B20 | FALSE |  |  |  | 1
LED strips en profielen | Courant C | CLS | 196SDOT | 196SDOT ledstrips | 196SDOT-IP20-2700 | Ledstrip small 196LED/m 2110 24V 2700K CRI90 5m | Ruban led small 196LED/m 2110 24V 2700K CRI90 5m | Led strip small 196LED/m 2110 24V 2700K CRI90 5m | r | 151.07 | 676 | 93 | 5420076248215 | 8539 51 00 00 | EC002706 | Yes | 3 |  |  |  |  | 0.2 | 5000 | 4 | 1.8 |  |  | 240 | 240 | 20 | 20 | 0 | IP20 | 1 | 82 | 8,1 | 2700 | 120 | LED strip 196SDOT is slechts 4mm breed en uitgerust met 196 LEDs type SMD2110 per meter. Kenmerkend voor deze nieuwe generatie ledchips zijn de kleinere afmetingen, sterkere behuizing, hoge kleurconsistentie SDCM<3 BIN1 en hoge kleurweergave CRI90. Dankzij het hoge aantal LEDs per meter bekomt men in elk type profiel een mooie egale verlichting zonder zichtbare leddots. Aansluitspanning 24VDC, in te korten elke 3,6 cm. Kleurweergave CRI90, lichtbundel 120°. Levensduur 50.000h L80B20. Voorzien van voorgesoldeerde aansluitkabels van 30cm aan beide zijden. Maximum 15m in serie verbinden indien voeding aan één zijde! Toepassing: smalle led profielen. | LE RUBAN LED 196SDOT avec une largeur de seulement 4mm est équipée de 196 LED de type SMD2110 par mètre. Les caractéristiques de cette nouvelle génération de puces à LED sont les plus petites dimensions, un boîtier plus résistant, une cohérence de couleur élevée SDCM<3 BIN1 et un rendu de couleur élevé CRI90. Grâce au nombre élevé de LED par mètre, il est possible d’obtenir un éclairage uniforme dans tous les types de profilés, sans points LED visibles. Voltage de connexion 24VDC, à raccourcir tous les 3,6 cm. Rendu des couleurs CRI90, faisceau lumineux 120°. Durée de vie 50.000h L80B20. Equipé de câbles de connexion pré-soudés de 30 cm des deux côtés. Connectez maximum 15m en série avec l'alimentation d'un coté. Application: profils led étroits. | LED flex type 196SDOT is only 4mm wide and equipped with 196 LEDs type SMD2110 per meter. Characteristic of this new generation of LED chips are the smaller dimensions, stronger housing, high color consistency SDCM <3 BIN1 and high color rendering CRI90. Thanks to the high number of LEDs per meter, beautiful uniform lighting is achieved in any type of profile without visible LED dots. Connection voltage 24VDC, to be shortened every 3.6 cm. Color rendering CRI90, light beam 120°. Lifespan 50.000h L80B20. Equipped with pre-soldered connection cables of 30 cm on both sides. Connect maximum 15m in series if power supply on one side! Application: small led profiles. | https://www.integratech.be/led-strip/led-strip-monochrome/smal-196sdot/ | https://www.integratech.be/fr/ruban-led-bandeau-led/mono-couleur-monochrome/196sdot-etroit/ | https://www.integratech.be/en/led-strip/led-strip-mono-color/196sdot-narrow-profile/ | https://www.integratech.be/downloads/datasheets/196SDOT-IP20-2700-nl.pdf | https://www.integratech.be/downloads/datasheets/196SDOT-IP20-2700-fr.pdf | https://www.integratech.be/downloads/datasheets/196SDOT-IP20-2700-eng.pdf | /downloads/photometric-data/196SDOT.zip | https://www.integratech.be/downloads/pics/196SDOT-IP20-2700.jpg | https://www.integratech.be/downloads/pics/maatschetsen/190SDOT.jpg | W:\integra-tarief\ACCESS\pics\maatschetsen\ | 0 | smd2110 | Refond | -20~+45 | 24V | FALSE | FALSE | FALSE | 5 | exclusief driver | FALSE | 46 77 94 100 102 | white | <3 | PWM | 50.000 | L80B20 | FALSE |  |  |  | 1
LED strips en profielen | Courant C | CLS | 196SDOT | 196SDOT ledstrips | 196SDOT-IP20-3000 | Ledstrip small 196LED/m 2110 24V 3000K CRI90 5m | Ruban led small 196LED/m 2110 24V 3000K CRI90 5m | Led strip small 196LED/m 2110 24V 3000K CRI90 5m | r | 151.07 | 735 | 93 | 5420076248222 | 8539 51 00 00 | EC002706 | Yes | 3 |  |  |  |  | 0.2 | 5000 | 4 | 1.8 |  |  | 240 | 240 | 20 | 20 | 0 | IP20 | 1 | 82 | 8,1 | 3000 | 120 | LED strip 196SDOT is slechts 4mm breed en uitgerust met 196 LEDs type SMD2110 per meter. Kenmerkend voor deze nieuwe generatie ledchips zijn de kleinere afmetingen, sterkere behuizing, hoge kleurconsistentie SDCM<3 BIN1 en hoge kleurweergave CRI90. Dankzij het hoge aantal LEDs per meter bekomt men in elk type profiel een mooie egale verlichting zonder zichtbare leddots. Aansluitspanning 24VDC, in te korten elke 3,6 cm. Kleurweergave CRI90, lichtbundel 120°. Levensduur 50.000h L80B20. Voorzien van voorgesoldeerde aansluitkabels van 30cm aan beide zijden. Maximum 15m in serie verbinden indien voeding aan één zijde! Toepassing: smalle profielen. | LE RUBAN LED 196SDOT avec une largeur de seulement 4mm est équipée de 196 LED de type SMD2110 par mètre. Les caractéristiques de cette nouvelle génération de puces à LED sont les plus petites dimensions, un boîtier plus résistant, une cohérence de couleur élevée SDCM<3 BIN1 et un rendu de couleur élevé CRI90. Grâce au nombre élevé de LED par mètre, il est possible d’obtenir un éclairage uniforme dans tous les types de profilés, sans points LED visibles. Voltage de connexion 24VDC, à raccourcir tous les 3,6 cm. Rendu des couleurs CRI90, faisceau lumineux 120°. Durée de vie 50.000h L80B20. Equipé de câbles de connexion pré-soudés de 30 cm des deux côtés. Connectez maximum 15m en série avec l'alimentation d'un coté. Application: profils led étroits. | LED flex type 196SDOT is only 4mm wide and equipped with 196 LEDs type SMD2110 per meter. Characteristic of this new generation of LED chips are the smaller dimensions, stronger housing, high color consistency SDCM <3 BIN1 and high color rendering CRI90. Thanks to the high number of LEDs per meter, beautiful uniform lighting is achieved in any type of profile without visible LED dots. Connection voltage 24VDC, to be shortened every 3.6 cm. Color rendering CRI90, light beam 120°. Lifespan 50.000h L80B20. Equipped with pre-soldered connection cables of 30 cm on both sides. Connect maximum 15m in series if power supply on one side! Application: small led profiles. | https://www.integratech.be/led-strip/led-strip-monochrome/smal-196sdot/ | https://www.integratech.be/fr/ruban-led-bandeau-led/mono-couleur-monochrome/196sdot-etroit/ | https://www.integratech.be/en/led-strip/led-strip-mono-color/196sdot-narrow-profile/ | https://www.integratech.be/downloads/datasheets/196SDOT-IP20-3000-nl.pdf | https://www.integratech.be/downloads/datasheets/196SDOT-IP20-3000-fr.pdf | https://www.integratech.be/downloads/datasheets/196SDOT-IP20-3000-eng.pdf | /downloads/photometric-data/196SDOT.zip | https://www.integratech.be/downloads/pics/196SDOT-IP20-3000.jpg | https://www.integratech.be/downloads/pics/maatschetsen/190SDOT.jpg | W:\integra-tarief\ACCESS\pics\maatschetsen\ | 0 | smd2110 | Refond | -20~+45 | 24V | FALSE | FALSE | FALSE | 5 | exclusief driver | FALSE | 46 77 94 100 97 | white | <3 | PWM | 50.000 | L80B20 | FALSE |  |  |  | 1
LED strips en profielen | Courant C | CLS | 196SDOT | 196SDOT ledstrips | 196SDOT-IP20-4000 | Ledstrip small 196LED/m 2110 24V 4000K CRI90 5m | Ruban led small 196LED/m 2110 24V 4000K CRI90 5m | Led strip small 196LED/m 2110 24V 4000K CRI90 5m | r | 151.07 | 695 | 93 | 5420076248239 | 8539 51 00 00 | EC002706 | Yes | 3 |  |  |  |  | 0.2 | 5000 | 4 | 1.8 |  |  | 240 | 240 | 20 | 20 | 0 | IP20 | 1 | 82 | 8,1 | 4000 | 120 | LED strip 196SDOT is slechts 4mm breed en uitgerust met 196 LEDs type SMD2110 per meter. Kenmerkend voor deze nieuwe generatie ledchips zijn de kleinere afmetingen, sterkere behuizing, hoge kleurconsistentie SDCM<3 BIN1 en hoge kleurweergave CRI90. Dankzij het hoge aantal LEDs per meter bekomt men in elk type profiel een mooie egale verlichting zonder zichtbare leddots. Aansluitspanning 24VDC, in te korten elke 3,6 cm. Kleurweergave CRI90, lichtbundel 120°. Levensduur 50.000h L80B20. Voorzien van voorgesoldeerde aansluitkabels van 30cm aan beide zijden. Maximum 15m in serie verbinden indien voeding aan één zijde! Toepassing: smalle profielen. | LE RUBAN LED 196SDOT avec une largeur de seulement 4mm est équipée de 196 LED de type SMD2110 par mètre. Les caractéristiques de cette nouvelle génération de puces à LED sont les plus petites dimensions, un boîtier plus résistant, une cohérence de couleur élevée SDCM<3 BIN1 et un rendu de couleur élevé CRI90. Grâce au nombre élevé de LED par mètre, il est possible d’obtenir un éclairage uniforme dans tous les types de profilés, sans points LED visibles. Voltage de connexion 24VDC, à raccourcir tous les 3,6 cm. Rendu des couleurs CRI90, faisceau lumineux 120°. Durée de vie 50.000h L80B20. Equipé de câbles de connexion pré-soudés de 30 cm des deux côtés. Connectez maximum 15m en série avec l'alimentation d'un coté. Application: profils led étroits. | LED flex type 196SDOT is only 4mm wide and equipped with 196 LEDs type SMD2110 per meter. Characteristic of this new generation of LED chips are the smaller dimensions, stronger housing, high color consistency SDCM <3 BIN1 and high color rendering CRI90. Thanks to the high number of LEDs per meter, beautiful uniform lighting is achieved in any type of profile without visible LED dots. Connection voltage 24VDC, to be shortened every 3.6 cm. Color rendering CRI90, light beam 120°. Lifespan 50.000h L80B20. Equipped with pre-soldered connection cables of 30 cm on both sides. Connect maximum 15m in series if power supply on one side! Application: small led profiles. | https://www.integratech.be/led-strip/led-strip-monochrome/smal-196sdot/ | https://www.integratech.be/fr/ruban-led-bandeau-led/mono-couleur-monochrome/196sdot-etroit/ | https://www.integratech.be/en/led-strip/led-strip-mono-color/196sdot-narrow-profile/ | https://www.integratech.be/downloads/datasheets/196SDOT-IP20-4000-nl.pdf | https://www.integratech.be/downloads/datasheets/196SDOT-IP20-4000-fr.pdf | https://www.integratech.be/downloads/datasheets/196SDOT-IP20-4000-eng.pdf | /downloads/photometric-data/196SDOT.zip | https://www.integratech.be/downloads/pics/196SDOT-IP20-4000.jpg | https://www.integratech.be/downloads/pics/maatschetsen/190SDOT.jpg | W:\integra-tarief\ACCESS\pics\maatschetsen\ | 0 | smd2110 | Refond | -20~+45 | 24V | FALSE | FALSE | FALSE | 5 | exclusief driver | FALSE | 46 77 94 100 102 | white | <3 | PWM | 50.000 | L80B20 | FALSE |  |  |  | 1
LED strips en profielen | Courant C | CLS | LONG | Ledstrip Long | 20M-IP20-2700 | Ledstrip long 120LED/m SMD2835 24V IP20 2700K 20m | Ruban led long 120LED/m SMD2835 24V IP20 2700K 20m | Led strip long 120LED/m SMD2835 24V IP20 2700K 20m | r | 440.62 | 931 | 100 | 5420076248307 | 8539 51 00 00 | EC002706 | Yes | 3 |  |  |  |  | 0.4 | 20000 | 10 | 1.8 |  |  | 260 | 260 | 20 | 20 | 0 | IP20 | 1 | 82 | 9,6 | 2700 | 120 | LED strip LONG 20M is uitgerust met een interne stroomregulator per sectie. Hierdoor is het mogelijk om de ledstrip te voeden aan slechts één zijde zonder verschil in lichtintensiteit over de volledige lengte. Uitgerust met 120 LEDs type SMD2835 per meter, aansluitspanning 24VDC, in te korten elke 5 cm. Geschikt voor binnen toepassingen IP20. Kleurweergave CRI82, lichtbundel 120°. Levensduur 50.000h L80B20. Maximum 20m met voeding aan één zijde. Voorzien van voorgesoldeerde aansluitkabels van 30cm aan beide zijden. Toepassing: lange lengtes met één voedingspunt. | Le ruban LED LONG 20M est équipé d'un régulateur de courant interne par section. Cela permet d'alimenter le ruban LED d'un seul côté sans différence d'intensité lumineuse sur toute la longueur. Equipé de 120 LED de type SMD2835 par mètre, voltage de raccordement 24VDC, peut être raccourci tous les 5 cm. Convient aux applications intérieures IP20. Rendu des couleurs CRI82, faisceau lumineux 120°. Durée de vie 50.000h L80B20. Maximum 20m avec alimentation d'un côté. Equipé d'un câble de connexion pré-soudé de 30 cm des deux côtés. Application: grandes longueurs avec un point d'alimentation. | LED flex LONG 20M is equipped with an internal current regulator on each section. This makes it possible to feed the LED flex on only one side without a difference in light intensity over the entire length. Equipped with 120 LEDs type SMD2835 per meter, connection voltage 24VDC, can be shortened every 5 cm. Suitable for indoor applications IP20. Color rendering CRI82, light beam 120 °. Lifespan 50.000h L80B20. Maximum 20m with power supply on one side. Equipped with a pre-soldered connection cable of 30 cm on both sides. | https://www.integratech.be/led-strip/led-strip-monochrome/lang-20m/ | https://www.integratech.be/fr/ruban-led-bandeau-led/mono-couleur-monochrome/grande-longueur-20m/ | https://www.integratech.be/en/led-strip/led-strip-mono-color/led-strip-mono-color-long-20m/ | https://www.integratech.be/downloads/datasheets/20M-IP20-2700-nl.pdf | https://www.integratech.be/downloads/datasheets/20M-IP20-2700-fr.pdf | https://www.integratech.be/downloads/datasheets/20M-IP20-2700-eng.pdf | /downloads/photometric-data/20M.zip | https://www.integratech.be/downloads/pics/20M-IP20-2700.jpg | https://www.integratech.be/downloads/pics/maatschetsen/20M-IP20.jpg | W:\integra-tarief\ACCESS\pics\maatschetsen\ | 0 | smd2835 | Refond | -20~+45 | 24V | FALSE | FALSE | FALSE | 5 | exclusief driver | FALSE | 46 78 95 100 101 | white | <3 | PWM | 50.000 | L80B20 | FALSE |  |  |  | 1
LED strips en profielen | Courant C | CLS | LONG | Ledstrip Long | 20M-IP20-3000 | Ledstrip long 120LED/m SMD2835 24V IP20 3000K 20m | Ruban led long 120LED/m SMD2835 24V IP20 3000K 20m | Led strip long 120LED/m SMD2835 24V IP20 3000K 20m | r | 440.62 | 992 | 100 | 5420076248314 | 8539 51 00 00 | EC002706 | Yes | 3 |  |  |  |  | 0.4 | 20000 | 10 | 1.8 |  |  | 260 | 260 | 20 | 20 | 0 | IP20 | 1 | 82 | 9,6 | 3000 | 120 | LED strip LONG 20M is uitgerust met een interne stroomregulator per sectie. Hierdoor is het mogelijk om de ledstrip te voeden aan slechts één zijde zonder verschil in lichtintensiteit over de volledige lengte. Uitgerust met 120 LEDs type SMD2835 per meter, aansluitspanning 24VDC, in te korten elke 5 cm. Geschikt voor binnen toepassingen IP20. Kleurweergave CRI82, lichtbundel 120°. Levensduur 50.000h L80B20. Maximum 20m met voeding aan één zijde. Voorzien van voorgesoldeerde aansluitkabels van 30cm aan beide zijden. Toepassing: lange lengtes met één voedingspunt. | Le ruban LED LONG 20M est équipé d'un régulateur de courant interne par section. Cela permet d'alimenter le ruban LED d'un seul côté sans différence d'intensité lumineuse sur toute la longueur. Equipé de 120 LED de type SMD2835 par mètre, voltage de raccordement 24VDC, peut être raccourci tous les 5 cm. Convient aux applications intérieures IP20. Rendu des couleurs CRI82, faisceau lumineux 120°. Durée de vie 50.000h L80B20. Maximum 20m avec alimentation d'un côté. Equipé d'un câble de connexion pré-soudé de 30 cm des deux côtés. Application: grandes longueurs avec un point d'alimentation. | LED flex LONG 20M is equipped with an internal current regulator on each section. This makes it possible to feed the LED flex on only one side without a difference in light intensity over the entire length. Equipped with 120 LEDs type SMD2835 per meter, connection voltage 24VDC, can be shortened every 5 cm. Suitable for indoor applications IP20. Color rendering CRI82, light beam 120 °. Lifespan 50.000h L80B20. Maximum 20m with power supply on one side. Equipped with a pre-soldered connection cable of 30 cm on both sides. | https://www.integratech.be/led-strip/led-strip-monochrome/lang-20m/ | https://www.integratech.be/fr/ruban-led-bandeau-led/mono-couleur-monochrome/grande-longueur-20m/ | https://www.integratech.be/en/led-strip/led-strip-mono-color/led-strip-mono-color-long-20m/ | https://www.integratech.be/downloads/datasheets/20M-IP20-3000-nl.pdf | https://www.integratech.be/downloads/datasheets/20M-IP20-3000-fr.pdf | https://www.integratech.be/downloads/datasheets/20M-IP20-3000-eng.pdf | /downloads/photometric-data/20M.zip | https://www.integratech.be/downloads/pics/20M-IP20-3000.jpg | https://www.integratech.be/downloads/pics/maatschetsen/20M-IP20.jpg | W:\integra-tarief\ACCESS\pics\maatschetsen\ | 0 | smd2835 | Refond | -20~+45 | 24V | FALSE | FALSE | FALSE | 5 | exclusief driver | FALSE | 46 78 95 100 100 | white | <3 | PWM | 50.000 | L80B20 | FALSE |  |  |  | 1
LED strips en profielen | Courant C | CLS | LONG | Ledstrip Long | 20M-IP20-4000 | Ledstrip long 120LED/m SMD2835 24V IP20 4000K 20m | Ruban led long 120LED/m SMD2835 24V IP20 4000K 20m | Led strip long 120LED/m SMD2835 24V IP20 4000K 20m | r | 440.62 | 1010 | 100 | 5420076248321 | 8539 51 00 00 | EC002706 | Yes | 3 |  |  |  |  | 0.4 | 20000 | 10 | 1.8 |  |  | 260 | 260 | 20 | 20 | 0 | IP20 | 1 | 82 | 9,6 | 4000 | 120 | LED strip LONG 20M is uitgerust met een interne stroomregulator per sectie. Hierdoor is het mogelijk om de ledstrip te voeden aan slechts één zijde zonder verschil in lichtintensiteit over de volledige lengte. Uitgerust met 120 LEDs type SMD2835 per meter, aansluitspanning 24VDC, in te korten elke 5 cm. Geschikt voor binnen toepassingen IP20. Kleurweergave CRI82, lichtbundel 120°. Levensduur 50.000h L80B20. Maximum 20m met voeding aan één zijde. Voorzien van voorgesoldeerde aansluitkabels van 30cm aan beide zijden. Toepassing: lange lengtes met één voedingspunt. | Le ruban LED LONG 20M est équipé d'un régulateur de courant interne par section. Cela permet d'alimenter le ruban LED d'un seul côté sans différence d'intensité lumineuse sur toute la longueur. Equipé de 120 LED de type SMD2835 par mètre, voltage de raccordement 24VDC, peut être raccourci tous les 5 cm. Convient aux applications intérieures IP20. Rendu des couleurs CRI82, faisceau lumineux 120°. Durée de vie 50.000h L80B20. Maximum 20m avec alimentation d'un côté. Equipé d'un câble de connexion pré-soudé de 30 cm des deux côtés. Application: grandes longueurs avec un point d'alimentation. | LED flex LONG 20M is equipped with an internal current regulator on each section. This makes it possible to feed the LED flex on only one side without a difference in light intensity over the entire length. Equipped with 120 LEDs type SMD2835 per meter, connection voltage 24VDC, can be shortened every 5 cm. Suitable for indoor applications IP20. Color rendering CRI82, light beam 120 °. Lifespan 50.000h L80B20. Maximum 20m with power supply on one side. Equipped with a pre-soldered connection cable of 30 cm on both sides. | https://www.integratech.be/led-strip/led-strip-monochrome/lang-20m/ | https://www.integratech.be/fr/ruban-led-bandeau-led/mono-couleur-monochrome/grande-longueur-20m/ | https://www.integratech.be/en/led-strip/led-strip-mono-color/led-strip-mono-color-long-20m/ | https://www.integratech.be/downloads/datasheets/20M-IP20-4000-nl.pdf | https://www.integratech.be/downloads/datasheets/20M-IP20-4000-fr.pdf | https://www.integratech.be/downloads/datasheets/20M-IP20-4000-eng.pdf | /downloads/photometric-data/20M.zip | https://www.integratech.be/downloads/pics/20M-IP20-4000.jpg | https://www.integratech.be/downloads/pics/maatschetsen/20M-IP20.jpg | W:\integra-tarief\ACCESS\pics\maatschetsen\ | 0 | smd2835 | Refond | -20~+45 | 24V | FALSE | FALSE | FALSE | 5 | exclusief driver | FALSE | 45 77 95 100 103 | white | <3 | PWM | 50.000 | L80B20 | FALSE |  |  |  | 1
LED strips en profielen | Courant C | CLS | LONG | Ledstrip Long | 20M-IP67-2700 | Ledstrip long 120LED/m SMD2835 24V IP67 2700K 20m | Ruban led long 120LED/m SMD2835 24V IP67 2700K 20m | Led strip long 120LED/m SMD2835 24V IP67 2700K 20m | r | 591.69 | 878 | 100 | 5420076248338 | 8539 51 00 00 | EC002706 | Yes | 3 |  |  |  |  | 0.4 | 20000 | 11 | 4 |  |  | 470 | 470 | 20 | 10 | 0 | IP67 | 1 | 82 | 9,6 | 2700 | 120 | LED strip LONG 20M is uitgerust met een interne stroomregulator per sectie. Hierdoor is het mogelijk om de ledstrip te voeden aan slechts één zijde zonder verschil in lichtintensiteit over de volledige lengte. Uitgerust met 120 LEDs type SMD2835 per meter, aansluitspanning 24VDC, in te korten elke 5 cm. Geschikt voor buiten toepassingen IP67. Kleurweergave CRI82, lichtbundel 120°. Levensduur 50.000h L80B20. Maximum 20m met voeding aan één zijde. Voorzien van voorgesoldeerde aansluitkabels van 30cm aan beide zijden. Toepassing: lange lengtes met één voedingspunt. Geleverd inclusief 20 eindkapjes met kabelinvoer, 20 eindkapjes zonder kabelinvoer en een tube siliconen. | Le ruban LED LONG 20M est équipé d'un régulateur de courant interne par section. Cela permet d'alimenter le ruban LED d'un seul côté sans différence d'intensité lumineuse sur toute la longueur. Equipé de 120 LED de type SMD2835 par mètre, voltage de raccordement 24VDC, peut être raccourci tous les 5 cm. Convient aux applications extérieures IP67. Rendu des couleurs CRI82, faisceau lumineux 120°. Durée de vie 50.000h L80B20. Maximum 20m avec alimentation d'un côté. Equipé d'un câble de connexion pré-soudé de 30 cm des deux côtés. Application: grandes longueurs avec un point d'alimentation. Livré comprenant 20 embouts avec entrée de câble, 20 embouts sans entrée de câble et un tube silicone. | LED flex LONG 20M is equipped with an internal current regulator on each section. This makes it possible to feed the LED flex on only one side without a difference in light intensity over the entire length. Equipped with 120 LEDs type SMD2835 per meter, connection voltage 24VDC, can be shortened every 5 cm. Suitable for outdoor applications IP67. Color rendering CRI82, light beam 120 °. Lifespan 50.000h L80B20. Maximum 20m with power supply on one side. Equipped with a pre-soldered connection cable of 30 cm on both sides. Delivered including 20 end caps with cable entry, 20 end caps without cable entry and a tube of silicone. | https://www.integratech.be/led-strip/led-strip-monochrome/lang-20m/ | https://www.integratech.be/fr/ruban-led-bandeau-led/mono-couleur-monochrome/grande-longueur-20m/ | https://www.integratech.be/en/led-strip/led-strip-mono-color/led-strip-mono-color-long-20m/ | https://www.integratech.be/downloads/datasheets/20M-IP67-2700-nl.pdf | https://www.integratech.be/downloads/datasheets/20M-IP67-2700-fr.pdf | https://www.integratech.be/downloads/datasheets/20M-IP67-2700-eng.pdf | /downloads/photometric-data/20M.zip | https://www.integratech.be/downloads/pics/20M-IP67-2700.jpg | https://www.integratech.be/downloads/pics/maatschetsen/20M-IP20.jpg | W:\integra-tarief\ACCESS\pics\maatschetsen\IP67-endcaps-20m.jpg | 0 | smd2835 | Refond | -20~+45 | 24V | FALSE | FALSE | FALSE | 5 | exclusief driver | FALSE | 48 80 96 100 103 | white | <3 | PWM | 50.000 | L80B20 | FALSE |  |  |  | 1
LED strips en profielen | Courant C | CLS | LONG | Ledstrip Long | 20M-IP67-3000 | Ledstrip long 120LED/m SMD2835 24V IP67 3000K 20m | Ruban led long 120LED/m SMD2835 24V IP67 3000K 20m | Led strip long 120LED/m SMD2835 24V IP67 3000K 20m | r | 591.69 | 915 | 100 | 5420076248345 | 8539 51 00 00 | EC002706 | Yes | 3 |  |  |  |  | 0.4 | 20000 | 11 | 4 |  |  | 470 | 470 | 20 | 10 | 0 | IP67 | 1 | 82 | 9,6 | 3000 | 120 | LED strip LONG 20M is uitgerust met een interne stroomregulator per sectie. Hierdoor is het mogelijk om de ledstrip te voeden aan slechts één zijde zonder verschil in lichtintensiteit over de volledige lengte. Uitgerust met 120 LEDs type SMD2835 per meter, aansluitspanning 24VDC, in te korten elke 5 cm. Geschikt voor buiten toepassingen IP67. Kleurweergave CRI82, lichtbundel 120°. Levensduur 50.000h L80B20. Maximum 20m met voeding aan één zijde. Voorzien van voorgesoldeerde aansluitkabels van 30cm aan beide zijden. Toepassing: lange lengtes met één voedingspunt. Geleverd inclusief 20 eindkapjes met kabelinvoer, 20 eindkapjes zonder kabelinvoer en een tube siliconen. | Le ruban LED LONG 20M est équipé d'un régulateur de courant interne par section. Cela permet d'alimenter le ruban LED d'un seul côté sans différence d'intensité lumineuse sur toute la longueur. Equipé de 120 LED de type SMD2835 par mètre, voltage de raccordement 24VDC, peut être raccourci tous les 5 cm. Convient aux applications extérieures IP67. Rendu des couleurs CRI82, faisceau lumineux 120°. Durée de vie 50.000h L80B20. Maximum 20m avec alimentation d'un côté. Equipé d'un câble de connexion pré-soudé de 30 cm des deux côtés. Application: grandes longueurs avec un point d'alimentation. Livré comprenant 20 embouts avec entrée de câble, 20 embouts sans entrée de câble et un tube silicone. | LED flex LONG 20M is equipped with an internal current regulator on each section. This makes it possible to feed the LED flex on only one side without a difference in light intensity over the entire length. Equipped with 120 LEDs type SMD2835 per meter, connection voltage 24VDC, can be shortened every 5 cm. Suitable for outdoor applications IP67. Color rendering CRI82, light beam 120 °. Lifespan 50.000h L80B20. Maximum 20m with power supply on one side. Equipped with a pre-soldered connection cable of 30 cm on both sides. Delivered including 20 end caps with cable entry, 20 end caps without cable entry and a tube of silicone. | https://www.integratech.be/led-strip/led-strip-monochrome/lang-20m/ | https://www.integratech.be/fr/ruban-led-bandeau-led/mono-couleur-monochrome/grande-longueur-20m/ | https://www.integratech.be/en/led-strip/led-strip-mono-color/led-strip-mono-color-long-20m/ | https://www.integratech.be/downloads/datasheets/20M-IP67-3000-nl.pdf | https://www.integratech.be/downloads/datasheets/20M-IP67-3000-fr.pdf | https://www.integratech.be/downloads/datasheets/20M-IP67-3000-eng.pdf | /downloads/photometric-data/20M.zip | https://www.integratech.be/downloads/pics/20M-IP67-3000.jpg | https://www.integratech.be/downloads/pics/maatschetsen/20M-IP20.jpg | W:\integra-tarief\ACCESS\pics\maatschetsen\IP67-endcaps-20m.jpg | 0 | smd2835 | Refond | -20~+45 | 24V | FALSE | FALSE | FALSE | 5 | exclusief driver | FALSE | 48 81 96 100 102 | white | <3 | PWM | 50.000 | L80B20 | FALSE |  |  |  | 1
LED strips en profielen | Courant C | CLS | LONG | Ledstrip Long | 20M-IP67-4000 | Ledstrip long 120LED/m SMD2835 24V IP67 4000K 20m | Ruban led long 120LED/m SMD2835 24V IP67 4000K 20m | Led strip long 120LED/m SMD2835 24V IP67 4000K 20m | r | 591.69 | 941 | 100 | 5420076248352 | 8539 51 00 00 | EC002706 | Yes | 3 |  |  |  |  | 0.4 | 20000 | 11 | 4 |  |  | 470 | 470 | 20 | 10 | 0 | IP67 | 1 | 82 | 9,6 | 4000 | 120 | LED strip LONG 20M is uitgerust met een interne stroomregulator per sectie. Hierdoor is het mogelijk om de ledstrip te voeden aan slechts één zijde zonder verschil in lichtintensiteit over de volledige lengte. Uitgerust met 120 LEDs type SMD2835 per meter, aansluitspanning 24VDC, in te korten elke 5 cm. Geschikt voor buiten toepassingen IP67. Kleurweergave CRI82, lichtbundel 120°. Levensduur 50.000h L80B20. Maximum 20m met voeding aan één zijde. Voorzien van voorgesoldeerde aansluitkabels van 30cm aan beide zijden. Toepassing: lange lengtes met één voedingspunt. Geleverd inclusief 20 eindkapjes met kabelinvoer, 20 eindkapjes zonder kabelinvoer en een tube siliconen. | Le ruban LED LONG 20M est équipé d'un régulateur de courant interne par section. Cela permet d'alimenter le ruban LED d'un seul côté sans différence d'intensité lumineuse sur toute la longueur. Equipé de 120 LED de type SMD2835 par mètre, voltage de raccordement 24VDC, peut être raccourci tous les 5 cm. Convient aux applications extérieures IP67. Rendu des couleurs CRI82, faisceau lumineux 120°. Durée de vie 50.000h L80B20. Maximum 20m avec alimentation d'un côté. Equipé d'un câble de connexion pré-soudé de 30 cm des deux côtés. Application: grandes longueurs avec un point d'alimentation. Livré comprenant 20 embouts avec entrée de câble, 20 embouts sans entrée de câble et un tube silicone. | LED flex LONG 20M is equipped with an internal current regulator on each section. This makes it possible to feed the LED flex on only one side without a difference in light intensity over the entire length. Equipped with 120 LEDs type SMD2835 per meter, connection voltage 24VDC, can be shortened every 5 cm. Suitable for outdoor applications IP67. Color rendering CRI82, light beam 120 °. Lifespan 50.000h L80B20. Maximum 20m with power supply on one side. Equipped with a pre-soldered connection cable of 30 cm on both sides. Delivered including 20 end caps with cable entry, 20 end caps without cable entry and a tube of silicone. | https://www.integratech.be/led-strip/led-strip-monochrome/lang-20m/ | https://www.integratech.be/fr/ruban-led-bandeau-led/mono-couleur-monochrome/grande-longueur-20m/ | https://www.integratech.be/en/led-strip/led-strip-mono-color/led-strip-mono-color-long-20m/ | https://www.integratech.be/downloads/datasheets/20M-IP67-4000-nl.pdf | https://www.integratech.be/downloads/datasheets/20M-IP67-4000-fr.pdf | https://www.integratech.be/downloads/datasheets/20M-IP67-4000-eng.pdf | /downloads/photometric-data/20M.zip | https://www.integratech.be/downloads/pics/20M-IP67-4000.jpg | https://www.integratech.be/downloads/pics/maatschetsen/20M-IP20.jpg | W:\integra-tarief\ACCESS\pics\maatschetsen\IP67-endcaps-20m.jpg | 0 | smd2835 | Refond | -20~+45 | 24V | FALSE | FALSE | FALSE | 5 | exclusief driver | FALSE | 47 80 96 100 101 | white | <3 | PWM | 50.000 | L80B20 | FALSE |  |  |  | 1
LED strips en profielen | Courant NOOS | CLS | 240DOT | 240DOT ledstrip | 240DOT-IP20-2700 | Ledstrip 240LED/m 2110 24V IP20 2700K CRI90 5m | Ruban led 240LED/m 2110 24V IP20 2700K CRI90 5m | Ledstrip 240LED/m 2110 24V IP20 2700K CRI90 5m | r | 251.78 | 1159 | 104 | 5420076247980 | 8539 51 00 00 | EC002706 | Yes | 3 |  |  |  |  | 0.2 | 5000 | 8 | 1.8 |  |  | 240 | 240 | 20 | 20 | 0 | IP20 | 1 | 90 | 11,5 | 2700 | 120 | LED strip 240DOT is uitgerust met 240 LEDs type SMD2110 per meter. Kenmerkend voor deze nieuwe generatie ledchips zijn de kleinere afmetingen, sterkere behuizing, hoge kleurconsistentie SDCM<3 BIN1 en hoge kleurweergave CRI90. Dankzij het hoge aantal LEDs per meter bekomt men in elk type profiel een mooie egale verlichting zonder zichtbare leddots. Aansluitspanning 24VDC, in te korten elke 3,3 cm. Kleurweergave CRI90, lichtbundel 120°. Levensduur 50.000h L80B20. Voorzien van voorgesoldeerde aansluitkabels van 30cm aan beide zijden. Maximum 9m in serie verbinden indien voeding aan één zijde! Toepassing: lokale verlichting zonder zichtbare lichtpunten. | LE RUBAN LED 240DOT est équipée de 240 LED de type SMD2110 par mètre. Les caractéristiques de cette nouvelle génération de puces à LED sont les plus petites dimensions, un boîtier plus résistant, une cohérence de couleur élevée SDCM<3 BIN1 et un rendu de couleur élevé CRI90. Grâce au nombre élevé de LED par mètre, il est possible d’obtenir un éclairage uniforme dans tous les types de profilés, sans points LED visibles. Voltage de connexion 24VDC, à raccourcir tous les 3,3 cm. Rendu des couleurs CRI90, faisceau lumineux 120°. Durée de vie 50.000h L80B20. Equipé de câbles de connexion pré-soudés de 30 cm des deux côtés. Connectez maximum 9m en série avec l'alimentation d'un coté. Application: éclairage local sans points lumineux visible. | LED flex type 240DOT is equipped with 240 LEDs type SMD2110 per meter. Characteristic of this new generation of LED chips are the smaller dimensions, stronger housing, high color consistency SDCM <3 BIN1 and high color rendering CRI90. Thanks to the high number of LEDs per meter, beautiful uniform lighting is achieved in any type of profile without visible LED dots. Connection voltage 24VDC, to be shortened every 3.3 cm. Color rendering CRI90, light beam 120°. Lifespan 50.000h L80B20. Equipped with pre-soldered connection cables of 30 cm on both sides. Connect maximum 9m in series if power supply on one side! Application: local lighting without visible light dots. | https://www.integratech.be/led-strip/led-strip-monochrome/dotsfree-240dot/ | https://www.integratech.be/fr/ruban-led-bandeau-led/mono-couleur-monochrome/240dot/ | https://www.integratech.be/en/led-strip/led-strip-mono-color/dotsfree-240dot/ | https://www.integratech.be/downloads/datasheets/240DOT-IP20-2700-nl.pdf | https://www.integratech.be/downloads/datasheets/240DOT-IP20-2700-fr.pdf | https://www.integratech.be/downloads/datasheets/240DOT-IP20-2700-eng.pdf | /downloads/photometric-data/240DOT.zip | https://www.integratech.be/downloads/pics/240DOT-IP20-2700.jpg | https://www.integratech.be/downloads/pics/maatschetsen/240DOT-IP20.jpg | W:\integra-tarief\ACCESS\pics\maatschetsen\ | 0 | smd2110 | Refond | -20~+45 | 24V | FALSE | FALSE | FALSE | 5 | exclusief driver | FALSE | 46 77 94 100 96 | white | <3 | PWM | 50.000 | L80B20 | FALSE |  |  |  | 1
LED strips en profielen | Courant NOOS | CLS | 240DOT | 240DOT ledstrip | 240DOT-IP20-3000 | Ledstrip 240LED/m 2110 24V IP20 3000K CRI90 5m | Ruban led 240LED/m 2110 24V IP20 3000K CRI90 5m | Ledstrip 240LED/m 2110 24V IP20 3000K CRI90 5m | r | 251.78 | 1139 | 104 | 5420076247997 | 8539 51 00 00 | EC002706 | Yes | 3 |  |  |  |  | 0.2 | 5000 | 8 | 1.8 |  |  | 240 | 240 | 20 | 20 | 0 | IP20 | 1 | 90 | 11,5 | 3000 | 120 | LED strip 240DOT is uitgerust met 240 LEDs type SMD2110 per meter. Kenmerkend voor deze nieuwe generatie ledchips zijn de kleinere afmetingen, sterkere behuizing, hoge kleurconsistentie SDCM<3 BIN1 en hoge kleurweergave CRI90. Dankzij het hoge aantal LEDs per meter bekomt men in elk type profiel een mooie egale verlichting zonder zichtbare leddots. Aansluitspanning 24VDC, in te korten elke 3,3 cm. Kleurweergave CRI90, lichtbundel 120°. Levensduur 50.000h L80B20. Voorzien van voorgesoldeerde aansluitkabels van 30cm aan beide zijden. Maximum 9m in serie verbinden indien voeding aan één zijde! Toepassing: lokale verlichting zonder zichtbare lichtpunten. | LE RUBAN LED 240DOT est équipée de 240 LED de type SMD2110 par mètre. Les caractéristiques de cette nouvelle génération de puces à LED sont les plus petites dimensions, un boîtier plus résistant, une cohérence de couleur élevée SDCM<3 BIN1 et un rendu de couleur élevé CRI90. Grâce au nombre élevé de LED par mètre, il est possible d’obtenir un éclairage uniforme dans tous les types de profilés, sans points LED visibles. Voltage de connexion 24VDC, à raccourcir tous les 3,3 cm. Rendu des couleurs CRI90, faisceau lumineux 120°. Durée de vie 50.000h L80B20. Equipé de câbles de connexion pré-soudés de 30 cm des deux côtés. Connectez maximum 9m en série avec l'alimentation d'un coté. Application: éclairage local sans points lumineux visible. | LED flex type 240DOT is equipped with 240 LEDs type SMD2110 per meter. Characteristic of this new generation of LED chips are the smaller dimensions, stronger housing, high color consistency SDCM <3 BIN1 and high color rendering CRI90. Thanks to the high number of LEDs per meter, beautiful uniform lighting is achieved in any type of profile without visible LED dots. Connection voltage 24VDC, to be shortened every 3.3 cm. Color rendering CRI90, light beam 120°. Lifespan 50.000h L80B20. Equipped with pre-soldered connection cables of 30 cm on both sides. Connect maximum 9m in series if power supply on one side! Application: local lighting without visible light dots. | https://www.integratech.be/led-strip/led-strip-monochrome/dotsfree-240dot/ | https://www.integratech.be/fr/ruban-led-bandeau-led/mono-couleur-monochrome/240dot/ | https://www.integratech.be/en/led-strip/led-strip-mono-color/dotsfree-240dot/ | https://www.integratech.be/downloads/datasheets/240DOT-IP20-3000-nl.pdf | https://www.integratech.be/downloads/datasheets/240DOT-IP20-3000-fr.pdf | https://www.integratech.be/downloads/datasheets/240DOT-IP20-3000-eng.pdf | /downloads/photometric-data/240DOT.zip | https://www.integratech.be/downloads/pics/240DOT-IP20-3000.jpg | https://www.integratech.be/downloads/pics/maatschetsen/240DOT-IP20.jpg | W:\integra-tarief\ACCESS\pics\maatschetsen\ | 0 | smd2110 | Refond | -20~+45 | 24V | FALSE | FALSE | FALSE | 5 | exclusief driver | FALSE | 46 77 94 100 97 | white | <3 | PWM | 50.000 | L80B20 | FALSE |  |  |  | 1
LED strips en profielen | Courant B | CLS | 240DOT | 240DOT ledstrip | 240DOT-IP20-4000 | Ledstrip 240LED/m 2110 24V IP20 4000K CRI90 5m | Ruban led 240LED/m 2110 24V IP20 4000K CRI90 5m | Ledstrip 240LED/m 2110 24V IP20 4000K CRI90 5m | r | 251.78 | 1181 | 104 | 5420076248000 | 8539 51 00 00 | EC002706 | Yes | 3 |  |  |  |  | 0.2 | 5000 | 8 | 1.8 |  |  | 240 | 240 | 20 | 20 | 0 | IP20 | 1 | 90 | 11,5 | 4000 | 120 | LED strip 240DOT is uitgerust met 240 LEDs type SMD2110 per meter. Kenmerkend voor deze nieuwe generatie ledchips zijn de kleinere afmetingen, sterkere behuizing, hoge kleurconsistentie SDCM<3 BIN1 en hoge kleurweergave CRI90. Dankzij het hoge aantal LEDs per meter bekomt men in elk type profiel een mooie egale verlichting zonder zichtbare leddots. Aansluitspanning 24VDC, in te korten elke 3,3 cm. Kleurweergave CRI90, lichtbundel 120°. Levensduur 50.000h L80B20. Voorzien van voorgesoldeerde aansluitkabels van 30cm aan beide zijden. Maximum 9m in serie verbinden indien voeding aan één zijde! Toepassing: lokale verlichting zonder zichtbare lichtpunten. | LE RUBAN LED 240DOT est équipée de 240 LED de type SMD2110 par mètre. Les caractéristiques de cette nouvelle génération de puces à LED sont les plus petites dimensions, un boîtier plus résistant, une cohérence de couleur élevée SDCM<3 BIN1 et un rendu de couleur élevé CRI90. Grâce au nombre élevé de LED par mètre, il est possible d’obtenir un éclairage uniforme dans tous les types de profilés, sans points LED visibles. Voltage de connexion 24VDC, à raccourcir tous les 3,3 cm. Rendu des couleurs CRI90, faisceau lumineux 120°. Durée de vie 50.000h L80B20. Equipé de câbles de connexion pré-soudés de 30 cm des deux côtés. Connectez maximum 9m en série avec l'alimentation d'un coté. Application: éclairage local sans points lumineux visible. | LED flex type 240DOT is equipped with 240 LEDs type SMD2110 per meter. Characteristic of this new generation of LED chips are the smaller dimensions, stronger housing, high color consistency SDCM <3 BIN1 and high color rendering CRI90. Thanks to the high number of LEDs per meter, beautiful uniform lighting is achieved in any type of profile without visible LED dots. Connection voltage 24VDC, to be shortened every 3.3 cm. Color rendering CRI90, light beam 120°. Lifespan 50.000h L80B20. Equipped with pre-soldered connection cables of 30 cm on both sides. Connect maximum 9m in series if power supply on one side! Application: local lighting without visible light dots. | https://www.integratech.be/led-strip/led-strip-monochrome/dotsfree-240dot/ | https://www.integratech.be/fr/ruban-led-bandeau-led/mono-couleur-monochrome/240dot/ | https://www.integratech.be/en/led-strip/led-strip-mono-color/dotsfree-240dot/ | https://www.integratech.be/downloads/datasheets/240DOT-IP20-4000-nl.pdf | https://www.integratech.be/downloads/datasheets/240DOT-IP20-4000-fr.pdf | https://www.integratech.be/downloads/datasheets/240DOT-IP20-4000-eng.pdf | /downloads/photometric-data/240DOT.zip | https://www.integratech.be/downloads/pics/240DOT-IP20-4000.jpg | https://www.integratech.be/downloads/pics/maatschetsen/240DOT-IP20.jpg | W:\integra-tarief\ACCESS\pics\maatschetsen\ | 0 | smd2110 | Refond | -20~+45 | 24V | FALSE | FALSE | FALSE | 5 | exclusief driver | FALSE | 46 77 94 100 97 | white | <3 | PWM | 50.000 | L80B20 | FALSE |  |  |  | 1
LED strips en profielen | On order | CLS | 240DOT | 240DOT ledstrip | 240DOT-IP20-5500 | Ledstrip 240LED/m 2110 24V IP20 5500K CRI90 5m | Ruban led 240LED/m 2110 24V IP20 5500K CRI90 5m | Ledstrip 240LED/m 2110 24V IP20 5500K CRI90 5m | r | 251.78 | 1413 | 104 | 5420076248017 | 8539 51 00 00 | EC002706 | No | 35 |  |  |  |  | 0.2 | 5000 | 8 | 1.8 |  |  | 240 | 240 | 20 | 20 | 0 | IP20 | 1 | 90 | 11,5 | 5500 | 120 | LED strip 240DOT is uitgerust met 240 LEDs type SMD2110 per meter. Kenmerkend voor deze nieuwe generatie ledchips zijn de kleinere afmetingen, sterkere behuizing, hoge kleurconsistentie SDCM<3 BIN1 en hoge kleurweergave CRI90. Dankzij het hoge aantal LEDs per meter bekomt men in elk type profiel een mooie egale verlichting zonder zichtbare leddots. Aansluitspanning 24VDC, in te korten elke 3,3 cm. Kleurweergave CRI90, lichtbundel 120°. Levensduur 50.000h L80B20. Voorzien van voorgesoldeerde aansluitkabels van 30cm aan beide zijden. Maximum 9m in serie verbinden indien voeding aan één zijde! Toepassing: lokale verlichting zonder zichtbare lichtpunten. | LE RUBAN LED 240DOT est équipée de 240 LED de type SMD2110 par mètre. Les caractéristiques de cette nouvelle génération de puces à LED sont les plus petites dimensions, un boîtier plus résistant, une cohérence de couleur élevée SDCM<3 BIN1 et un rendu de couleur élevé CRI90. Grâce au nombre élevé de LED par mètre, il est possible d’obtenir un éclairage uniforme dans tous les types de profilés, sans points LED visibles. Voltage de connexion 24VDC, à raccourcir tous les 3,3 cm. Rendu des couleurs CRI90, faisceau lumineux 120°. Durée de vie 50.000h L80B20. Equipé de câbles de connexion pré-soudés de 30 cm des deux côtés. Connectez maximum 9m en série avec l'alimentation d'un coté. Application: éclairage local sans points lumineux visible. | LED flex type 240DOT is equipped with 240 LEDs type SMD2110 per meter. Characteristic of this new generation of LED chips are the smaller dimensions, stronger housing, high color consistency SDCM <3 BIN1 and high color rendering CRI90. Thanks to the high number of LEDs per meter, beautiful uniform lighting is achieved in any type of profile without visible LED dots. Connection voltage 24VDC, to be shortened every 3.3 cm. Color rendering CRI90, light beam 120°. Lifespan 50.000h L80B20. Equipped with pre-soldered connection cables of 30 cm on both sides. Connect maximum 9m in series if power supply on one side! Application: local lighting without visible light dots. | https://www.integratech.be/led-strip/led-strip-monochrome/dotsfree-240dot/ | https://www.integratech.be/fr/ruban-led-bandeau-led/mono-couleur-monochrome/240dot/ | https://www.integratech.be/en/led-strip/led-strip-mono-color/dotsfree-240dot/ | https://www.integratech.be/downloads/datasheets/240DOT-IP20-5500-nl.pdf | https://www.integratech.be/downloads/datasheets/240DOT-IP20-5500-fr.pdf | https://www.integratech.be/downloads/datasheets/240DOT-IP20-5500-eng.pdf | /downloads/photometric-data/240DOT.zip | https://www.integratech.be/downloads/pics/240DOT-IP20-5500.jpg | https://www.integratech.be/downloads/pics/maatschetsen/240DOT-IP20.jpg | W:\integra-tarief\ACCESS\pics\maatschetsen\ | 0 | smd2110 | Refond | -20~+45 | 24V | FALSE | FALSE | FALSE | 5 | exclusief driver | FALSE | 45 77 94 100 96 | white | <3 | PWM | 50.000 | L80B20 | FALSE |  |  |  | 1
LED strips en profielen | Courant C | CLS | 240DOT | 240DOT ledstrip | 240DOT-IP20-BIC | Ledstrip 240LED/m 2110 24V IP20 bicolor CRI90 5m | Ruban led 240LED/m 2110 24V IP20 bicolor CRI90 5m | Ledstrip 240LED/m 2110 24V IP20 bicolor CRI90 5m | r | 188.83 | 780 | 80 | 5420076248437 | 8539 51 00 00 | EC002706 | Yes | 3 |  |  |  |  | 0.2 | 5000 | 10 | 1.8 |  |  | 240 | 240 | 20 | 20 | 0 | IP20 | 1 | 90 | 10 |  | 120 | LED strip 240DOT bicolor is uitgerust met 240 LEDs type SMD2110 per meter. Kenmerkend voor deze nieuwe generatie ledchips zijn de kleinere afmetingen, sterkere behuizing, hoge kleurconsistentie SDCM<3 BIN1 en hoge kleurweergave CRI90. Dankzij het hoge aantal LEDs per meter bekomt men in elk type profiel een mooie egale verlichting zonder zichtbare leddots. Aansluitspanning 24VDC, in te korten elke 5cm. Kleurweergave CRI90, lichtbundel 120°. Levensduur 50.000h L80B20. Voorzien van voorgesoldeerde aansluitkabels van 30cm aan beide zijden. Maximum 15m in serie verbinden indien voeding aan één zijde! Toepassing: human centric lighting. | LE RUBAN LED 240DOT bicolor est équipée de 240 LED de type SMD2110 par mètre. Les caractéristiques de cette nouvelle génération de puces à LED sont les plus petites dimensions, un boîtier plus résistant, une cohérence de couleur élevée SDCM<3 BIN1 et un rendu de couleur élevé CRI90. Grâce au nombre élevé de LED par mètre, il est possible d’obtenir un éclairage uniforme dans tous les types de profilés, sans points LED visibles. Voltage de connexion 24VDC, à raccourcir tous les 5cm. Rendu des couleurs CRI90, faisceau lumineux 120°. Durée de vie 50.000h L80B20. Equipé de câbles de connexion pré-soudés de 30 cm des deux côtés. Connectez maximum 15m en série avec l'alimentation d'un coté. Application: mélanger blanc chaud et blanc froid, human centric lighting. | LED flex type 240DOT bicolor is equipped with 240 LEDs type SMD2110 per meter. Characteristic of this new generation of LED chips are the smaller dimensions, stronger housing, high color consistency SDCM <3 BIN1 and high color rendering CRI90. Thanks to the high number of LEDs per meter, beautiful uniform lighting is achieved in any type of profile without visible LED dots. Connection voltage 24VDC, to be shortened every 5cm. Color rendering CRI90, light beam 120°. Lifespan 50.000h L80B20. Equipped with pre-soldered connection cables of 30 cm on both sides. Connect maximum 15m in series if power supply on one side! Application: mixing warm white and cold white light, human centric lighting. | https://www.integratech.be/led-strip/led-strip-monochrome/dotsfree-240dot/ | https://www.integratech.be/fr/ruban-led-bandeau-led/mono-couleur-monochrome/240dot/ | https://www.integratech.be/en/led-strip/led-strip-mono-color/dotsfree-240dot/ | https://www.integratech.be/downloads/datasheets/240DOT-IP20-BIC-nl.pdf | https://www.integratech.be/downloads/datasheets/240DOT-IP20-BIC-fr.pdf | https://www.integratech.be/downloads/datasheets/240DOT-IP20-BIC-eng.pdf | /downloads/photometric-data/240DOT-BIC.zip | https://www.integratech.be/downloads/pics/240DOT-IP20-BIC.jpg | https://www.integratech.be/downloads/pics/maatschetsen/240DOT-BIC.jpg | W:\integra-tarief\ACCESS\pics\maatschetsen\ | 0 | smd2110 | Refond | -20~+45 | 24V | FALSE | FALSE | FALSE | 5 | exclusief driver | FALSE | 46 77 94 100 98 | white | <3 | PWM | 50.000 | L80B20 | FALSE |  |  |  | 1
LED strips en profielen | Courant C | CLS | 240DOT | 240DOT ledstrip | 240DOT-IP67-2700 | Ledstrip 240LED/m 2110 24V IP67 2700K CRI90 5m | Ruban led 240LED/m 2110 24V IP67 2700K CRI90 5m | Ledstrip 240LED/m 2110 24V IP67 2700K CRI90 5m | r | 289.55 | 987 | 104 | 5420076248024 | 8539 51 00 00 | EC002706 | Yes | 3 |  |  |  |  | 0.3 | 5000 | 9 | 4 |  |  | 260 | 260 | 20 | 20 | 0 | IP67 | 1 | 90 | 11,5 | 2700 | 120 | LED strip 240DOT is uitgerust met 240 LEDs type SMD2110 per meter. Kenmerkend voor deze nieuwe generatie ledchips zijn de kleinere afmetingen, sterkere behuizing, hoge kleurconsistentie SDCM<3 BIN1 en hoge kleurweergave CRI90. Dankzij het hoge aantal LEDs per meter bekomt men in elk type profiel een mooie egale verlichting zonder zichtbare leddots. Aansluitspanning 24VDC, in te korten elke 3,3 cm. Kleurweergave CRI90, lichtbundel 120°. Levensduur 50.000h L80B20. Voorzien van voorgesoldeerde aansluitkabels van 30cm aan beide zijden. Maximum 9m in serie verbinden indien voeding aan één zijde! Toepassing: lokale verlichting zonder zichtbare lichtpunten. Geleverd inclusief 5 eindkapjes met kabelinvoer, 5 eindkapjes zonder kabelinvoer en een tube siliconen. | LE RUBAN LED 240DOT est équipée de 240 LED de type SMD2110 par mètre. Les caractéristiques de cette nouvelle génération de puces à LED sont les plus petites dimensions, un boîtier plus résistant, une cohérence de couleur élevée SDCM<3 BIN1 et un rendu de couleur élevé CRI90. Grâce au nombre élevé de LED par mètre, il est possible d’obtenir un éclairage uniforme dans tous les types de profilés, sans points LED visibles. Voltage de connexion 24VDC, à raccourcir tous les 3,3 cm. Rendu des couleurs CRI90, faisceau lumineux 120°. Durée de vie 50.000h L80B20. Equipé de câbles de connexion pré-soudés de 30 cm des deux côtés. Connectez maximum 9m en série avec l'alimentation d'un coté. Application: éclairage local sans points lumineux visible. Livré comprenant 5 embouts avec entrée de câble, 5 embouts sans entrée de câble et un tube silicone. | LED flex type 240DOT is equipped with 240 LEDs type SMD2110 per meter. Characteristic of this new generation of LED chips are the smaller dimensions, stronger housing, high color consistency SDCM <3 BIN1 and high color rendering CRI90. Thanks to the high number of LEDs per meter, beautiful uniform lighting is achieved in any type of profile without visible LED dots. Connection voltage 24VDC, to be shortened every 3.3 cm. Color rendering CRI90, light beam 120°. Lifespan 50.000h L80B20. Equipped with pre-soldered connection cables of 30 cm on both sides. Connect maximum 9m in series if power supply on one side! Application: local lighting without visible light dots. Delivered including 5 end caps with cable entry, 5 end caps without cable entry and a tube of silicone. | https://www.integratech.be/led-strip/led-strip-monochrome/dotsfree-240dot/ | https://www.integratech.be/fr/ruban-led-bandeau-led/mono-couleur-monochrome/240dot/ | https://www.integratech.be/en/led-strip/led-strip-mono-color/dotsfree-240dot/ | https://www.integratech.be/downloads/datasheets/240DOT-IP67-2700-nl.pdf | https://www.integratech.be/downloads/datasheets/240DOT-IP67-2700-fr.pdf | https://www.integratech.be/downloads/datasheets/240DOT-IP67-2700-eng.pdf | /downloads/photometric-data/240DOT.zip | https://www.integratech.be/downloads/pics/240DOT-IP67-2700.jpg | https://www.integratech.be/downloads/pics/maatschetsen/240DOT-IP20.jpg | W:\integra-tarief\ACCESS\pics\maatschetsen\IP67-endcaps.jpg | 0 | smd2110 | Refond | -20~+45 | 24V | FALSE | FALSE | FALSE | 5 | exclusief driver | FALSE |  | white | <3 | PWM | 50.000 | L80B20 | FALSE |  |  |  | 1
LED strips en profielen | Courant C | CLS | 240DOT | 240DOT ledstrip | 240DOT-IP67-3000 | Ledstrip 240LED/m 2110 24V IP67 3000K CRI90 5m | Ruban led 240LED/m 2110 24V IP67 3000K CRI90 5m | Ledstrip 240LED/m 2110 24V IP67 3000K CRI90 5m | r | 289.55 | 1053 | 104 | 5420076248031 | 8539 51 00 00 | EC002706 | Yes | 3 |  |  |  |  | 0.3 | 5000 | 9 | 4 |  |  | 260 | 260 | 20 | 20 | 0 | IP67 | 1 | 90 | 11,5 | 3000 | 120 | LED strip 240DOT is uitgerust met 240 LEDs type SMD2110 per meter. Kenmerkend voor deze nieuwe generatie ledchips zijn de kleinere afmetingen, sterkere behuizing, hoge kleurconsistentie SDCM<3 BIN1 en hoge kleurweergave CRI90. Dankzij het hoge aantal LEDs per meter bekomt men in elk type profiel een mooie egale verlichting zonder zichtbare leddots. Aansluitspanning 24VDC, in te korten elke 3,3 cm. Kleurweergave CRI90, lichtbundel 120°. Levensduur 50.000h L80B20. Voorzien van voorgesoldeerde aansluitkabels van 30cm aan beide zijden. Maximum 9m in serie verbinden indien voeding aan één zijde! Toepassing: lokale verlichting zonder zichtbare lichtpunten. Geleverd inclusief 5 eindkapjes met kabelinvoer, 5 eindkapjes zonder kabelinvoer en een tube siliconen. | LE RUBAN LED 240DOT est équipée de 240 LED de type SMD2110 par mètre. Les caractéristiques de cette nouvelle génération de puces à LED sont les plus petites dimensions, un boîtier plus résistant, une cohérence de couleur élevée SDCM<3 BIN1 et un rendu de couleur élevé CRI90. Grâce au nombre élevé de LED par mètre, il est possible d’obtenir un éclairage uniforme dans tous les types de profilés, sans points LED visibles. Voltage de connexion 24VDC, à raccourcir tous les 3,3 cm. Rendu des couleurs CRI90, faisceau lumineux 120°. Durée de vie 50.000h L80B20. Equipé de câbles de connexion pré-soudés de 30 cm des deux côtés. Connectez maximum 9m en série avec l'alimentation d'un coté. Application: éclairage local sans points lumineux visible. Livré comprenant 5 embouts avec entrée de câble, 5 embouts sans entrée de câble et un tube silicone. | LED flex type 240DOT is equipped with 240 LEDs type SMD2110 per meter. Characteristic of this new generation of LED chips are the smaller dimensions, stronger housing, high color consistency SDCM <3 BIN1 and high color rendering CRI90. Thanks to the high number of LEDs per meter, beautiful uniform lighting is achieved in any type of profile without visible LED dots. Connection voltage 24VDC, to be shortened every 3.3 cm. Color rendering CRI90, light beam 120°. Lifespan 50.000h L80B20. Equipped with pre-soldered connection cables of 30 cm on both sides. Connect maximum 9m in series if power supply on one side! Application: local lighting without visible light dots. Delivered including 5 end caps with cable entry, 5 end caps without cable entry and a tube of silicone. | https://www.integratech.be/led-strip/led-strip-monochrome/dotsfree-240dot/ | https://www.integratech.be/fr/ruban-led-bandeau-led/mono-couleur-monochrome/240dot/ | https://www.integratech.be/en/led-strip/led-strip-mono-color/dotsfree-240dot/ | https://www.integratech.be/downloads/datasheets/240DOT-IP67-3000-nl.pdf | https://www.integratech.be/downloads/datasheets/240DOT-IP67-3000-fr.pdf | https://www.integratech.be/downloads/datasheets/240DOT-IP67-3000-eng.pdf | /downloads/photometric-data/240DOT.zip | https://www.integratech.be/downloads/pics/240DOT-IP67-3000.jpg | https://www.integratech.be/downloads/pics/maatschetsen/240DOT-IP20.jpg | W:\integra-tarief\ACCESS\pics\maatschetsen\IP67-endcaps.jpg | 0 | smd2110 | Refond | -20~+45 | 24V | FALSE | FALSE | FALSE | 5 | exclusief driver | FALSE | 48 81 96 100 97 | white | <3 | PWM | 50.000 | L80B20 | FALSE |  |  |  | 1
LED strips en profielen | Courant C | CLS | 240DOT | 240DOT ledstrip | 240DOT-IP67-4000 | Ledstrip 240LED/m 2110 24V IP67 4000K CRI90 5m | Ruban led 240LED/m 2110 24V IP67 4000K CRI90 5m | Ledstrip 240LED/m 2110 24V IP67 4000K CRI90 5m | r | 289.55 | 1168 | 104 | 5420076248048 | 8539 51 00 00 | EC002706 | Yes | 3 |  |  |  |  | 0.3 | 5000 | 9 | 4 |  |  | 260 | 260 | 20 | 20 | 0 | IP67 | 1 | 90 | 11,5 | 4000 | 120 | LED strip 240DOT is uitgerust met 240 LEDs type SMD2110 per meter. Kenmerkend voor deze nieuwe generatie ledchips zijn de kleinere afmetingen, sterkere behuizing, hoge kleurconsistentie SDCM<3 BIN1 en hoge kleurweergave CRI90. Dankzij het hoge aantal LEDs per meter bekomt men in elk type profiel een mooie egale verlichting zonder zichtbare leddots. Aansluitspanning 24VDC, in te korten elke 3,3 cm. Kleurweergave CRI90, lichtbundel 120°. Levensduur 50.000h L80B20. Voorzien van voorgesoldeerde aansluitkabels van 30cm aan beide zijden. Maximum 9m in serie verbinden indien voeding aan één zijde! Toepassing: lokale verlichting zonder zichtbare lichtpunten. Geleverd inclusief 5 eindkapjes met kabelinvoer, 5 eindkapjes zonder kabelinvoer en een tube siliconen. | LE RUBAN LED 240DOT est équipée de 240 LED de type SMD2110 par mètre. Les caractéristiques de cette nouvelle génération de puces à LED sont les plus petites dimensions, un boîtier plus résistant, une cohérence de couleur élevée SDCM<3 BIN1 et un rendu de couleur élevé CRI90. Grâce au nombre élevé de LED par mètre, il est possible d’obtenir un éclairage uniforme dans tous les types de profilés, sans points LED visibles. Voltage de connexion 24VDC, à raccourcir tous les 3,3 cm. Rendu des couleurs CRI90, faisceau lumineux 120°. Durée de vie 50.000h L80B20. Equipé de câbles de connexion pré-soudés de 30 cm des deux côtés. Connectez maximum 9m en série avec l'alimentation d'un coté. Application: éclairage local sans points lumineux visible. Livré comprenant 5 embouts avec entrée de câble, 5 embouts sans entrée de câble et un tube silicone. | LED flex type 240DOT is equipped with 240 LEDs type SMD2110 per meter. Characteristic of this new generation of LED chips are the smaller dimensions, stronger housing, high color consistency SDCM <3 BIN1 and high color rendering CRI90. Thanks to the high number of LEDs per meter, beautiful uniform lighting is achieved in any type of profile without visible LED dots. Connection voltage 24VDC, to be shortened every 3.3 cm. Color rendering CRI90, light beam 120°. Lifespan 50.000h L80B20. Equipped with pre-soldered connection cables of 30 cm on both sides. Connect maximum 9m in series if power supply on one side! Application: local lighting without visible light dots. Delivered including 5 end caps with cable entry, 5 end caps without cable entry and a tube of silicone. | https://www.integratech.be/led-strip/led-strip-monochrome/dotsfree-240dot/ | https://www.integratech.be/fr/ruban-led-bandeau-led/mono-couleur-monochrome/240dot/ | https://www.integratech.be/en/led-strip/led-strip-mono-color/dotsfree-240dot/ | https://www.integratech.be/downloads/datasheets/240DOT-IP67-4000-nl.pdf | https://www.integratech.be/downloads/datasheets/240DOT-IP67-4000-fr.pdf | https://www.integratech.be/downloads/datasheets/240DOT-IP67-4000-eng.pdf | /downloads/photometric-data/240DOT.zip | https://www.integratech.be/downloads/pics/240DOT-IP67-4000.jpg | https://www.integratech.be/downloads/pics/maatschetsen/240DOT-IP20.jpg | W:\integra-tarief\ACCESS\pics\maatschetsen\IP67-endcaps.jpg | 0 | smd2110 | Refond | -20~+45 | 24V | FALSE | FALSE | FALSE | 5 | exclusief driver | FALSE | 49 81 96 100 96 | white | <3 | PWM | 50.000 | L80B20 | FALSE |  |  |  | 1
LED strips en profielen | On order | CLS | 240DOT | 240DOT ledstrip | 240DOT-IP67-5500 | Ledstrip 240LED/m 2110 24V IP67 5500K CRI90 5m | Ruban led 240LED/m 2110 24V IP67 5500K CRI90 5m | Ledstrip 240LED/m 2110 24V IP67 5500K CRI90 5m | r | 289.55 | 1270 | 104 | 5420076248055 | 8539 51 00 00 | EC002706 | No | 35 |  |  |  |  | 0.3 | 5000 | 9 | 4 |  |  | 260 | 260 | 20 | 20 | 0 | IP67 | 1 | 90 | 11,5 | 5500 | 120 | LED strip 240DOT is uitgerust met 240 LEDs type SMD2110 per meter. Kenmerkend voor deze nieuwe generatie ledchips zijn de kleinere afmetingen, sterkere behuizing, hoge kleurconsistentie SDCM<3 BIN1 en hoge kleurweergave CRI90. Dankzij het hoge aantal LEDs per meter bekomt men in elk type profiel een mooie egale verlichting zonder zichtbare leddots. Aansluitspanning 24VDC, in te korten elke 3,3 cm. Kleurweergave CRI90, lichtbundel 120°. Levensduur 50.000h L80B20. Voorzien van voorgesoldeerde aansluitkabels van 30cm aan beide zijden. Maximum 9m in serie verbinden indien voeding aan één zijde! Toepassing: lokale verlichting zonder zichtbare lichtpunten. Geleverd inclusief 5 eindkapjes met kabelinvoer, 5 eindkapjes zonder kabelinvoer en een tube siliconen. | LE RUBAN LED 240DOT est équipée de 240 LED de type SMD2110 par mètre. Les caractéristiques de cette nouvelle génération de puces à LED sont les plus petites dimensions, un boîtier plus résistant, une cohérence de couleur élevée SDCM<3 BIN1 et un rendu de couleur élevé CRI90. Grâce au nombre élevé de LED par mètre, il est possible d’obtenir un éclairage uniforme dans tous les types de profilés, sans points LED visibles. Voltage de connexion 24VDC, à raccourcir tous les 3,3 cm. Rendu des couleurs CRI90, faisceau lumineux 120°. Durée de vie 50.000h L80B20. Equipé de câbles de connexion pré-soudés de 30 cm des deux côtés. Connectez maximum 9m en série avec l'alimentation d'un coté. Application: éclairage local sans points lumineux visible. Livré comprenant 5 embouts avec entrée de câble, 5 embouts sans entrée de câble et un tube silicone. | LED flex type 240DOT is equipped with 240 LEDs type SMD2110 per meter. Characteristic of this new generation of LED chips are the smaller dimensions, stronger housing, high color consistency SDCM <3 BIN1 and high color rendering CRI90. Thanks to the high number of LEDs per meter, beautiful uniform lighting is achieved in any type of profile without visible LED dots. Connection voltage 24VDC, to be shortened every 3.3 cm. Color rendering CRI90, light beam 120°. Lifespan 50.000h L80B20. Equipped with pre-soldered connection cables of 30 cm on both sides. Connect maximum 9m in series if power supply on one side! Application: local lighting without visible light dots. Delivered including 5 end caps with cable entry, 5 end caps without cable entry and a tube of silicone. | https://www.integratech.be/led-strip/led-strip-monochrome/dotsfree-240dot/ | https://www.integratech.be/fr/ruban-led-bandeau-led/mono-couleur-monochrome/240dot/ | https://www.integratech.be/en/led-strip/led-strip-mono-color/dotsfree-240dot/ | https://www.integratech.be/downloads/datasheets/240DOT-IP67-5500-nl.pdf | https://www.integratech.be/downloads/datasheets/240DOT-IP67-5500-fr.pdf | https://www.integratech.be/downloads/datasheets/240DOT-IP67-5500-eng.pdf | /downloads/photometric-data/240DOT.zip | https://www.integratech.be/downloads/pics/240DOT-IP67-5500.jpg | https://www.integratech.be/downloads/pics/maatschetsen/240DOT-IP20.jpg | W:\integra-tarief\ACCESS\pics\maatschetsen\IP67-endcaps.jpg | 0 | smd2110 | Refond | -20~+45 | 24V | FALSE | FALSE | FALSE | 5 | exclusief driver | FALSE | 49 82 96 100 100 | white | <3 | PWM | 50.000 | L80B20 | FALSE |  |  |  | 1
LED strips en profielen | Courant C | CLS | 240DOT | 240DOT ledstrip | 240DOT-IP67-BIC | Ledstrip 240LED/m 2110 24V IP67 bicolor CRI90 5m | Ruban led 240LED/m 2110 24V IP67 bicolor CRI90 5m | Ledstrip 240LED/m 2110 24V IP67 bicolor CRI90 5m | r | 226.6 | 758 | 80 | 5420076248444 | 8539 51 00 00 | EC002706 | Yes | 3 |  |  |  |  | 0.3 | 5000 | 11 | 4 |  |  | 260 | 260 | 20 | 20 | 0 | IP67 | 1 | 90 | 10 |  | 120 | LED strip 240DOT bicolor is uitgerust met 240 LEDs type SMD2110 per meter. Kenmerkend voor deze nieuwe generatie ledchips zijn de kleinere afmetingen, sterkere behuizing, hoge kleurconsistentie SDCM<3 BIN1 en hoge kleurweergave CRI90. Dankzij het hoge aantal LEDs per meter bekomt men in elk type profiel een mooie egale verlichting zonder zichtbare leddots. Aansluitspanning 24VDC, in te korten elke 5cm. Kleurweergave CRI90, lichtbundel 120°. Levensduur 50.000h L80B20. Voorzien van voorgesoldeerde aansluitkabels van 30cm aan beide zijden. Maximum 15m in serie verbinden indien voeding aan één zijde! Toepassing: human centric lighting. Geleverd inclusief 5 eindkapjes met kabelinvoer, 5 eindkapjes zonder kabelinvoer en een tube siliconen. | LE RUBAN LED 240DOT bicolor est équipée de 240 LED de type SMD2110 par mètre. Les caractéristiques de cette nouvelle génération de puces à LED sont les plus petites dimensions, un boîtier plus résistant, une cohérence de couleur élevée SDCM<3 BIN1 et un rendu de couleur élevé CRI90. Grâce au nombre élevé de LED par mètre, il est possible d’obtenir un éclairage uniforme dans tous les types de profilés, sans points LED visibles. Voltage de connexion 24VDC, à raccourcir tous les 5cm. Rendu des couleurs CRI90, faisceau lumineux 120°. Durée de vie 50.000h L80B20. Equipé de câbles de connexion pré-soudés de 30 cm des deux côtés. Connectez maximum 15m en série avec l'alimentation d'un coté. Application: mélanger blanc chaud et blanc froid, human centric lighting. Livré comprenant 5 embouts avec entrée de câble, 5 embouts sans entrée de câble et un tube silicone. | LED flex type 240DOT bicolor is equipped with 240 LEDs type SMD2110 per meter. Characteristic of this new generation of LED chips are the smaller dimensions, stronger housing, high color consistency SDCM <3 BIN1 and high color rendering CRI90. Thanks to the high number of LEDs per meter, beautiful uniform lighting is achieved in any type of profile without visible LED dots. Connection voltage 24VDC, to be shortened every 5cm. Color rendering CRI90, light beam 120°. Lifespan 50.000h L80B20. Equipped with pre-soldered connection cables of 30 cm on both sides. Connect maximum 15m in series if power supply on one side! Application: mixing warm white and cold white light, human centric lighting. Delivered including 5 end caps with cable entry, 5 end caps without cable entry and a tube of silicone. | https://www.integratech.be/led-strip/led-strip-monochrome/dotsfree-240dot/ | https://www.integratech.be/fr/ruban-led-bandeau-led/mono-couleur-monochrome/240dot/ | https://www.integratech.be/en/led-strip/led-strip-mono-color/dotsfree-240dot/ | https://www.integratech.be/downloads/datasheets/240DOT-IP67-BIC-nl.pdf | https://www.integratech.be/downloads/datasheets/240DOT-IP67-BIC-fr.pdf | https://www.integratech.be/downloads/datasheets/240DOT-IP67-BIC-eng.pdf | /downloads/photometric-data/240DOT-BIC.zip | https://www.integratech.be/downloads/pics/240DOT-IP67-BIC.jpg | https://www.integratech.be/downloads/pics/maatschetsen/240DOT-BIC.jpg | W:\integra-tarief\ACCESS\pics\maatschetsen\IP67-endcaps.jpg | 0 | smd2110 | Refond | -20~+45 | 24V | FALSE | FALSE | FALSE | 5 | exclusief driver | FALSE | 48 80 95 100 97 | white | <3 | PWM | 50.000 | L80B20 | FALSE |  |  |  | 1
LED strips en profielen | Courant C | CLS | RGB | Ledstrip RGB | 336RGB-IP20 | Ledstrip dotsfree 336LED/m 2110 24V IP20 RGB 5m | Ruban led dotsfree 336LED/m 2110 24V IP20 RGB 5m | Ledstrip dotsfree 336LED/m 2110 24V IP20 RGB 5m | r | 216.32 | 758 | 42 | 5420076248536 | 8539 51 00 00 | EC002706 | Yes | 3 |  |  |  |  | 0.2 | 5000 | 8 | 1.8 |  |  | 240 | 240 | 20 | 20 | 0 | IP20 | 1 |  | 18 |  | 120 | LED strip 336RGB is uitgerust met 336 RGB LEDs type SMD2110 per meter. Kenmerkend voor deze nieuwe generatie ledchips zijn de kleinere afmetingen, sterkere behuizing, hoge kleurconsistentie SDCM<3 BIN1 en hoge kleurweergave CRI90. Geschikt voor binnen toepassingen IP20, rol van 5m. Dankzij het hoge aantal LEDs per meter bekomt men in elk type profiel een mooie egale verlichting zonder zichtbare leddots. Aansluitspanning 24VDC, in te korten elke 6,25cm, lichtbundel 120°. Levensduur 50.000h L80B20. Voorzien van voorgesoldeerde aansluitkabels van 30cm aan beide zijden. Maximum 5m in serie verbinden indien voeding aan één zijde! Toepassing: kleureffecten creëren. Lichtbron met regelbare kleur. Enkel geschikt voor toepassingen met gekleurd licht. Niet geschikt voor algemene verlichting. Vrijgesteld van de eisen ecologisch ontwerp voor lichtbronnen 2019/2020 bijlage III punt 3 (n). | LE RUBAN LED 336RGB est équipée de 360 LED RGB de type SMD2110 par mètre. Les caractéristiques de cette nouvelle génération de puces à LED sont les plus petites dimensions, un boîtier plus résistant, une cohérence de couleur élevée SDCM<3 BIN1 et un rendu de couleur élevé CRI90. Convient aux applications intérieures IP20, rouleau de 5m. Grâce au nombre élevé de LED par mètre, il est possible d’obtenir un éclairage uniforme dans tous les types de profilés, sans points LED visibles. Voltage de connexion 24VDC, à raccourcir tous les 6,25cm, faisceau lumineux 120°. Durée de vie 50.000h L80B20. Equipé de câbles de connexion pré-soudés de 30 cm des deux côtés. Connectez maximum 5m en série avec l'alimentation d'un coté. Application: créer des effets de couleur sans points lumineux visible. Source lumineuse à couleur réglable. Ne convient que pour les applications de lumière colorée. Ne convient pas à l'éclairage général. Exempt des exigences d'écoconception pour les sources lumineuses 2019/2020 Annexe III point 3 (n). | LED flex type 336RGB is equipped with 336 RGB LEDs type SMD2110 per meter. Characteristic of this new generation of LED chips are the smaller dimensions, stronger housing, high color consistency SDCM <3 BIN1 and high color rendering CRI90. Suitable for indoor applications IP20, 5m reel. Thanks to the high number of LEDs per meter, beautiful uniform lighting is achieved in any type of profile without visible LED dots. Connection voltage 24VDC, to be shortened every 6,25cm, light beam 120°. Lifespan 50.000h L80B20. Equipped with pre-soldered connection cables of 30 cm on both sides. Connect maximum 5m in series if power supply on one side! Application: creating color effects without visible light dots. Light source with adjustable color. Only suitable for colored light applications. Not suitable for general lighting. Exempt from ecodesign requirements for light sources 2019/2020 Annex III point 3 (n). | https://www.integratech.be/led-strip/led-strip-rgb/ | https://www.integratech.be/fr/ruban-led-bandeau-led/rgb/ | https://www.integratech.be/en/led-strip/rgb/ | https://www.integratech.be/downloads/datasheets/336RGB-IP20-nl.pdf | https://www.integratech.be/downloads/datasheets/336RGB-IP20-fr.pdf | https://www.integratech.be/downloads/datasheets/336RGB-IP20-eng.pdf | /downloads/photometric-data/336RGB.zip | https://www.integratech.be/downloads/pics/336RGB-IP20.jpg | https://www.integratech.be/downloads/pics/maatschetsen/336RGB-IP20.jpg | W:\integra-tarief\ACCESS\pics\maatschetsen\ | 0 | smd2110 | Refond | -20~+45 | 24V | FALSE | FALSE | FALSE | 5 | exclusief driver | FALSE | 43 75 94 100 98 | white | <3 | PWM | 50.000 | L80B20 | FALSE |  |  |  | 1
LED strips en profielen | Courant C | CLS | RGB | Ledstrip RGB | 336RGB-IP67 | Ledstrip dotsfree 336LED/m 2110 24V IP67 RGB 5m | Ruban led dotsfree 336LED/m 2110 24V IP67 RGB 5m | Ledstrip dotsfree 336LED/m 2110 24V IP67 RGB 5m | r | 252.39 | 689 | 38 | 5420076248543 | 8539 51 00 00 | EC002706 | Yes | 3 |  |  |  |  | 0.4 | 5000 | 9 | 4 |  |  | 260 | 260 | 20 | 20 | 0 | IP67 | 1 |  | 18 |  | 120 | LED strip 336RGB is uitgerust met 336 RGB LEDs type SMD2110 per meter. Kenmerkend voor deze nieuwe generatie ledchips zijn de kleinere afmetingen, sterkere behuizing, hoge kleurconsistentie SDCM<3 BIN1 en hoge kleurweergave CRI90. Geschikt voor buiten toepassingen IP67, rol van 5m. Dankzij het hoge aantal LEDs per meter bekomt men in elk type profiel een mooie egale verlichting zonder zichtbare leddots. Aansluitspanning 24VDC, in te korten elke 6,25cm, lichtbundel 120°. Levensduur 50.000h L80B20. Voorzien van voorgesoldeerde aansluitkabels van 30cm aan beide zijden. Maximum 5m in serie verbinden indien voeding aan één zijde! Toepassing: kleureffecten creëren. Geleverd inclusief 5 eindkapjes met kabelinvoer, 5 eindkapjes zonder kabelinvoer en een tube siliconen. Lichtbron met regelbare kleur. Enkel geschikt voor toepassingen met gekleurd licht. Niet geschikt voor algemene verlichting. Vrijgesteld van de eisen ecologisch ontwerp voor lichtbronnen 2019/2020 bijlage III punt 3 (n). | LE RUBAN LED 336RGB est équipée de 360 LED RGB de type SMD2110 par mètre. Les caractéristiques de cette nouvelle génération de puces à LED sont les plus petites dimensions, un boîtier plus résistant, une cohérence de couleur élevée SDCM<3 BIN1 et un rendu de couleur élevé CRI90. Convient aux applications extérieures IP67, rouleau de 5m. Grâce au nombre élevé de LED par mètre, il est possible d’obtenir un éclairage uniforme dans tous les types de profilés, sans points LED visibles. Voltage de connexion 24VDC, à raccourcir tous les 6,25cm, faisceau lumineux 120°. Durée de vie 50.000h L80B20. Equipé de câbles de connexion pré-soudés de 30 cm des deux côtés. Connectez maximum 5m en série avec l'alimentation d'un coté. Application: créer des effets de couleur sans points lumineux visible. Livré comprenant 5 embouts avec entrée de câble, 5 embouts sans entrée de câble et un tube silicone. Source lumineuse à couleur réglable. Ne convient que pour les applications de lumière colorée. Ne convient pas à l'éclairage général. Exempt des exigences d'écoconception pour les sources lumineuses 2019/2020 Annexe III point 3 (n). | LED flex type 336RGB is equipped with 336 RGB LEDs type SMD2110 per meter. Characteristic of this new generation of LED chips are the smaller dimensions, stronger housing, high color consistency SDCM <3 BIN1 and high color rendering CRI90. Suitable for outdoor applications IP67, 5m reel. Thanks to the high number of LEDs per meter, beautiful uniform lighting is achieved in any type of profile without visible LED dots. Connection voltage 24VDC, to be shortened every 6,25cm, light beam 120°. Lifespan 50.000h L80B20. Equipped with pre-soldered connection cables of 30 cm on both sides. Connect maximum 5m in series if power supply on one side! Application: creating color effects without visible light dots. Delivered including 5 end caps with cable entry, 5 end caps without cable entry and a tube of silicone. Light source with adjustable color. Only suitable for colored light applications. Not suitable for general lighting. Exempt from ecodesign requirements for light sources 2019/2020 Annex III point 3 (n). | https://www.integratech.be/led-strip/led-strip-rgb/ | https://www.integratech.be/fr/ruban-led-bandeau-led/rgb/ | https://www.integratech.be/en/led-strip/rgb/ | https://www.integratech.be/downloads/datasheets/336RGB-IP67-nl.pdf | https://www.integratech.be/downloads/datasheets/336RGB-IP67-fr.pdf | https://www.integratech.be/downloads/datasheets/336RGB-IP67-eng.pdf | /downloads/photometric-data/336RGB.zip | https://www.integratech.be/downloads/pics/336RGB-IP67.jpg | https://www.integratech.be/downloads/pics/maatschetsen/336RGB-IP20.jpg | W:\integra-tarief\ACCESS\pics\maatschetsen\IP67-endcaps.jpg | 0 | smd2110 | Refond | -20~+45 | 24V | FALSE | FALSE | FALSE | 5 | exclusief driver | FALSE | 46 80 95 100 98 | white | <3 | PWM | 50.000 | L80B20 | FALSE |  |  |  | 1
LED strips en profielen | Courant B | CLS | 350DOT | 350DOT ledstrips | 350DOT-IP20-2700 | Ledstrip 350LED/m 2110 24V IP20 2700K CRI90 5m | Ruban led 350LED/m 2110 24V IP20 2700K CRI90 5m | Ledstrip 350LED/m 2110 24V IP20 2700K CRI90 5m | r | 251.78 | 2116 | 92 | 5420076248178 | 8539 51 00 00 | EC002706 | Yes | 3 |  |  |  |  | 0.2 | 5000 | 10 | 1.8 |  |  | 240 | 240 | 20 | 20 | 0 | IP20 | 1 | 90 | 26 | 2700 | 120 | LED strip 350DOT is uitgerust met 350 LEDs type SMD2110 per meter. Kenmerkend voor deze nieuwe generatie ledchips zijn de kleinere afmetingen, sterkere behuizing, hoge kleurconsistentie SDCM<3 BIN1 en hoge kleurweergave CRI90. Dankzij het hoge aantal LEDs per meter bekomt men in elk type profiel een mooie egale verlichting zonder zichtbare leddots. Aansluitspanning 24VDC, in te korten elke 20mm. Kleurweergave CRI90, lichtbundel 120°. Levensduur 50.000h L80B20. Voorzien van voorgesoldeerde aansluitkabels van 30cm aan beide zijden. Maximum 8m in serie verbinden indien voeding aan één zijde! Toepassing: algemene verlichting zonder zichtbare lichtpunten. | LE RUBAN LED 350DOT est équipée de 350 LED de type SMD2110 par mètre. Les caractéristiques de cette nouvelle génération de puces à LED sont les plus petites dimensions, un boîtier plus résistant, une cohérence de couleur élevée SDCM<3 BIN1 et un rendu de couleur élevé CRI90. Grâce au nombre élevé de LED par mètre, il est possible d’obtenir un éclairage uniforme dans tous les types de profilés, sans points LED visibles. Voltage de connexion 24VDC, à raccourcir tous les 20mm. Rendu des couleurs CRI90, faisceau lumineux 120°. Durée de vie 50.000h L80B20. Equipé de câbles de connexion pré-soudés de 30 cm des deux côtés. Connectez maximum 8m en série avec l'alimentation d'un coté. Application: éclairage générale sans point lumineux visible. | LED flex type 350DOT is equipped with 350 LEDs type SMD2110 per meter. Characteristic of this new generation of LED chips are the smaller dimensions, stronger housing, high color consistency SDCM <3 BIN1 and high color rendering CRI90. Thanks to the high number of LEDs per meter, beautiful uniform lighting is achieved in any type of profile without visible LED dots. Connection voltage 24VDC, to be shortened every 20mm. Color rendering CRI90, light beam 120°. Lifespan 50.000h L80B20. Equipped with pre-soldered connection cables of 30 cm on both sides. Connect maximum 8m in series if power supply on one side! Application: general lighting without visible light dots. | https://www.integratech.be/led-strip/led-strip-monochrome/dotsfree-350dot/ | https://www.integratech.be/fr/ruban-led-bandeau-led/mono-couleur-monochrome/350dot/ | https://www.integratech.be/en/led-strip/led-strip-mono-color/dotsfree-350dot/ | https://www.integratech.be/downloads/datasheets/350DOT-IP20-2700-nl.pdf | https://www.integratech.be/downloads/datasheets/350DOT-IP20-2700-fr.pdf | https://www.integratech.be/downloads/datasheets/350DOT-IP20-2700-eng.pdf | /downloads/photometric-data/350DOT.zip | https://www.integratech.be/downloads/pics/350DOT-IP20-2700.jpg | https://www.integratech.be/downloads/pics/maatschetsen/350DOT-IP20.jpg | W:\integra-tarief\ACCESS\pics\maatschetsen\ | 0 | smd2110 | Refond | -20~+45 | 24V | FALSE | FALSE | FALSE | 5 | exclusief driver | FALSE | 46 77 94 100 101 | white | <3 | PWM | 77.000 | L80B20 | FALSE |  |  |  | 1
LED strips en profielen | Courant NOOS | CLS | 350DOT | 350DOT ledstrips | 350DOT-IP20-3000 | Ledstrip 350LED/m 2110 24V IP20 3000K CRI90 5m | Ruban led 350LED/m 2110 24V IP20 3000K CRI90 5m | Ledstrip 350LED/m 2110 24V IP20 3000K CRI90 5m | r | 251.78 | 2227 | 92 | 5420076248147 | 8539 51 00 00 | EC002706 | Yes | 3 |  |  |  |  | 0.2 | 5000 | 10 | 1.8 |  |  | 240 | 240 | 20 | 20 | 0 | IP20 | 1 | 90 | 26 | 3000 | 120 | LED strip 350DOT is uitgerust met 350 LEDs type SMD2110 per meter. Kenmerkend voor deze nieuwe generatie ledchips zijn de kleinere afmetingen, sterkere behuizing, hoge kleurconsistentie SDCM<3 BIN1 en hoge kleurweergave CRI90. Dankzij het hoge aantal LEDs per meter bekomt men in elk type profiel een mooie egale verlichting zonder zichtbare leddots. Aansluitspanning 24VDC, in te korten elke 20mm. Kleurweergave CRI90, lichtbundel 120°. Levensduur 50.000h L80B20. Voorzien van voorgesoldeerde aansluitkabels van 30cm aan beide zijden. Maximum 8m in serie verbinden indien voeding aan één zijde! Toepassing: algemene verlichting zonder zichtbare lichtpunten. | LE RUBAN LED 350DOT est équipée de 350 LED de type SMD2110 par mètre. Les caractéristiques de cette nouvelle génération de puces à LED sont les plus petites dimensions, un boîtier plus résistant, une cohérence de couleur élevée SDCM<3 BIN1 et un rendu de couleur élevé CRI90. Grâce au nombre élevé de LED par mètre, il est possible d’obtenir un éclairage uniforme dans tous les types de profilés, sans points LED visibles. Voltage de connexion 24VDC, à raccourcir tous les 20mm. Rendu des couleurs CRI90, faisceau lumineux 120°. Durée de vie 50.000h L80B20. Equipé de câbles de connexion pré-soudés de 30 cm des deux côtés. Connectez maximum 8m en série avec l'alimentation d'un coté. Application: éclairage générale sans point lumineux visible. | LED flex type 350DOT is equipped with 350 LEDs type SMD2110 per meter. Characteristic of this new generation of LED chips are the smaller dimensions, stronger housing, high color consistency SDCM <3 BIN1 and high color rendering CRI90. Thanks to the high number of LEDs per meter, beautiful uniform lighting is achieved in any type of profile without visible LED dots. Connection voltage 24VDC, to be shortened every 20mm. Color rendering CRI90, light beam 120°. Lifespan 50.000h L80B20. Equipped with pre-soldered connection cables of 30 cm on both sides. Connect maximum 8m in series if power supply on one side! Application: general lighting without visible light dots. | https://www.integratech.be/led-strip/led-strip-monochrome/dotsfree-350dot/ | https://www.integratech.be/fr/ruban-led-bandeau-led/mono-couleur-monochrome/350dot/ | https://www.integratech.be/en/led-strip/led-strip-mono-color/dotsfree-350dot/ | https://www.integratech.be/downloads/datasheets/350DOT-IP20-3000-nl.pdf | https://www.integratech.be/downloads/datasheets/350DOT-IP20-3000-fr.pdf | https://www.integratech.be/downloads/datasheets/350DOT-IP20-3000-eng.pdf | /downloads/photometric-data/350DOT.zip | https://www.integratech.be/downloads/pics/350DOT-IP20-3000.jpg | https://www.integratech.be/downloads/pics/maatschetsen/350DOT-IP20.jpg | W:\integra-tarief\ACCESS\pics\maatschetsen\ | 0 | smd2110 | Refond | -20~+45 | 24V | FALSE | FALSE | FALSE | 5 | exclusief driver | FALSE | 46 77 95 100 98 | white | <3 | PWM | 77.000 | L80B20 | FALSE |  |  |  | 1
LED strips en profielen | Courant B | CLS | 350DOT | 350DOT ledstrips | 350DOT-IP20-4000 | Ledstrip 350LED/m 2110 24V IP20 4000K CRI90 5m | Ruban led 350LED/m 2110 24V IP20 4000K CRI90 5m | Ledstrip 350LED/m 2110 24V IP20 4000K CRI90 5m | r | 251.78 | 2264 | 92 | 5420076248154 | 8539 51 00 00 | EC002706 | Yes | 3 |  |  |  |  | 0.2 | 5000 | 10 | 1.8 |  |  | 240 | 240 | 20 | 20 | 0 | IP20 | 1 | 90 | 26 | 4000 | 120 | LED strip 350DOT is uitgerust met 350 LEDs type SMD2110 per meter. Kenmerkend voor deze nieuwe generatie ledchips zijn de kleinere afmetingen, sterkere behuizing, hoge kleurconsistentie SDCM<3 BIN1 en hoge kleurweergave CRI90. Dankzij het hoge aantal LEDs per meter bekomt men in elk type profiel een mooie egale verlichting zonder zichtbare leddots. Aansluitspanning 24VDC, in te korten elke 20mm. Kleurweergave CRI90, lichtbundel 120°. Levensduur 50.000h L80B20. Voorzien van voorgesoldeerde aansluitkabels van 30cm aan beide zijden. Maximum 8m in serie verbinden indien voeding aan één zijde! Toepassing: algemene verlichting zonder zichtbare lichtpunten. | LE RUBAN LED 350DOT est équipée de 350 LED de type SMD2110 par mètre. Les caractéristiques de cette nouvelle génération de puces à LED sont les plus petites dimensions, un boîtier plus résistant, une cohérence de couleur élevée SDCM<3 BIN1 et un rendu de couleur élevé CRI90. Grâce au nombre élevé de LED par mètre, il est possible d’obtenir un éclairage uniforme dans tous les types de profilés, sans points LED visibles. Voltage de connexion 24VDC, à raccourcir tous les 20mm. Rendu des couleurs CRI90, faisceau lumineux 120°. Durée de vie 50.000h L80B20. Equipé de câbles de connexion pré-soudés de 30 cm des deux côtés. Connectez maximum 8m en série avec l'alimentation d'un coté. Application: éclairage générale sans point lumineux visible. | LED flex type 350DOT is equipped with 350 LEDs type SMD2110 per meter. Characteristic of this new generation of LED chips are the smaller dimensions, stronger housing, high color consistency SDCM <3 BIN1 and high color rendering CRI90. Thanks to the high number of LEDs per meter, beautiful uniform lighting is achieved in any type of profile without visible LED dots. Connection voltage 24VDC, to be shortened every 20mm. Color rendering CRI90, light beam 120°. Lifespan 50.000h L80B20. Equipped with pre-soldered connection cables of 30 cm on both sides. Connect maximum 8m in series if power supply on one side! Application: general lighting without visible light dots. | https://www.integratech.be/led-strip/led-strip-monochrome/dotsfree-350dot/ | https://www.integratech.be/fr/ruban-led-bandeau-led/mono-couleur-monochrome/350dot/ | https://www.integratech.be/en/led-strip/led-strip-mono-color/dotsfree-350dot/ | https://www.integratech.be/downloads/datasheets/350DOT-IP20-4000-nl.pdf | https://www.integratech.be/downloads/datasheets/350DOT-IP20-4000-fr.pdf | https://www.integratech.be/downloads/datasheets/350DOT-IP20-4000-eng.pdf | /downloads/photometric-data/350DOT.zip | https://www.integratech.be/downloads/pics/350DOT-IP20-4000.jpg | https://www.integratech.be/downloads/pics/maatschetsen/350DOT-IP20.jpg | W:\integra-tarief\ACCESS\pics\maatschetsen\ | 0 | smd2110 | Refond | -20~+45 | 24V | FALSE | FALSE | FALSE | 5 | exclusief driver | FALSE | 46 77 94 100 95 | white | <3 | PWM | 77.000 | L80B20 | FALSE |  |  |  | 1
LED strips en profielen | On order | CLS | 350DOT | 350DOT ledstrips | 350DOT-IP20-6000 | Ledstrip 350LED/m 2110 24V IP20 6000K CRI90 5m | Ruban led 350LED/m 2110 24V IP20 6000K CRI90 5m | Ledstrip 350LED/m 2110 24V IP20 6000K CRI90 5m | r | 251.78 | 2560 | 92 | 5420076248161 | 8539 51 00 00 | EC002706 | No | 35 |  |  |  |  | 0.2 | 5000 | 10 | 1.8 |  |  | 240 | 240 | 20 | 20 | 0 | IP20 | 1 | 90 | 26 | 6000 | 120 | LED strip 350DOT is uitgerust met 350 LEDs type SMD2110 per meter. Kenmerkend voor deze nieuwe generatie ledchips zijn de kleinere afmetingen, sterkere behuizing, hoge kleurconsistentie SDCM<3 BIN1 en hoge kleurweergave CRI90. Dankzij het hoge aantal LEDs per meter bekomt men in elk type profiel een mooie egale verlichting zonder zichtbare leddots. Aansluitspanning 24VDC, in te korten elke 20mm. Kleurweergave CRI90, lichtbundel 120°. Levensduur 50.000h L80B20. Voorzien van voorgesoldeerde aansluitkabels van 30cm aan beide zijden. Maximum 8m in serie verbinden indien voeding aan één zijde! Toepassing: algemene verlichting zonder zichtbare lichtpunten. | LE RUBAN LED 350DOT est équipée de 350 LED de type SMD2110 par mètre. Les caractéristiques de cette nouvelle génération de puces à LED sont les plus petites dimensions, un boîtier plus résistant, une cohérence de couleur élevée SDCM<3 BIN1 et un rendu de couleur élevé CRI90. Grâce au nombre élevé de LED par mètre, il est possible d’obtenir un éclairage uniforme dans tous les types de profilés, sans points LED visibles. Voltage de connexion 24VDC, à raccourcir tous les 20mm. Rendu des couleurs CRI90, faisceau lumineux 120°. Durée de vie 50.000h L80B20. Equipé de câbles de connexion pré-soudés de 30 cm des deux côtés. Connectez maximum 8m en série avec l'alimentation d'un coté. Application: éclairage générale sans point lumineux visible. | LED flex type 350DOT is equipped with 350 LEDs type SMD2110 per meter. Characteristic of this new generation of LED chips are the smaller dimensions, stronger housing, high color consistency SDCM <3 BIN1 and high color rendering CRI90. Thanks to the high number of LEDs per meter, beautiful uniform lighting is achieved in any type of profile without visible LED dots. Connection voltage 24VDC, to be shortened every 20mm. Color rendering CRI90, light beam 120°. Lifespan 50.000h L80B20. Equipped with pre-soldered connection cables of 30 cm on both sides. Connect maximum 8m in series if power supply on one side! Application: general lighting without visible light dots. | https://www.integratech.be/led-strip/led-strip-monochrome/dotsfree-350dot/ | https://www.integratech.be/fr/ruban-led-bandeau-led/mono-couleur-monochrome/350dot/ | https://www.integratech.be/en/led-strip/led-strip-mono-color/dotsfree-350dot/ | https://www.integratech.be/downloads/datasheets/350DOT-IP20-6000-nl.pdf | https://www.integratech.be/downloads/datasheets/350DOT-IP20-6000-fr.pdf | https://www.integratech.be/downloads/datasheets/350DOT-IP20-6000-eng.pdf | /downloads/photometric-data/350DOT.zip | https://www.integratech.be/downloads/pics/350DOT-IP20-6000.jpg | https://www.integratech.be/downloads/pics/maatschetsen/350DOT-IP20.jpg | W:\integra-tarief\ACCESS\pics\maatschetsen\ | 0 | smd2110 | Refond | -20~+45 | 24V | FALSE | FALSE | FALSE | 5 | exclusief driver | FALSE | 45 77 94 100 100 | white | <3 | PWM | 77.000 | L80B20 | FALSE |  |  |  | 1
LED strips en profielen | On order | CLS | LONG | Ledstrip Long | 50M-48V-IP20-2700 | Ledstrip long 84LED/m SMD2835 48V IP20 2700K 50m | Ruban led long 84LED/m SMD2835 48V IP20 2700K 50m | Led strip long 84LED/m SMD2835 48V IP20 2700K 50m | r | 1195.96 | 506 | 116 | 5420076248369 | 8539 51 00 00 | EC002706 | No | 35 |  |  |  |  | 0.8 | 50000 | 10 | 1.8 |  |  | 470 | 470 | 20 | 10 | 0 | IP20 | 1 | 82 | 4,3 | 2700 | 120 | LED strip LONG 50M is uitgerust met een interne stroomregulator per sectie. Hierdoor is het mogelijk om de ledstrip te voeden aan slechts één zijde zonder verschil in lichtintensiteit over de volledige lengte. Uitgerust met 84 LEDs type SMD2835 per meter, aansluitspanning 48VDC, in te korten elke 6 cm. Geschikt voor binnen toepassingen IP20. Kleurweergave CRI82, lichtbundel 120°. Levensduur 50.000h L80B20. Maximum 50m met voeding aan één zijde. Voorzien van voorgesoldeerde aansluitkabels van 30cm aan beide zijden. Toepassing: lange lengtes met één voedingspunt. | La ruban led LONG 50M est équipée d'un régulateur de courant interne par section. Cela permet d'alimenter la bande LED d'un seul côté sans différence d'intensité lumineuse sur toute la longueur. Equipé de 84 LED type SMD2835 par mètre, tension de raccordement 48VDC, peut être raccourcie tous les 6 cm. Convient aux applications intérieures IP20. Rendu des couleurs CRI82, faisceau lumineux 120 °. Durée de vie 50 000h L80B20. Maximum 50m avec alimentation électrique d'un côté. Equipé de câbles de connexion pré-soudés de 30 cm des deux côtés. Application: grandes longueurs avec un point d'alimentation. | LED strip LONG 50M is equipped with an internal current regulator per section. This makes it possible to power the LED strip on only one side without a difference in light intensity over the entire length. Equipped with 84 LEDs type SMD2835 per meter, connection voltage 48VDC, can be shortened every 6 cm. Suitable for indoor applications IP20. Color rendering CRI82, light beam 120 °. Lifespan 50,000h L80B20. Maximum 50m with power supply on one side. Equipped with pre-soldered connection cables of 30 cm on both sides. Application: long lengths with one feeding point. | https://www.integratech.be/led-strip/led-strip-monochrome/lang-50m/ | https://www.integratech.be/fr/ruban-led-bandeau-led/mono-couleur-monochrome/grande-longueur-50m/ | https://www.integratech.be/en/led-strip/led-strip-mono-color/long-50m/ | https://www.integratech.be/downloads/datasheets/50M-48V-IP20-2700-nl.pdf | https://www.integratech.be/downloads/datasheets/50M-48V-IP20-2700-fr.pdf | https://www.integratech.be/downloads/datasheets/50M-48V-IP20-2700-eng.pdf | /downloads/photometric-data/50M.zip | https://www.integratech.be/downloads/pics/50M-48V-IP20-2700.jpg | https://www.integratech.be/downloads/pics/maatschetsen/50M-IP20.jpg | W:\integra-tarief\ACCESS\pics\maatschetsen\ | 0 | smd2835 | Refond | -20~+45 | 48V | FALSE | FALSE | FALSE | 5 | exclusief driver | FALSE |  | white | <3 | PWM | 50.000 | L80B20 | FALSE |  |  |  | 1
LED strips en profielen | On order | CLS | LONG | Ledstrip Long | 50M-48V-IP20-3000 | Ledstrip long 84LED/m SMD2835 48V IP20 3000K 50m | Ruban led long 84LED/m SMD2835 48V IP20 3000K 50m | Led strip long 84LED/m SMD2835 48V IP20 3000K 50m | r | 1195.96 | 519 | 116 | 5420076248383 | 8539 51 00 00 | EC002706 | No | 35 |  |  |  |  | 0.8 | 50000 | 10 | 1.8 |  |  | 470 | 470 | 20 | 10 | 0 | IP20 | 1 | 82 | 4,3 | 3000 | 120 | LED strip LONG 50M is uitgerust met een interne stroomregulator per sectie. Hierdoor is het mogelijk om de ledstrip te voeden aan slechts één zijde zonder verschil in lichtintensiteit over de volledige lengte. Uitgerust met 84 LEDs type SMD2835 per meter, aansluitspanning 48VDC, in te korten elke 16,6 cm. Geschikt voor binnen toepassingen IP20. Kleurweergave CRI82, lichtbundel 120°. Levensduur 50.000h L80B20. Maximum 50m met voeding aan één zijde. Voorzien van voorgesoldeerde aansluitkabels van 30cm aan beide zijden. Toepassing: lange lengtes met één voedingspunt. Kan gebruikt worden met SR-1009PD controller. Indien 48VDC maximum 60W per kanaal = 240W in totaal. | Le ruban LED LONG 50M est équipé d'un régulateur de courant interne par section. Cela permet d'alimenter le ruban LED d'un seul côté sans différence d'intensité lumineuse sur toute la longueur. Equipé de 84 LED de type SMD2835 par mètre, voltage de raccordement 48VDC, peut être raccourci tous les 16,6 cm. Convient aux applications intérieures IP20. Rendu des couleurs CRI82, faisceau lumineux 120°. Durée de vie 50.000h L80B20. Maximum 50m avec alimentation d'un côté. Equipé d'un câble de connexion pré-soudé de 30 cm des deux côtés. Application: grandes longueurs avec un point d'alimentation. Peut être utilisé avec le contrôleur SR-1009PD. Si 48VDC maximum 60W par canal = 240W en total. | LED flex LONG 50M is equipped with an internal current regulator on each section. This makes it possible to feed the LED flex on only one side without a difference in light intensity over the entire length. Equipped with 84 LEDs type SMD2835 per meter, connection voltage 48VDC, can be shortened every 16,6 cm. Suitable for indoor applications IP20. Color rendering CRI82, light beam 120 °. Lifespan 50.000h L80B20. Maximum 50m with power supply on one side. Equipped with a pre-soldered connection cable of 30 cm on both sides. In case of 48VDC maximum 60W per channel = 240W in total. | https://www.integratech.be/led-strip/led-strip-monochrome/lang-50m/ | https://www.integratech.be/fr/ruban-led-bandeau-led/mono-couleur-monochrome/grande-longueur-50m/ | https://www.integratech.be/en/led-strip/led-strip-mono-color/long-50m/ | https://www.integratech.be/downloads/datasheets/50M-48V-IP20-3000-nl.pdf | https://www.integratech.be/downloads/datasheets/50M-48V-IP20-3000-fr.pdf | https://www.integratech.be/downloads/datasheets/50M-48V-IP20-3000-eng.pdf | /downloads/photometric-data/50M.zip | https://www.integratech.be/downloads/pics/50M-48V-IP20-3000.jpg | https://www.integratech.be/downloads/pics/maatschetsen/50M-IP20.jpg | W:\integra-tarief\ACCESS\pics\maatschetsen\ | 0 | smd2835 | Refond | -20~+45 | 48V | FALSE | FALSE | FALSE | 5 | exclusief driver | FALSE | 46 78 95 100 97 | white | <3 | PWM | 50.000 | L80B20 | FALSE |  |  |  | 1
LED strips en profielen | On order | CLS | LONG | Ledstrip Long | 50M-48V-IP20-4000 | Ledstrip long 84LED/m SMD2835 48V IP20 4000K 50m | Ruban led long 84LED/m SMD2835 48V IP20 4000K 50m | Led strip long 84LED/m SMD2835 48V IP20 4000K 50m | r | 1195.96 | 523 | 116 | 5420076248390 | 8539 51 00 00 | EC002706 | No | 35 |  |  |  |  | 0.8 | 50000 | 10 | 1.8 |  |  | 470 | 470 | 20 | 10 | 0 | IP20 | 1 | 82 | 4,3 | 4000 | 120 | LED strip LONG 50M is uitgerust met een interne stroomregulator per sectie. Hierdoor is het mogelijk om de ledstrip te voeden aan slechts één zijde zonder verschil in lichtintensiteit over de volledige lengte. Uitgerust met 84 LEDs type SMD2835 per meter, aansluitspanning 48VDC, in te korten elke 16,6 cm. Geschikt voor binnen toepassingen IP20. Kleurweergave CRI82, lichtbundel 120°. Levensduur 50.000h L80B20. Maximum 50m met voeding aan één zijde. Voorzien van voorgesoldeerde aansluitkabels van 30cm aan beide zijden. Toepassing: lange lengtes met één voedingspunt. Indien 48VDC maximum 60W per kanaal = 240W in totaal. | Le ruban LED LONG 50M est équipé d'un régulateur de courant interne par section. Cela permet d'alimenter le ruban LED d'un seul côté sans différence d'intensité lumineuse sur toute la longueur. Equipé de 84 LED de type SMD2835 par mètre, voltage de raccordement 48VDC, peut être raccourci tous les 16,6 cm. Convient aux applications intérieures IP20. Rendu des couleurs CRI82, faisceau lumineux 120°. Durée de vie 50.000h L80B20. Maximum 50m avec alimentation d'un côté. Equipé d'un câble de connexion pré-soudé de 30 cm des deux côtés. Application: grandes longueurs avec un point d'alimentation. Peut être utilisé avec le contrôleur SR-1009PD. Si 48VDC maximum 60W par canal = 240W en total. | LED flex LONG 50M is equipped with an internal current regulator on each section. This makes it possible to feed the LED flex on only one side without a difference in light intensity over the entire length. Equipped with 84 LEDs type SMD2835 per meter, connection voltage 48VDC, can be shortened every 16,6 cm. Suitable for indoor applications IP20. Color rendering CRI82, light beam 120 °. Lifespan 50.000h L80B20. Maximum 50m with power supply on one side. Equipped with a pre-soldered connection cable of 30 cm on both sides. In case of 48VDC maximum 60W per channel = 240W in total. | https://www.integratech.be/led-strip/led-strip-monochrome/lang-50m/ | https://www.integratech.be/fr/ruban-led-bandeau-led/mono-couleur-monochrome/grande-longueur-50m/ | https://www.integratech.be/en/led-strip/led-strip-mono-color/long-50m/ | https://www.integratech.be/downloads/datasheets/50M-48V-IP20-4000-nl.pdf | https://www.integratech.be/downloads/datasheets/50M-48V-IP20-4000-fr.pdf | https://www.integratech.be/downloads/datasheets/50M-48V-IP20-4000-eng.pdf | /downloads/photometric-data/50M.zip | https://www.integratech.be/downloads/pics/50M-48V-IP20-4000.jpg | https://www.integratech.be/downloads/pics/maatschetsen/50M-IP20.jpg | W:\integra-tarief\ACCESS\pics\maatschetsen\ | 0 | smd2835 | Refond | -20~+45 | 48V | FALSE | FALSE | FALSE | 5 | exclusief driver | FALSE | 46 78 95 100 98 | white | <3 | PWM | 50.000 | L80B20 | FALSE |  |  |  | 1
LED strips en profielen | On order | CLS | LONG | Ledstrip Long | 50M-48V-IP67-2700 | Ledstrip long 84LED/m SMD2835 48V IP67 2700K 50m | Ruban led long 84LED/m SMD2835 48V IP67 2700K 50m | Led strip long 84LED/m SMD2835 48V IP67 2700K 50m | r | 1573.64 | 440 | 116 | 5420076248406 | 8539 51 00 00 | EC002706 | No | 35 |  |  |  |  | 0.8 | 50000 | 11 | 4 |  |  | 580 | 580 | 85 | 1 | 0 | IP67 | 1 | 82 | 4,3 | 2700 | 120 | LED strip LONG 50M is uitgerust met een interne stroomregulator per sectie. Hierdoor is het mogelijk om de ledstrip te voeden aan slechts één zijde zonder verschil in lichtintensiteit over de volledige lengte. Uitgerust met 84 LEDs type SMD2835 per meter, aansluitspanning 48VDC, in te korten elke 16,6 cm. Geschikt voor buiten toepassingen IP67. Kleurweergave CRI82, lichtbundel 120°. Levensduur 50.000h L80B20. Maximum 50m met voeding aan één zijde. Voorzien van voorgesoldeerde aansluitkabels van 30cm aan beide zijden. Toepassing: lange lengtes met één voedingspunt. Geleverd inclusief 5 eindkapjes met kabelinvoer, 5 eindkapjes zonder kabelinvoer en een tube siliconen. Indien 48VDC maximum 60W per kanaal = 240W in totaal. | Le ruban LED LONG 50M est équipé d'un régulateur de courant interne par section. Cela permet d'alimenter le ruban LED d'un seul côté sans différence d'intensité lumineuse sur toute la longueur. Equipé de 84 LED de type SMD2835 par mètre, voltage de raccordement 48VDC, peut être raccourci tous les 16,6 cm. Convient aux applications extérieures IP67. Rendu des couleurs CRI82, faisceau lumineux 120°. Durée de vie 50.000h L80B20. Maximum 50m avec alimentation d'un côté. Equipé d'un câble de connexion pré-soudé de 30 cm des deux côtés. Application: grandes longueurs avec un point d'alimentation. Livré comprenant 20 embouts avec entrée de câble, 20 embouts sans entrée de câble et un tube silicone. Peut être utilisé avec le contrôleur SR-1009PD. Si 48VDC maximum 60W par canal = 240W en total. | LED flex LONG 50M is equipped with an internal current regulator on each section. This makes it possible to feed the LED flex on only one side without a difference in light intensity over the entire length. Equipped with 84 LEDs type SMD2835 per meter, connection voltage 48VDC, can be shortened every 16,6 cm. Suitable for outdoor applications IP67. Color rendering CRI82, light beam 120 °. Lifespan 50.000h L80B20. Maximum 50m with power supply on one side. Equipped with a pre-soldered connection cable of 30 cm on both sides. Delivered including 20 end caps with cable entry, 20 end caps without cable entry and a tube of silicone. In case of 48VDC maximum 60W per channel = 240W in total. | https://www.integratech.be/led-strip/led-strip-monochrome/lang-50m/ | https://www.integratech.be/fr/ruban-led-bandeau-led/mono-couleur-monochrome/grande-longueur-50m/ | https://www.integratech.be/en/led-strip/led-strip-mono-color/long-50m/ | https://www.integratech.be/downloads/datasheets/50M-48V-IP67-2700-nl.pdf | https://www.integratech.be/downloads/datasheets/50M-48V-IP67-2700-fr.pdf | https://www.integratech.be/downloads/datasheets/50M-48V-IP67-2700-eng.pdf | /downloads/photometric-data/50M.zip | https://www.integratech.be/downloads/pics/50M-48V-IP67-2700.jpg | https://www.integratech.be/downloads/pics/maatschetsen/50M-IP20.jpg | W:\integra-tarief\ACCESS\pics\maatschetsen\IP67-endcaps-20m.jpg | 0 | smd2835 | Refond | -20~+45 | 48V | FALSE | FALSE | FALSE | 5 | exclusief driver | FALSE | 48 81 96 100 103 | white | <3 | PWM | 50.000 | L80B20 | FALSE |  |  |  | 1
LED strips en profielen | On order | CLS | LONG | Ledstrip Long | 50M-48V-IP67-3000 | Ledstrip long 84LED/m SMD2835 48V IP67 3000K 50m | Ruban led long 84LED/m SMD2835 48V IP67 3000K 50m | Led strip long 84LED/m SMD2835 48V IP67 3000K 50m | r | 1573.64 | 462 | 116 | 5420076248413 | 8539 51 00 00 | EC002706 | No | 35 |  |  |  |  | 0.8 | 50000 | 11 | 4 |  |  | 580 | 580 | 85 | 3 | 0 | IP67 | 1 | 82 | 4,3 | 3000 | 120 | LED strip LONG 50M is uitgerust met een interne stroomregulator per sectie. Hierdoor is het mogelijk om de ledstrip te voeden aan slechts één zijde zonder verschil in lichtintensiteit over de volledige lengte. Uitgerust met 84 LEDs type SMD2835 per meter, aansluitspanning 48VDC, in te korten elke 16,6 cm. Geschikt voor buiten toepassingen IP67. Kleurweergave CRI82, lichtbundel 120°. Levensduur 50.000h L80B20. Maximum 50m met voeding aan één zijde. Voorzien van voorgesoldeerde aansluitkabels van 30cm aan beide zijden. Toepassing: lange lengtes met één voedingspunt. Geleverd inclusief 20 eindkapjes met kabelinvoer, 20 eindkapjes zonder kabelinvoer en een tube siliconen. Kan gebruikt worden met SR-1009PD controller. Indien 48VDC maximum 60W per kanaal = 240W in totaal. | Le ruban LED LONG 50M est équipé d'un régulateur de courant interne par section. Cela permet d'alimenter le ruban LED d'un seul côté sans différence d'intensité lumineuse sur toute la longueur. Equipé de 84 LED de type SMD2835 par mètre, voltage de raccordement 48VDC, peut être raccourci tous les 16,6 cm. Convient aux applications extérieures IP67. Rendu des couleurs CRI82, faisceau lumineux 120°. Durée de vie 50.000h L80B20. Maximum 50m avec alimentation d'un côté. Equipé d'un câble de connexion pré-soudé de 30 cm des deux côtés. Application: grandes longueurs avec un point d'alimentation. Livré comprenant 20 embouts avec entrée de câble, 20 embouts sans entrée de câble et un tube silicone. Peut être utilisé avec le contrôleur SR-1009PD. Si 48VDC maximum 60W par canal = 240W en total. | LED flex LONG 50M is equipped with an internal current regulator on each section. This makes it possible to feed the LED flex on only one side without a difference in light intensity over the entire length. Equipped with 84 LEDs type SMD2835 per meter, connection voltage 48VDC, can be shortened every 16,6 cm. Suitable for outdoor applications IP67. Color rendering CRI82, light beam 120 °. Lifespan 50.000h L80B20. Maximum 50m with power supply on one side. Equipped with a pre-soldered connection cable of 30 cm on both sides. Delivered including 20 end caps with cable entry, 20 end caps without cable entry and a tube of silicone. In case of 48VDC maximum 60W per channel = 240W in total. | https://www.integratech.be/led-strip/led-strip-monochrome/lang-50m/ | https://www.integratech.be/fr/ruban-led-bandeau-led/mono-couleur-monochrome/grande-longueur-50m/ | https://www.integratech.be/en/led-strip/led-strip-mono-color/long-50m/ | https://www.integratech.be/downloads/datasheets/50M-48V-IP67-3000-nl.pdf | https://www.integratech.be/downloads/datasheets/50M-48V-IP67-3000-fr.pdf | https://www.integratech.be/downloads/datasheets/50M-48V-IP67-3000-eng.pdf | /downloads/photometric-data/50M.zip | https://www.integratech.be/downloads/pics/50M-48V-IP67-3000.jpg | https://www.integratech.be/downloads/pics/maatschetsen/50M-IP20.jpg | W:\integra-tarief\ACCESS\pics\maatschetsen\IP67-endcaps-20m.jpg | 0 | smd2835 | Refond | -20~+45 | 48V | FALSE | FALSE | FALSE | 5 | exclusief driver | FALSE |  | white | <3 | PWM | 50.000 | L80B20 | FALSE |  |  |  | 1
LED strips en profielen | On order | CLS | LONG | Ledstrip Long | 50M-48V-IP67-4000 | Ledstrip long 84LED/m SMD2835 48V IP67 4000K 50m | Ruban led long 84LED/m SMD2835 48V IP67 4000K 50m | Led strip long 84LED/m SMD2835 48V IP67 4000K 50m | r | 1573.64 | 475 | 116 | 5420076248420 | 8539 51 00 00 | EC002706 | No | 35 |  |  |  |  | 0.8 | 50000 | 11 | 4 |  |  | 580 | 580 | 85 | 3 | 0 | IP67 | 1 | 82 | 4,3 | 4000 | 120 | LED strip LONG 50M is uitgerust met een interne stroomregulator per sectie. Hierdoor is het mogelijk om de ledstrip te voeden aan slechts één zijde zonder verschil in lichtintensiteit over de volledige lengte. Uitgerust met 84 LEDs type SMD2835 per meter, aansluitspanning 48VDC, in te korten elke 16,6 cm. Geschikt voor buiten toepassingen IP67. Kleurweergave CRI82, lichtbundel 120°. Levensduur 50.000h L80B20. Maximum 50m met voeding aan één zijde. Voorzien van voorgesoldeerde aansluitkabels van 30cm aan beide zijden. Toepassing: lange lengtes met één voedingspunt. Geleverd inclusief 20 eindkapjes met kabelinvoer, 20 eindkapjes zonder kabelinvoer en een tube siliconen.Kan gebruikt worden met SR-1009PD controller. Indien 48VDC maximum 60W per kanaal = 240W in totaal. | Le ruban LED LONG 50M est équipé d'un régulateur de courant interne par section. Cela permet d'alimenter le ruban LED d'un seul côté sans différence d'intensité lumineuse sur toute la longueur. Equipé de 84 LED de type SMD2835 par mètre, voltage de raccordement 48VDC, peut être raccourci tous les 16,6 cm. Convient aux applications extérieures IP67. Rendu des couleurs CRI82, faisceau lumineux 120°. Durée de vie 50.000h L80B20. Maximum 50m avec alimentation d'un côté. Equipé d'un câble de connexion pré-soudé de 30 cm des deux côtés. Application: grandes longueurs avec un point d'alimentation. Livré comprenant 20 embouts avec entrée de câble, 20 embouts sans entrée de câble et un tube silicone. Peut être utilisé avec le contrôleur SR-1009PD. Si 48VDC maximum 60W par canal = 240W en total. | LED flex LONG 50M is equipped with an internal current regulator on each section. This makes it possible to feed the LED flex on only one side without a difference in light intensity over the entire length. Equipped with 84 LEDs type SMD2835 per meter, connection voltage 48VDC, can be shortened every 16,6 cm. Suitable for outdoor applications IP67. Color rendering CRI82, light beam 120 °. Lifespan 50.000h L80B20. Maximum 50m with power supply on one side. Equipped with a pre-soldered connection cable of 30 cm on both sides. Delivered including 20 end caps with cable entry, 20 end caps without cable entry and a tube of silicone. In case of 48VDC maximum 60W per channel = 240W in total. | https://www.integratech.be/led-strip/led-strip-monochrome/lang-50m/ | https://www.integratech.be/fr/ruban-led-bandeau-led/mono-couleur-monochrome/grande-longueur-50m/ | https://www.integratech.be/en/led-strip/led-strip-mono-color/long-50m/ | https://www.integratech.be/downloads/datasheets/50M-48V-IP67-4000-nl.pdf | https://www.integratech.be/downloads/datasheets/50M-48V-IP67-4000-fr.pdf | https://www.integratech.be/downloads/datasheets/50M-48V-IP67-4000-eng.pdf | /downloads/photometric-data/50M.zip | https://www.integratech.be/downloads/pics/50M-48V-IP67-4000.jpg | https://www.integratech.be/downloads/pics/maatschetsen/50M-IP20.jpg | W:\integra-tarief\ACCESS\pics\maatschetsen\IP67-endcaps-20m.jpg | 0 | smd2835 | Refond | -20~+45 | 48V | FALSE | FALSE | FALSE | 5 | exclusief driver | FALSE | 48 80 95 100 102 | white | <3 | PWM | 50.000 | L80B20 | FALSE |  |  |  | 1
LED strips en profielen | Courant I | CLS | COB | COB ledstrips | 544COB-IP20-2700 | Ledstrip COB 544LED/m 24V IP20 CRI90 2700K 5m | Ruban LED COB 544LED/m 24V IP20 CRI90 2700K 5m | Ledflex COB 544LED/m 24V IP20 CRI90 2700K 5m | r | 188.83 | 820 | 73 | 5420076266226 | 8539 51 00 00 | EC002706 | Yes | 3 |  |  |  |  | 0.25 | 5000 | 8 | 1.6 |  |  | 240 | 240 | 20 | 10 | 0 | IP20 | 1 | 90 | 11,2 | 2700 | 120 | LED strip 544COB is uitgerust met 544 LEDs type COB per meter. Kenmerkend voor deze nieuwe generatie ledchips zijn de dotsfree eigenschappen, hoge kleurweergave en betere buigzaamheid. Dankzij het hoge aantal LEDs per meter bekomt men in elk type profiel een mooie egale verlichting zonder zichtbare leddots. Aansluitspanning 24VDC, in te korten elke 29,41 mm. Kleurweergave CRI90, lichtbundel 120°. Voorzien van voorgesoldeerde aansluitkabels van 30cm aan beide zijden. Maximum 10m in serie verbinden indien voeding aan één zijde! Toepassing: egale lokale verlichting zonder zichtbare lichtpunten. | La ruban LED 544COB est équipée de 544 LED type COB par mètre. Les caractéristiques de cette nouvelle génération de puces LED sont les propriétés sans points, un rendu des couleurs élevé et une meilleure flexibilité. Grâce au nombre élevé de LED par mètre, un bel éclairage uniforme sans points LED visibles est obtenu dans tout type de profil. Tension de connexion 24VDC, peut être raccourcie tous les 29,41 mm. Rendu des couleurs CRI90, faisceau lumineux 120 °. Equipé de câbles de connexion pré-soudés de 30 cm des deux côtés. Connectez au maximum 10 m en série si l'alimentation est d'un côté! Application: éclairage local uniforme sans points lumineux visibles. | LED strip 544COB is equipped with 544 LEDs type COB per meter. Characteristic of this new generation of LED chips are the dots-free properties, high color rendering and better flexibility. Thanks to the high number of LEDs per meter, beautiful, even lighting without visible LED dots is obtained in any type of profile. Connection voltage 24VDC, can be shortened every 29.41 mm. Color rendering CRI90, light beam 120 °. Equipped with pre-soldered connection cables of 30 cm on both sides. Connect maximum 10m in series if power supply on one side! Application: uniform local lighting without visible light points.lighting without visible light dots. | https://www.integratech.be/led-strip/led-strip-monochrome/544cob/ | https://www.integratech.be/fr/ruban-led-bandeau-led/mono-couleur-monochrome/544cob/ | https://www.integratech.be/en/led-strip/led-strip-mono-color/544cob/ | https://www.integratech.be/downloads/datasheets/544COB-IP20-2700-nl.pdf | https://www.integratech.be/downloads/datasheets/544COB-IP20-2700-fr.pdf | https://www.integratech.be/downloads/datasheets/544COB-IP20-2700-eng.pdf | /downloads/photometric-data/544COB.zip | https://www.integratech.be/downloads/pics/544COB-IP20-2700.jpg | https://www.integratech.be/downloads/pics/maatschetsen/544COB-IP20.jpg | W:\integra-tarief\ACCESS\pics\maatschetsen\ | 0 | cob |  | -20~+45 | 24VDC | TRUE | FALSE | FALSE | 3 | exclusief driver (extern) | FALSE |  | white | <3 | PWM | 50.000 | L80B20 | FALSE |  |  |  | 1
LED strips en profielen | Courant I | CLS | COB | COB ledstrips | 544COB-IP20-3000 | Ledstrip COB 544LED/m 24V IP20 CRI90 3000K 5m | Ruban LED COB 544LED/m 24V IP20 CRI90 3000K 5m | Ledflex COB 544LED/m 24V IP20 CRI90 3000K 5m | r | 188.83 | 900 | 80 | 5420076266233 | 8539 51 00 00 | EC002706 | Yes | 3 |  |  |  |  | 0.25 | 5000 | 8 | 1.6 |  |  | 240 | 240 | 20 | 10 | 0 | IP20 | 1 | 90 | 11,2 | 3000 | 120 | LED strip 544COB is uitgerust met 544 LEDs type COB per meter. Kenmerkend voor deze nieuwe generatie ledchips zijn de dotsfree eigenschappen, hoge kleurweergave en betere buigzaamheid. Dankzij het hoge aantal LEDs per meter bekomt men in elk type profiel een mooie egale verlichting zonder zichtbare leddots. Aansluitspanning 24VDC, in te korten elke 29,41 mm. Kleurweergave CRI90, lichtbundel 120°. Voorzien van voorgesoldeerde aansluitkabels van 30cm aan beide zijden. Maximum 10m in serie verbinden indien voeding aan één zijde! Toepassing: egale lokale verlichting zonder zichtbare lichtpunten. | La ruban LED 544COB est équipée de 544 LED type COB par mètre. Les caractéristiques de cette nouvelle génération de puces LED sont les propriétés sans points, un rendu des couleurs élevé et une meilleure flexibilité. Grâce au nombre élevé de LED par mètre, un bel éclairage uniforme sans points LED visibles est obtenu dans tout type de profil. Tension de connexion 24VDC, peut être raccourcie tous les 29,41 mm. Rendu des couleurs CRI90, faisceau lumineux 120 °. Equipé de câbles de connexion pré-soudés de 30 cm des deux côtés. Connectez au maximum 10 m en série si l'alimentation est d'un côté! Application: éclairage local uniforme sans points lumineux visibles. | LED strip 544COB is equipped with 544 LEDs type COB per meter. Characteristic of this new generation of LED chips are the dots-free properties, high color rendering and better flexibility. Thanks to the high number of LEDs per meter, beautiful, even lighting without visible LED dots is obtained in any type of profile. Connection voltage 24VDC, can be shortened every 29.41 mm. Color rendering CRI90, light beam 120 °. Equipped with pre-soldered connection cables of 30 cm on both sides. Connect maximum 10m in series if power supply on one side! Application: uniform local lighting without visible light points.lighting without visible light dots. | https://www.integratech.be/led-strip/led-strip-monochrome/544cob/ | https://www.integratech.be/fr/ruban-led-bandeau-led/mono-couleur-monochrome/544cob/ | https://www.integratech.be/en/led-strip/led-strip-mono-color/544cob/ | https://www.integratech.be/downloads/datasheets/544COB-IP20-3000-nl.pdf | https://www.integratech.be/downloads/datasheets/544COB-IP20-3000-fr.pdf | https://www.integratech.be/downloads/datasheets/544COB-IP20-3000-eng.pdf | /downloads/photometric-data/544COB.zip | https://www.integratech.be/downloads/pics/544COB-IP20-3000.jpg | https://www.integratech.be/downloads/pics/maatschetsen/544COB-IP20.jpg | W:\integra-tarief\ACCESS\pics\maatschetsen\ | 0 | cob |  | -20~+45 | 24VDC | TRUE | FALSE | FALSE | 3 | exclusief driver (extern) | FALSE |  | white | <3 | PWM | 50.000 | L80B20 | FALSE |  |  |  | 1
LED strips en profielen | Courant I | CLS | COB | COB ledstrips | 544COB-IP20-4000 | Ledstrip COB 544LED/m 24V IP20 CRI90 4000K 5m | Ruban LED COB 544LED/m 24V IP20 CRI90 4000K 5m | Ledflex COB 544LED/m 24V IP20 CRI90 4000K 5m | r | 188.83 | 980 | 88 | 5420076266240 | 8539 51 00 00 | EC002706 | Yes | 3 |  |  |  |  | 0.25 | 5000 | 8 | 1.6 |  |  | 240 | 240 | 20 | 10 | 0 | IP20 | 1 | 90 | 11,2 | 4000 | 120 | LED strip 544COB is uitgerust met 544 LEDs type COB per meter. Kenmerkend voor deze nieuwe generatie ledchips zijn de dotsfree eigenschappen, hoge kleurweergave en betere buigzaamheid. Dankzij het hoge aantal LEDs per meter bekomt men in elk type profiel een mooie egale verlichting zonder zichtbare leddots. Aansluitspanning 24VDC, in te korten elke 29,41 mm. Kleurweergave CRI90, lichtbundel 120°. Voorzien van voorgesoldeerde aansluitkabels van 30cm aan beide zijden. Maximum 10m in serie verbinden indien voeding aan één zijde! Toepassing: egale lokale verlichting zonder zichtbare lichtpunten. | La ruban LED 544COB est équipée de 544 LED type COB par mètre. Les caractéristiques de cette nouvelle génération de puces LED sont les propriétés sans points, un rendu des couleurs élevé et une meilleure flexibilité. Grâce au nombre élevé de LED par mètre, un bel éclairage uniforme sans points LED visibles est obtenu dans tout type de profil. Tension de connexion 24VDC, peut être raccourcie tous les 29,41 mm. Rendu des couleurs CRI90, faisceau lumineux 120 °. Equipé de câbles de connexion pré-soudés de 30 cm des deux côtés. Connectez au maximum 10 m en série si l'alimentation est d'un côté! Application: éclairage local uniforme sans points lumineux visibles. | LED strip 544COB is equipped with 544 LEDs type COB per meter. Characteristic of this new generation of LED chips are the dots-free properties, high color rendering and better flexibility. Thanks to the high number of LEDs per meter, beautiful, even lighting without visible LED dots is obtained in any type of profile. Connection voltage 24VDC, can be shortened every 29.41 mm. Color rendering CRI90, light beam 120 °. Equipped with pre-soldered connection cables of 30 cm on both sides. Connect maximum 10m in series if power supply on one side! Application: uniform local lighting without visible light points.lighting without visible light dots. | https://www.integratech.be/led-strip/led-strip-monochrome/544cob/ | https://www.integratech.be/fr/ruban-led-bandeau-led/mono-couleur-monochrome/544cob/ | https://www.integratech.be/en/led-strip/led-strip-mono-color/544cob/ | https://www.integratech.be/downloads/datasheets/544COB-IP20-4000-nl.pdf | https://www.integratech.be/downloads/datasheets/544COB-IP20-4000-fr.pdf | https://www.integratech.be/downloads/datasheets/544COB-IP20-4000-eng.pdf | /downloads/photometric-data/544COB.zip | https://www.integratech.be/downloads/pics/544COB-IP20-4000.jpg | https://www.integratech.be/downloads/pics/maatschetsen/544COB-IP20.jpg | W:\integra-tarief\ACCESS\pics\maatschetsen\ | 0 | cob |  | -20~+45 | 24VDC | TRUE | FALSE | FALSE | 3 | exclusief driver (extern) | FALSE |  | white | <3 | PWM | 50.000 | L80B20 | FALSE |  |  |  | 1
LED strips en profielen | Courant I | CLS | COB | COB ledstrips | 544COB-IP20-6500 | Ledstrip COB 544LED/m 24V IP20 CRI90 6500K 5m | Ruban LED COB 544LED/m 24V IP20 CRI90 6500K 5m | Ledflex COB 544LED/m 24V IP20 CRI90 6500K 5m | r | 188.83 | 1000 | 89 | 5420076266257 | 8539 51 00 00 | EC002706 | No | 35 |  |  |  |  | 0.25 | 5000 | 8 | 1.6 |  |  | 240 | 240 | 20 | 10 | 0 | IP20 | 1 | 90 | 11,2 | 6500 | 120 | LED strip 544COB is uitgerust met 544 LEDs type COB per meter. Kenmerkend voor deze nieuwe generatie ledchips zijn de dotsfree eigenschappen, hoge kleurweergave en betere buigzaamheid. Dankzij het hoge aantal LEDs per meter bekomt men in elk type profiel een mooie egale verlichting zonder zichtbare leddots. Aansluitspanning 24VDC, in te korten elke 29,41 mm. Kleurweergave CRI90, lichtbundel 120°. Voorzien van voorgesoldeerde aansluitkabels van 30cm aan beide zijden. Maximum 10m in serie verbinden indien voeding aan één zijde! Toepassing: egale lokale verlichting zonder zichtbare lichtpunten. | La ruban LED 544COB est équipée de 544 LED type COB par mètre. Les caractéristiques de cette nouvelle génération de puces LED sont les propriétés sans points, un rendu des couleurs élevé et une meilleure flexibilité. Grâce au nombre élevé de LED par mètre, un bel éclairage uniforme sans points LED visibles est obtenu dans tout type de profil. Tension de connexion 24VDC, peut être raccourcie tous les 29,41 mm. Rendu des couleurs CRI90, faisceau lumineux 120 °. Equipé de câbles de connexion pré-soudés de 30 cm des deux côtés. Connectez au maximum 10 m en série si l'alimentation est d'un côté! Application: éclairage local uniforme sans points lumineux visibles. | LED strip 544COB is equipped with 544 LEDs type COB per meter. Characteristic of this new generation of LED chips are the dots-free properties, high color rendering and better flexibility. Thanks to the high number of LEDs per meter, beautiful, even lighting without visible LED dots is obtained in any type of profile. Connection voltage 24VDC, can be shortened every 29.41 mm. Color rendering CRI90, light beam 120 °. Equipped with pre-soldered connection cables of 30 cm on both sides. Connect maximum 10m in series if power supply on one side! Application: uniform local lighting without visible light points.lighting without visible light dots. | https://www.integratech.be/led-strip/led-strip-monochrome/544cob/ | https://www.integratech.be/fr/ruban-led-bandeau-led/mono-couleur-monochrome/544cob/ | https://www.integratech.be/en/led-strip/led-strip-mono-color/544cob/ | https://www.integratech.be/downloads/datasheets/544COB-IP20-6500-nl.pdf | https://www.integratech.be/downloads/datasheets/544COB-IP20-6500-fr.pdf | https://www.integratech.be/downloads/datasheets/544COB-IP20-6500-eng.pdf | /downloads/photometric-data/544COB.zip | https://www.integratech.be/downloads/pics/544COB-IP20-6500.jpg | https://www.integratech.be/downloads/pics/maatschetsen/544COB-IP20.jpg | W:\integra-tarief\ACCESS\pics\maatschetsen\ | 0 | cob |  | -20~+45 | 24VDC | TRUE | FALSE | FALSE | 3 | exclusief driver (extern) | FALSE |  | white | <3 | PWM | 50.000 | L80B20 | FALSE |  |  |  | 1
LED strips en profielen | Courant I | CLS | COB | COB ledstrips | 544COB-IP67-2700 | Ledstrip COB 544LED/m 24V IP67 CRI90 2700K 5m | Ruban LED COB 544LED/m 24V IP67 CRI90 2700K 5m | Ledflex COB 544LED/m 24V IP67 CRI90 2700K 5m | r | 226.6 | 720 | 64 | 5420076266264 | 8539 51 00 00 | EC002706 | Yes | 3 |  |  |  |  | 0.25 | 5000 | 10 | 4.8 |  |  | 240 | 240 | 20 | 12 | 0 | IP67 | 1 | 90 | 11,2 | 2700 | 120 | LED strip 544COB is uitgerust met 544 LEDs type COB per meter. Kenmerkend voor deze nieuwe generatie ledchips zijn de dotsfree eigenschappen, hoge kleurweergave en betere buigzaamheid. Dankzij het hoge aantal LEDs per meter bekomt men in elk type profiel een mooie egale verlichting zonder zichtbare leddots. Aansluitspanning 24VDC, in te korten elke 29,41 mm. Kleurweergave CRI90, lichtbundel 120°. Voorzien van voorgesoldeerde aansluitkabels van 30cm aan beide zijden. Maximum 10m in serie verbinden indien voeding aan één zijde! Toepassing: egale lokale verlichting zonder zichtbare lichtpunten. | La ruban LED 544COB est équipée de 544 LED type COB par mètre. Les caractéristiques de cette nouvelle génération de puces LED sont les propriétés sans points, un rendu des couleurs élevé et une meilleure flexibilité. Grâce au nombre élevé de LED par mètre, un bel éclairage uniforme sans points LED visibles est obtenu dans tout type de profil. Tension de connexion 24VDC, peut être raccourcie tous les 29,41 mm. Rendu des couleurs CRI90, faisceau lumineux 120 °. Equipé de câbles de connexion pré-soudés de 30 cm des deux côtés. Connectez au maximum 10 m en série si l'alimentation est d'un côté! Application: éclairage local uniforme sans points lumineux visibles. | LED strip 544COB is equipped with 544 LEDs type COB per meter. Characteristic of this new generation of LED chips are the dots-free properties, high color rendering and better flexibility. Thanks to the high number of LEDs per meter, beautiful, even lighting without visible LED dots is obtained in any type of profile. Connection voltage 24VDC, can be shortened every 29.41 mm. Color rendering CRI90, light beam 120 °. Equipped with pre-soldered connection cables of 30 cm on both sides. Connect maximum 10m in series if power supply on one side! Application: uniform local lighting without visible light points.lighting without visible light dots. | https://www.integratech.be/led-strip/led-strip-monochrome/544cob/ | https://www.integratech.be/fr/ruban-led-bandeau-led/mono-couleur-monochrome/544cob/ | https://www.integratech.be/en/led-strip/led-strip-mono-color/544cob/ | https://www.integratech.be/downloads/datasheets/544COB-IP67-2700-nl.pdf | https://www.integratech.be/downloads/datasheets/544COB-IP67-2700-fr.pdf | https://www.integratech.be/downloads/datasheets/544COB-IP67-2700-eng.pdf | /downloads/photometric-data/544COB.zip | https://www.integratech.be/downloads/pics/544COB-IP67-2700.jpg | https://www.integratech.be/downloads/pics/maatschetsen/544COB-IP20.jpg | W:\integra-tarief\ACCESS\pics\maatschetsen\IP67-endcaps.jpg | 0 | cob |  | -20~+45 | 24VDC | TRUE | FALSE | FALSE | 3 | exclusief driver (extern) | FALSE |  | white | <3 | PWM | 50.000 | L80B20 | FALSE |  |  |  | 1
LED strips en profielen | Courant I | CLS | COB | COB ledstrips | 544COB-IP67-3000 | Ledstrip COB 544LED/m 24V IP67 CRI90 3000K 5m | Ruban LED COB 544LED/m 24V IP67 CRI90 3000K 5m | Ledflex COB 544LED/m 24V IP67 CRI90 3000K 5m | r | 226.6 | 790 | 71 | 5420076266271 | 8539 51 00 00 | EC002706 | Yes | 3 |  |  |  |  | 0.25 | 5000 | 10 | 4.8 |  |  | 240 | 240 | 20 | 12 | 0 | IP67 | 1 | 90 | 11,2 | 3000 | 120 | LED strip 544COB is uitgerust met 544 LEDs type COB per meter. Kenmerkend voor deze nieuwe generatie ledchips zijn de dotsfree eigenschappen, hoge kleurweergave en betere buigzaamheid. Dankzij het hoge aantal LEDs per meter bekomt men in elk type profiel een mooie egale verlichting zonder zichtbare leddots. Aansluitspanning 24VDC, in te korten elke 29,41 mm. Kleurweergave CRI90, lichtbundel 120°. Voorzien van voorgesoldeerde aansluitkabels van 30cm aan beide zijden. Maximum 10m in serie verbinden indien voeding aan één zijde! Toepassing: egale lokale verlichting zonder zichtbare lichtpunten. | La ruban LED 544COB est équipée de 544 LED type COB par mètre. Les caractéristiques de cette nouvelle génération de puces LED sont les propriétés sans points, un rendu des couleurs élevé et une meilleure flexibilité. Grâce au nombre élevé de LED par mètre, un bel éclairage uniforme sans points LED visibles est obtenu dans tout type de profil. Tension de connexion 24VDC, peut être raccourcie tous les 29,41 mm. Rendu des couleurs CRI90, faisceau lumineux 120 °. Equipé de câbles de connexion pré-soudés de 30 cm des deux côtés. Connectez au maximum 10 m en série si l'alimentation est d'un côté! Application: éclairage local uniforme sans points lumineux visibles. | LED strip 544COB is equipped with 544 LEDs type COB per meter. Characteristic of this new generation of LED chips are the dots-free properties, high color rendering and better flexibility. Thanks to the high number of LEDs per meter, beautiful, even lighting without visible LED dots is obtained in any type of profile. Connection voltage 24VDC, can be shortened every 29.41 mm. Color rendering CRI90, light beam 120 °. Equipped with pre-soldered connection cables of 30 cm on both sides. Connect maximum 10m in series if power supply on one side! Application: uniform local lighting without visible light points.lighting without visible light dots. | https://www.integratech.be/led-strip/led-strip-monochrome/544cob/ | https://www.integratech.be/fr/ruban-led-bandeau-led/mono-couleur-monochrome/544cob/ | https://www.integratech.be/en/led-strip/led-strip-mono-color/544cob/ | https://www.integratech.be/downloads/datasheets/544COB-IP67-3000-nl.pdf | https://www.integratech.be/downloads/datasheets/544COB-IP67-3000-fr.pdf | https://www.integratech.be/downloads/datasheets/544COB-IP67-3000-eng.pdf | /downloads/photometric-data/544COB.zip | https://www.integratech.be/downloads/pics/544COB-IP67-3000.jpg | https://www.integratech.be/downloads/pics/maatschetsen/544COB-IP20.jpg | W:\integra-tarief\ACCESS\pics\maatschetsen\IP67-endcaps.jpg | 0 | cob |  | -20~+45 | 24VDC | TRUE | FALSE | FALSE | 3 | exclusief driver (extern) | FALSE |  | white | <3 | PWM | 50.000 | L80B20 | FALSE |  |  |  | 1
LED strips en profielen | Courant I | CLS | COB | COB ledstrips | 544COB-IP67-4000 | Ledstrip COB 544LED/m 24V IP67 CRI90 4000K 5m | Ruban LED COB 544LED/m 24V IP67 CRI90 4000K 5m | Ledflex COB 544LED/m 24V IP67 CRI90 4000K 5m | r | 226.6 | 860 | 77 | 5420076266288 | 8539 51 00 00 | EC002706 | Yes | 3 |  |  |  |  | 0.25 | 5000 | 10 | 4.8 |  |  | 240 | 240 | 20 | 12 | 0 | IP67 | 1 | 90 | 11,2 | 4000 | 120 | LED strip 544COB is uitgerust met 544 LEDs type COB per meter. Kenmerkend voor deze nieuwe generatie ledchips zijn de dotsfree eigenschappen, hoge kleurweergave en betere buigzaamheid. Dankzij het hoge aantal LEDs per meter bekomt men in elk type profiel een mooie egale verlichting zonder zichtbare leddots. Aansluitspanning 24VDC, in te korten elke 29,41 mm. Kleurweergave CRI90, lichtbundel 120°. Voorzien van voorgesoldeerde aansluitkabels van 30cm aan beide zijden. Maximum 10m in serie verbinden indien voeding aan één zijde! Toepassing: egale lokale verlichting zonder zichtbare lichtpunten. | La ruban LED 544COB est équipée de 544 LED type COB par mètre. Les caractéristiques de cette nouvelle génération de puces LED sont les propriétés sans points, un rendu des couleurs élevé et une meilleure flexibilité. Grâce au nombre élevé de LED par mètre, un bel éclairage uniforme sans points LED visibles est obtenu dans tout type de profil. Tension de connexion 24VDC, peut être raccourcie tous les 29,41 mm. Rendu des couleurs CRI90, faisceau lumineux 120 °. Equipé de câbles de connexion pré-soudés de 30 cm des deux côtés. Connectez au maximum 10 m en série si l'alimentation est d'un côté! Application: éclairage local uniforme sans points lumineux visibles. | LED strip 544COB is equipped with 544 LEDs type COB per meter. Characteristic of this new generation of LED chips are the dots-free properties, high color rendering and better flexibility. Thanks to the high number of LEDs per meter, beautiful, even lighting without visible LED dots is obtained in any type of profile. Connection voltage 24VDC, can be shortened every 29.41 mm. Color rendering CRI90, light beam 120 °. Equipped with pre-soldered connection cables of 30 cm on both sides. Connect maximum 10m in series if power supply on one side! Application: uniform local lighting without visible light points.lighting without visible light dots. | https://www.integratech.be/led-strip/led-strip-monochrome/544cob/ | https://www.integratech.be/fr/ruban-led-bandeau-led/mono-couleur-monochrome/544cob/ | https://www.integratech.be/en/led-strip/led-strip-mono-color/544cob/ | https://www.integratech.be/downloads/datasheets/544COB-IP67-4000-nl.pdf | https://www.integratech.be/downloads/datasheets/544COB-IP67-4000-fr.pdf | https://www.integratech.be/downloads/datasheets/544COB-IP67-4000-eng.pdf | /downloads/photometric-data/544COB.zip | https://www.integratech.be/downloads/pics/544COB-IP67-4000.jpg | https://www.integratech.be/downloads/pics/maatschetsen/544COB-IP20.jpg | W:\integra-tarief\ACCESS\pics\maatschetsen\IP67-endcaps.jpg | 0 | cob |  | -20~+45 | 24VDC | TRUE | FALSE | FALSE | 3 | exclusief driver (extern) | FALSE |  | white | <3 | PWM | 50.000 | L80B20 | FALSE |  |  |  | 1
LED strips en profielen | Courant I | CLS | COB | COB ledstrips | 544COB-IP67-6500 | Ledstrip COB 544LED/m 24V IP67 CRI90 6500K 5m | Ruban LED COB 544LED/m 24V IP67 CRI90 6500K 5m | Ledflex COB 544LED/m 24V IP67 CRI90 6500K 5m | r | 226.6 | 880 | 79 | 5420076266295 | 8539 51 00 00 | EC002706 | No | 35 |  |  |  |  | 0.25 | 5000 | 10 | 4.8 |  |  | 240 | 240 | 20 | 12 | 0 | IP67 | 1 | 90 | 11,2 | 6500 | 120 | LED strip 544COB is uitgerust met 544 LEDs type COB per meter. Kenmerkend voor deze nieuwe generatie ledchips zijn de dotsfree eigenschappen, hoge kleurweergave en betere buigzaamheid. Dankzij het hoge aantal LEDs per meter bekomt men in elk type profiel een mooie egale verlichting zonder zichtbare leddots. Aansluitspanning 24VDC, in te korten elke 29,41 mm. Kleurweergave CRI90, lichtbundel 120°. Voorzien van voorgesoldeerde aansluitkabels van 30cm aan beide zijden. Maximum 10m in serie verbinden indien voeding aan één zijde! Toepassing: egale lokale verlichting zonder zichtbare lichtpunten. | La ruban LED 544COB est équipée de 544 LED type COB par mètre. Les caractéristiques de cette nouvelle génération de puces LED sont les propriétés sans points, un rendu des couleurs élevé et une meilleure flexibilité. Grâce au nombre élevé de LED par mètre, un bel éclairage uniforme sans points LED visibles est obtenu dans tout type de profil. Tension de connexion 24VDC, peut être raccourcie tous les 29,41 mm. Rendu des couleurs CRI90, faisceau lumineux 120 °. Equipé de câbles de connexion pré-soudés de 30 cm des deux côtés. Connectez au maximum 10 m en série si l'alimentation est d'un côté! Application: éclairage local uniforme sans points lumineux visibles. | LED strip 544COB is equipped with 544 LEDs type COB per meter. Characteristic of this new generation of LED chips are the dots-free properties, high color rendering and better flexibility. Thanks to the high number of LEDs per meter, beautiful, even lighting without visible LED dots is obtained in any type of profile. Connection voltage 24VDC, can be shortened every 29.41 mm. Color rendering CRI90, light beam 120 °. Equipped with pre-soldered connection cables of 30 cm on both sides. Connect maximum 10m in series if power supply on one side! Application: uniform local lighting without visible light points.lighting without visible light dots. | https://www.integratech.be/led-strip/led-strip-monochrome/544cob/ | https://www.integratech.be/fr/ruban-led-bandeau-led/mono-couleur-monochrome/544cob/ | https://www.integratech.be/en/led-strip/led-strip-mono-color/544cob/ | https://www.integratech.be/downloads/datasheets/544COB-IP67-6500-nl.pdf | https://www.integratech.be/downloads/datasheets/544COB-IP67-6500-fr.pdf | https://www.integratech.be/downloads/datasheets/544COB-IP67-6500-eng.pdf | /downloads/photometric-data/544COB.zip | https://www.integratech.be/downloads/pics/544COB-IP67-6500.jpg | https://www.integratech.be/downloads/pics/maatschetsen/544COB-IP20.jpg | W:\integra-tarief\ACCESS\pics\maatschetsen\IP67-endcaps.jpg | 0 | cob |  | -20~+45 | 24VDC | TRUE | FALSE | FALSE | 3 | exclusief driver (extern) | FALSE |  | white | <3 | PWM | 50.000 | L80B20 | FALSE |  |  |  | 1
LED strips en profielen | On order | CLS | 60BLED | 60Bled ledstrips | 60BLED-IP20-2700 | Ledstrip bendable 60LED/m 24V IP20 2700K 5m | Ruban led pliable 60LED/m 24V IP20 2700K 5m | Ledstrip bendable 60LED/m 24V IP20 2700K 5m | r | 125.89 | 474 | 96 | 5420076248482 | 8539 51 00 00 | EC002706 | No | 35 |  |  |  |  | 0.2 | 5000 | 6 | 1.8 |  |  | 240 | 240 | 20 | 20 | 0 | IP20 | 1 | 82 | 4,8 | 2700 | 120 | LED strip 60 SMD2835 leds per meter met plooibare basis. Aansluitspanning 24VDC, dimbaar met PWM dimmer. Geschikt voor binnen toepassingen IP20, rol van 5 m. Vermogen 4,8W per meter, in te korten elke 10cm. Aansluitkabel van 30cm aan beide zijden. Maximum 5m in serie verbinden indien voeding aan één zijde! Toepassing : volgen van vormen. | Ruban LED 60 SMD2835 LED par mètre avec avec base flexible. Voltage de connexion 24VDC, réglable avec variateur PWM. Convient aux applications intérieures IP20, rouleau de 5 m, puissance 4,8W par mètre, peut être raccourcie tous les 10cm. Câble de connexion de 30 cm des deux côtés. Connectez maximum 5m en série avec l'alimentation d'un coté. Application: suivre des formes. | LED strip 64 SMD2835 LEDs per meter with flexible base. Connection voltage 24VDC, dimmable with PWM controller. Suitable for indoor applications IP20, 5m reel. Power 4,8W/m, can be shortened every 10cm. 30cm connection cable on both sides. Connect maximum 5m in series if power supply on one side! Application: follow shapes. | https://www.integratech.be/led-strip/led-strip-monochrome/plooibaar-60bled/ | https://www.integratech.be/fr/ruban-led-bandeau-led/mono-couleur-monochrome/60bled-flexible-pliable/ | https://www.integratech.be/en/led-strip/led-strip-mono-color/60bled-pliable-flexible/ | https://www.integratech.be/downloads/datasheets/60BLED-IP20-2700-nl.pdf | https://www.integratech.be/downloads/datasheets/60BLED-IP20-2700-fr.pdf | https://www.integratech.be/downloads/datasheets/60BLED-IP20-2700-eng.pdf | /downloads/photometric-data/60BLED.zip | https://www.integratech.be/downloads/pics/60BLED-IP20-2700.jpg |  | W:\integra-tarief\ACCESS\pics\maatschetsen\ | 0 | smd2835 | Refond | -20~+45 | 24V | FALSE | FALSE | FALSE | 5 | exclusief driver | FALSE | 46 78 95 100 102 | white | <3 | PWM | 50.000 | L80B20 | FALSE |  |  |  | 1
LED strips en profielen | On order | CLS | 60BLED | 60Bled ledstrips | 60BLED-IP20-3000 | Ledstrip bendable 60LED/m 24V IP20 3000K 5m | Ruban led pliable 60LED/m 24V IP20 3000K 5m | Ledstrip bendable 60LED/m 24V IP20 3000K 5m | r | 125.89 | 478 | 96 | 5420076248499 | 8539 51 00 00 | EC002706 | No | 35 |  |  |  |  | 0.2 | 5000 | 6 | 1.8 |  |  | 240 | 240 | 20 | 20 | 0 | IP20 | 1 | 82 | 4,8 | 3000 | 120 | LED strip 60 SMD2835 leds per meter met plooibare basis. Aansluitspanning 24VDC, dimbaar met PWM dimmer. Geschikt voor binnen toepassingen IP20, rol van 5 m. Vermogen 4,8W per meter, in te korten elke 10cm. Aansluitkabel van 30cm aan beide zijden. Maximum 5m in serie verbinden indien voeding aan één zijde! Toepassing : volgen van vormen. | Ruban LED 60 SMD2835 LED par mètre avec avec base flexible. Voltage de connexion 24VDC, réglable avec variateur PWM. Convient aux applications intérieures IP20, rouleau de 5 m, puissance 4,8W par mètre, peut être raccourcie tous les 10cm. Câble de connexion de 30 cm des deux côtés. Connectez maximum 5m en série avec l'alimentation d'un coté. Application: suivre des formes. | LED strip 64 SMD2835 LEDs per meter with flexible base. Connection voltage 24VDC, dimmable with PWM controller. Suitable for indoor applications IP20, 5m reel. Power 4,8W/m, can be shortened every 10cm. 30cm connection cable on both sides. Connect maximum 5m in series if power supply on one side! Application: follow shapes. | https://www.integratech.be/led-strip/led-strip-monochrome/plooibaar-60bled/ | https://www.integratech.be/fr/ruban-led-bandeau-led/mono-couleur-monochrome/60bled-flexible-pliable/ | https://www.integratech.be/en/led-strip/led-strip-mono-color/60bled-pliable-flexible/ | https://www.integratech.be/downloads/datasheets/60BLED-IP20-3000-nl.pdf | https://www.integratech.be/downloads/datasheets/60BLED-IP20-3000-fr.pdf | https://www.integratech.be/downloads/datasheets/60BLED-IP20-3000-eng.pdf | /downloads/photometric-data/60BLED.zip | https://www.integratech.be/downloads/pics/60BLED-IP20-3000.jpg |  | W:\integra-tarief\ACCESS\pics\maatschetsen\ | 0 | smd2835 | Refond | -20~+45 | 24V | FALSE | FALSE | FALSE | 5 | exclusief driver | FALSE | 46 78 95 100 104 | white | <3 | PWM | 50.000 | L80B20 | FALSE |  |  |  | 1
LED strips en profielen | On order | CLS | 60BLED | 60Bled ledstrips | 60BLED-IP20-4000 | Ledstrip bendable 60LED/m 24V IP20 4000K 5m | Ruban led pliable 60LED/m 24V IP20 4000K 5m | Ledstrip bendable 60LED/m 24V IP20 4000K 5m | r | 125.89 | 524 | 96 | 5420076248505 | 8539 51 00 00 | EC002706 | No | 35 |  |  |  |  | 0.2 | 5000 | 6 | 1.8 |  |  | 240 | 240 | 20 | 20 | 0 | IP20 | 1 | 82 | 4,8 | 4000 | 120 | LED strip 60 SMD2835 leds per meter met plooibare basis. Aansluitspanning 24VDC, dimbaar met PWM dimmer. Geschikt voor binnen toepassingen IP20, rol van 5 m. Vermogen 4,8W per meter, in te korten elke 10cm. Aansluitkabel van 30cm aan beide zijden. Maximum 5m in serie verbinden indien voeding aan één zijde! Toepassing : volgen van vormen. | Ruban LED 60 SMD2835 LED par mètre avec avec base flexible. Voltage de connexion 24VDC, réglable avec variateur PWM. Convient aux applications intérieures IP20, rouleau de 5 m, puissance 4,8W par mètre, peut être raccourcie tous les 10cm. Câble de connexion de 30 cm des deux côtés. Connectez maximum 5m en série avec l'alimentation d'un coté. Application: suivre des formes. | LED strip 64 SMD2835 LEDs per meter with flexible base. Connection voltage 24VDC, dimmable with PWM controller. Suitable for indoor applications IP20, 5m reel. Power 4,8W/m, can be shortened every 10cm. 30cm connection cable on both sides. Connect maximum 5m in series if power supply on one side! Application: follow shapes. | https://www.integratech.be/led-strip/led-strip-monochrome/plooibaar-60bled/ | https://www.integratech.be/fr/ruban-led-bandeau-led/mono-couleur-monochrome/60bled-flexible-pliable/ | https://www.integratech.be/en/led-strip/led-strip-mono-color/60bled-pliable-flexible/ | https://www.integratech.be/downloads/datasheets/60BLED-IP20-4000-nl.pdf | https://www.integratech.be/downloads/datasheets/60BLED-IP20-4000-fr.pdf | https://www.integratech.be/downloads/datasheets/60BLED-IP20-4000-eng.pdf | /downloads/photometric-data/60BLED.zip | https://www.integratech.be/downloads/pics/60BLED-IP20-4000.jpg |  | W:\integra-tarief\ACCESS\pics\maatschetsen\ | 0 | smd2835 | Refond | -20~+45 | 24V | FALSE | FALSE | FALSE | 5 | exclusief driver | FALSE | 46 78 95 100 104 | white | <3 | PWM | 50.000 | L80B20 | FALSE |  |  |  | 1
LED strips en profielen | Courant B | CLS | RGB | Ledstrip RGB | 60RGB-IP20 | Ledstrip 60LED/m SMD5050 24V IP20 RGB 5m | Ruban led 60LED/m SMD5050 24V IP20 RGB 5m | Ledstrip 60LED/m SMD5050 24V IP20 RGB 5m | r | 182.55 | 247,16 | 35 | 5420076248512 | 8539 51 00 00 | EC002706 | Yes | 3 |  |  |  |  | 0.2 | 5000 | 10 | 2 |  |  | 240 | 240 | 20 | 20 | 0 | IP20 | 1 | 35 | 14,4 |  | 120 | LED strip RGB met 60 SMD5050 leds per meter. Aansluitspanning 24VDC, dimmen en kleuren veranderen met RGB controller. Geschikt voor binnen toepassingen IP20, rol van 5m. Vermogen 14,4W per meter, in te korten elke 10cm. Aansluitkabel van 30cm aan beide zijden. Maximum 5m in serie verbinden indien voeding aan één zijde! Lichtbron met regelbare kleur. Enkel geschikt voor toepassingen met gekleurd licht. Niet geschikt voor algemene verlichting. Vrijgesteld van de eisen ecologisch ontwerp voor lichtbronnen 2019/2020 bijlage III punt 3 (n). | Ruban LED RGB avec 60 SMD5050 LED par mètre. Voltage de connexion 24VDC, atténuation et changement de couleurs avec un contrôleur RGB. Convient aux applications intérieures IP20, rouleau de 5m, puissance 14,4W par mètre, peut être raccourcie tous les 10cm. Câble de connexion de 30 cm des deux côtés. Connectez maximum 5m en série avec l'alimentation d'un coté. Source lumineuse à couleur réglable. Ne convient que pour les applications de lumière colorée. Ne convient pas à l'éclairage général. Exempt des exigences d'écoconception pour les sources lumineuses 2019/2020 Annexe III point 3 (n). | LED strip RGB with 60 SMD50505 LEDs per meter. Connection voltage 24VDC, dimming and changing colors with RGB controller. Suitable for indoor applications IP20, 5m reel. Power 14,4W/m, can be shortened every 10cm. 30cm connection cable on both sides. Connect maximum 5m in series if power supply on one side! Application: creating color effects. Light source with adjustable color. Only suitable for colored light applications. Not suitable for general lighting. Exempt from ecodesign requirements for light sources 2019/2020 Annex III point 3 (n). | https://www.integratech.be/led-strip/led-strip-rgb/ | https://www.integratech.be/fr/ruban-led-bandeau-led/rgb/ | https://www.integratech.be/en/led-strip/rgb/ | https://www.integratech.be/downloads/datasheets/60RGB-IP20-nl.pdf | https://www.integratech.be/downloads/datasheets/60RGB-IP20-fr.pdf | https://www.integratech.be/downloads/datasheets/60RGB-IP20-eng.pdf | /downloads/photometric-data/60RGB.zip | https://www.integratech.be/downloads/pics/60RGB-IP20.jpg | https://www.integratech.be/downloads/pics/maatschetsen/60RGB-IP20.jpg | W:\integra-tarief\ACCESS\pics\maatschetsen\ | 0 | smd5050 | Refond | -20~+45 | 24V | FALSE | FALSE | FALSE | 5 | exclusief driver | FALSE | 43 75 94 100 102 | white | <3 | PWM | 50.000 | L80B20 | FALSE |  |  |  | 1
LED strips en profielen | Courant C | CLS | RGB | Ledstrip RGB | 60RGB-IP67 | Ledstrip 60LED/m SMD5050 24V IP67 RGB 5m | Ruban led 60LED/m SMD5050 24V IP67 RGB 5m | Ledstrip 60LED/m SMD5050 24V IP67 RGB 5m | r | 220.31 | 245 | 35 | 5420076248529 | 8539 51 00 00 | EC002706 | Yes | 3 |  |  |  |  | 0.37 | 5000 | 11 | 4 |  |  | 260 | 260 | 20 | 20 | 0 | IP67 | 1 |  | 14,4 |  | 120 | LED strip RGB met 60 SMD5050 leds per meter. Aansluitspanning 24VDC, dimmen en kleuren veranderen met RGB controller. Geschikt voor buiten toepassingen IP67, rol van 5m. Vermogen 14,4W per meter, in te korten elke 10cm. Aansluitkabel van 30cm aan beide zijden. Maximum 5m in serie verbinden indien voeding aan één zijde! Geleverd inclusief 20 eindkapjes met kabelinvoer, 20 eindkapjes zonder kabelinvoer en een tube siliconen. Lichtbron met regelbare kleur. Enkel geschikt voor toepassingen met gekleurd licht. Niet geschikt voor algemene verlichting. Vrijgesteld van de eisen ecologisch ontwerp voor lichtbronnen 2019/2020 bijlage III punt 3 (n). | Ruban LED RGB avec 60 SMD5050 LED par mètre. Voltage de connexion 24VDC, atténuation et changement de couleurs avec un contrôleur RGB. Convient aux applications extérieures IP67, rouleau de 5m, puissance 14,4W par mètre, peut être raccourcie tous les 10cm. Câble de connexion de 30 cm des deux côtés. Connectez maximum 5m en série avec l'alimentation d'un coté. Livré comprenant 5 embouts avec entrée de câble, 5 embouts sans entrée de câble et un tube silicone. Source lumineuse à couleur réglable. Ne convient que pour les applications de lumière colorée. Ne convient pas à l'éclairage général. Exempt des exigences d'écoconception pour les sources lumineuses 2019/2020 Annexe III point 3 (n). | LED strip RGB with 60 SMD50505 LEDs per meter. Connection voltage 24VDC, dimming and changing colors with RGB controller. Suitable for outdoor applications IP67, 5m reel. Power 14,4W/m, can be shortened every 10cm. 30cm connection cable on both sides. Connect maximum 5m in series if power supply on one side! Delivered including 5 end caps with cable entry, 5 end caps without cable entry and a tube of silicone. Light source with adjustable color. Only suitable for colored light applications. Not suitable for general lighting. Exempt from ecodesign requirements for light sources 2019/2020 Annex III point 3 (n). | https://www.integratech.be/led-strip/led-strip-rgb/ | https://www.integratech.be/fr/ruban-led-bandeau-led/rgb/ | https://www.integratech.be/en/led-strip/rgb/ | https://www.integratech.be/downloads/datasheets/60RGB-IP67-nl.pdf | https://www.integratech.be/downloads/datasheets/60RGB-IP67-fr.pdf | https://www.integratech.be/downloads/datasheets/60RGB-IP67-eng.pdf | /downloads/photometric-data/60RGB.zip | https://www.integratech.be/downloads/pics/60RGB-IP67.jpg | https://www.integratech.be/downloads/pics/maatschetsen/60RGB-IP20.jpg | W:\integra-tarief\ACCESS\pics\maatschetsen\IP67-endcaps.jpg | 0 | smd5050 | Refond | -20~+45 | 24V | FALSE | FALSE | FALSE | 5 | exclusief driver | FALSE | 47 79 95 100 99 | white | <3 | PWM | 50.000 | L80B20 | FALSE |  |  |  | 1
LED strips en profielen | Courant B | CLS | RGB | Ledstrip RGB | 60RGBW-IP20-2700 | Ledstrip 60LED/m 5050 24V IP20 RGB+W 2700K 5m | Ruban led 60LED/m 5050 24V IP20 RGB+W 2700K 5m | Ledstrip 60LED/m 5050 24V IP20 RGB+W 2700K 5m | r | 226.6 | 1139 | 59 | 5420076248567 | 8539 51 00 00 | EC002706 | Yes | 3 |  |  |  |  | 0.2 | 5000 | 12 | 2 | [6 empty] | 0 | IP20 | 1 |  | 19,2 |  | 120 | LED strip RGB+W met apart wit kanaal. 60 SMD5050 leds per meter. Aansluitspanning 24VDC, dimmen en kleuren veranderen met RGB+W controller. Geschikt voor binnen toepassingen IP20, rol van 5m. Vermogen 19,2W per meter, in te korten elke 10cm. Aansluitkabel van 30cm aan beide zijden. Maximum 5m in serie verbinden indien voeding aan één zijde! Enkel geschikt voor toepassingen met gekleurd licht. Niet geschikt voor algemene verlichting. Vrijgesteld van de eisen ecologisch ontwerp voor lichtbronnen 2019/2020 bijlage III punt 3 (n). | Ruban LED RGB+W avec canal blanc séparé .60 SMD5050 LED par mètre. Voltage de connexion 24VDC, atténuation et changement de couleurs avec un contrôleur RGB+W. Convient aux applications intérieures IP20, rouleau de 5m, puissance 19,2W par mètre, peut être raccourcie tous les 10cm. Câble de connexion de 30 cm des deux côtés. Connectez maximum 5m en série avec l'alimentation d'un coté. Ne convient que pour les applications de lumière colorée. Ne convient pas à l'éclairage général. Exempt des exigences d'écoconception pour les sources lumineuses 2019/2020 Annexe III point 3 (n). | LED strip RGB + W with separate white channel. 60 SMD5050 LEDs per meter. Connection voltage 24VDC, dimming and changing colors with RGB+W controller. Suitable for indoor applications IP20, 5m reel. Power 19.2 W per meter, shorten every 10 cm. 30 cm connection cable on both sides. Connect maximum 5m in series if power supply on one side! Light source with adjustable color. Only suitable for colored light applications. Not suitable for general lighting. Exempt from ecodesign requirements for light sources 2019/2020 Annex III point 3 (n). | https://www.integratech.be/led-strip/led-strip-rgb/ | https://www.integratech.be/fr/ruban-led-bandeau-led/rgb/ | https://www.integratech.be/en/led-strip/rgb/ | https://www.integratech.be/downloads/datasheets/60RGBW-IP20-2700-nl.pdf | https://www.integratech.be/downloads/datasheets/60RGBW-IP20-2700-fr.pdf | https://www.integratech.be/downloads/datasheets/60RGBW-IP20-2700-eng.pdf | /downloads/photometric-data/60RGBW.zip | https://www.integratech.be/downloads/pics/60RGBW-IP20-2700.jpg | https://www.integratech.be/downloads/pics/maatschetsen/60RGBW.jpg | W:\integra-tarief\ACCESS\pics\maatschetsen\ | 0 | smd5050 | Refond | -20~+45 | 24V | FALSE | FALSE | FALSE | 5 | exclusief driver | FALSE | 45 77 95 100 97 | white | <3 | PWM | 50.000 | L80B20 | FALSE |  |  |  | 1
LED strips en profielen | Courant B | CLS | RGB | Ledstrip RGB | 60RGBW-IP20-3000 | Ledstrip 60LED/m 5050 24V IP20 RGB+W 3000K 5m | Ruban led 60LED/m 5050 24V IP20 RGB+W 3000K 5m | Ledstrip 60LED/m 5050 24V IP20 RGB+W 3000K 5m | r | 226.6 | 1125 | 59 | 5420076248581 | 8539 51 00 00 | EC002706 | Yes | 3 |  |  |  |  | 0.2 | 5000 | 12 | 2 | [6 empty] | 0 | IP20 | 1 |  | 19,2 |  | 120 | LED strip RGB+W met apart wit kanaal. 60 SMD5050 leds per meter. Aansluitspanning 24VDC, dimmen en kleuren veranderen met RGB+W controller. Geschikt voor binnen toepassingen IP20, rol van 5m. Vermogen 19,2W per meter, in te korten elke 10cm. Aansluitkabel van 30cm aan beide zijden. Maximum 5m in serie verbinden indien voeding aan één zijde! Enkel geschikt voor toepassingen met gekleurd licht. Niet geschikt voor algemene verlichting. Vrijgesteld van de eisen ecologisch ontwerp voor lichtbronnen 2019/2020 bijlage III punt 3 (n). | Ruban LED RGB+W avec canal blanc séparé .60 SMD5050 LED par mètre. Voltage de connexion 24VDC, atténuation et changement de couleurs avec un contrôleur RGB+W. Convient aux applications intérieures IP20, rouleau de 5m, puissance 19,2W par mètre, peut être raccourcie tous les 10cm. Câble de connexion de 30 cm des deux côtés. Connectez maximum 5m en série avec l'alimentation d'un coté. Ne convient que pour les applications de lumière colorée. Ne convient pas à l'éclairage général. Exempt des exigences d'écoconception pour les sources lumineuses 2019/2020 Annexe III point 3 (n). | LED strip RGB + W with separate white channel. 60 SMD5050 LEDs per meter. Connection voltage 24VDC, dimming and changing colors with RGB+W controller. Suitable for indoor applications IP20, 5m reel. Power 19.2 W per meter, shorten every 10 cm. 30 cm connection cable on both sides. Connect maximum 5m in series if power supply on one side! Light source with adjustable color. Only suitable for colored light applications. Not suitable for general lighting. Exempt from ecodesign requirements for light sources 2019/2020 Annex III point 3 (n). | https://www.integratech.be/led-strip/led-strip-rgb/ | https://www.integratech.be/fr/ruban-led-bandeau-led/rgb/ | https://www.integratech.be/en/led-strip/rgb/ | https://www.integratech.be/downloads/datasheets/60RGBW-IP20-3000-nl.pdf | https://www.integratech.be/downloads/datasheets/60RGBW-IP20-3000-fr.pdf | https://www.integratech.be/downloads/datasheets/60RGBW-IP20-3000-eng.pdf | /downloads/photometric-data/60RGBW.zip | https://www.integratech.be/downloads/pics/60RGBW-IP20-3000.jpg | https://www.integratech.be/downloads/pics/maatschetsen/60RGBW.jpg | W:\integra-tarief\ACCESS\pics\maatschetsen\ | 0 | smd5050 | Refond | -20~+45 | 24V | FALSE | FALSE | FALSE | 5 | exclusief driver | FALSE | 45 77 95 100 92 | white | <3 | PWM | 50.000 | L80B20 | FALSE |  |  |  | 1
LED strips en profielen | Courant B | CLS | RGB | Ledstrip RGB | 60RGBW-IP20-4000 | Ledstrip 60LED/m 5050 24V IP20 RGB+W 4000K 5m | Ruban led 60LED/m 5050 24V IP20 RGB+W 4000K 5m | Ledstrip 60LED/m 5050 24V IP20 RGB+W 4000K 5m | r | 226.6 | 1119 | 58 | 5420076248598 | 8539 51 00 00 | EC002706 | Yes | 3 |  |  |  |  | 0.2 | 5000 | 12 | 2 | [6 empty] | 0 | IP20 | 1 |  | 19,2 |  | 120 | LED strip RGB+W met apart wit kanaal. 60 SMD5050 leds per meter. Aansluitspanning 24VDC, dimmen en kleuren veranderen met RGB+W controller. Geschikt voor binnen toepassingen IP20, rol van 5m. Vermogen 19,2W per meter, in te korten elke 10cm. Aansluitkabel van 30cm aan beide zijden. Maximum 5m in serie verbinden indien voeding aan één zijde! Enkel geschikt voor toepassingen met gekleurd licht. Niet geschikt voor algemene verlichting. Vrijgesteld van de eisen ecologisch ontwerp voor lichtbronnen 2019/2020 bijlage III punt 3 (n). | Ruban LED RGB+W avec canal blanc séparé .60 SMD5050 LED par mètre. Voltage de connexion 24VDC, atténuation et changement de couleurs avec un contrôleur RGB+W. Convient aux applications intérieures IP20, rouleau de 5m, puissance 19,2W par mètre, peut être raccourcie tous les 10cm. Câble de connexion de 30 cm des deux côtés. Connectez maximum 5m en série avec l'alimentation d'un coté. Ne convient que pour les applications de lumière colorée. Ne convient pas à l'éclairage général. Exempt des exigences d'écoconception pour les sources lumineuses 2019/2020 Annexe III point 3 (n). | LED strip RGB + W with separate white channel. 60 SMD5050 LEDs per meter. Connection voltage 24VDC, dimming and changing colors with RGB+W controller. Suitable for indoor applications IP20, 5m reel. Power 19.2 W per meter, shorten every 10 cm. 30 cm connection cable on both sides. Connect maximum 5m in series if power supply on one side! Light source with adjustable color. Only suitable for colored light applications. Not suitable for general lighting. Exempt from ecodesign requirements for light sources 2019/2020 Annex III point 3 (n). | https://www.integratech.be/led-strip/led-strip-rgb/ | https://www.integratech.be/fr/ruban-led-bandeau-led/rgb/ | https://www.integratech.be/en/led-strip/rgb/ | https://www.integratech.be/downloads/datasheets/60RGBW-IP20-4000-nl.pdf | https://www.integratech.be/downloads/datasheets/60RGBW-IP20-4000-fr.pdf | https://www.integratech.be/downloads/datasheets/60RGBW-IP20-4000-eng.pdf | /downloads/photometric-data/60RGBW.zip | https://www.integratech.be/downloads/pics/60RGBW-IP20-4000.jpg | https://www.integratech.be/downloads/pics/maatschetsen/60RGBW.jpg | W:\integra-tarief\ACCESS\pics\maatschetsen\ | 0 | smd5050 | Refond | -20~+45 | 24V | FALSE | FALSE | FALSE | 5 | exclusief driver | FALSE | 45 77 95 100 98 | white | <3 | PWM | 50.000 | L80B20 | FALSE |  |  |  | 1
LED strips en profielen | Courant B | CLS | RGB | Ledstrip RGB | 60RGBW-IP67-2700 | Ledstrip 60LED/m 5050 24V IP67 RGB+W 2700K 5m | Ruban led 60LED/m 5050 24V IP67 RGB+W 2700K 5m | Ledstrip 60LED/m 5050 24V IP67 RGB+W 2700K 5m | r | 264.38 | 1051 | 55 | 5420076248604 | 8539 51 00 00 | EC002706 | Yes | 3 |  |  |  |  | 0.4 | 5000 | 13 | 4 | [6 empty] | 0 | IP67 | 1 |  | 19,2 |  | 120 | LED strip RGB+W met apart wit kanaal. 60 SMD5050 leds per meter. Aansluitspanning 24VDC, dimmen en kleuren veranderen met RGB+W controller. Geschikt voor buiten toepassingen IP67, rol van 5m. Vermogen 19,2W per meter, in te korten elke 10cm. Aansluitkabel van 30cm aan beide zijden. Maximum 5m in serie verbinden indien voeding aan één zijde! Geleverd inclusief 5 eindkapjes met kabelinvoer, 5 eindkapjes zonder kabelinvoer en een tube siliconen. Enkel geschikt voor toepassingen met gekleurd licht. Niet geschikt voor algemene verlichting. Vrijgesteld van de eisen ecologisch ontwerp voor lichtbronnen 2019/2020 bijlage III punt 3 (n). | Ruban LED RGB+W avec canal blanc séparé .60 SMD5050 LED par mètre. Voltage de connexion 24VDC, atténuation et changement de couleurs avec un contrôleur RGB+W. Convient aux applications extérieures IP67, rouleau de 5m, puissance 19,2W par mètre, peut être raccourcie tous les 10cm. Câble de connexion de 30 cm des deux côtés. Connectez maximum 5m en série avec l'alimentation d'un coté. Livré comprenant 5 embouts avec entrée de câble, 5 embouts sans entrée de câble et un tube silicone. Ne convient que pour les applications de lumière colorée. Ne convient pas à l'éclairage général. Exempt des exigences d'écoconception pour les sources lumineuses 2019/2020 Annexe III point 3 (n). | LED strip RGB + W with separate white channel. 60 SMD5050 LEDs per meter. Connection voltage 24VDC, dimming and changing colors with RGB+W controller. Suitable for outdoor applications IP67, 5m reel. Power 19.2 W per meter, shorten every 10 cm. 30 cm connection cable on both sides. Connect maximum 5m in series if power supply on one side! Delivered including 5 end caps with cable entry, 5 end caps without cable entry and a tube of silicone. Light source with adjustable color. Only suitable for colored light applications. Not suitable for general lighting. Exempt from ecodesign requirements for light sources 2019/2020 Annex III point 3 (n). | https://www.integratech.be/led-strip/led-strip-rgb/ | https://www.integratech.be/fr/ruban-led-bandeau-led/rgb/ | https://www.integratech.be/en/led-strip/rgb/ | https://www.integratech.be/downloads/datasheets/60RGBW-IP67-2700-nl.pdf | https://www.integratech.be/downloads/datasheets/60RGBW-IP67-2700-fr.pdf | https://www.integratech.be/downloads/datasheets/60RGBW-IP67-2700-eng.pdf | /downloads/photometric-data/60RGBW.zip | https://www.integratech.be/downloads/pics/60RGBW-IP67-2700.jpg | https://www.integratech.be/downloads/pics/maatschetsen/60RGBW.jpg | W:\integra-tarief\ACCESS\pics\maatschetsen\IP67-endcaps.jpg | 0 | smd5050 | Refond | -20~+45 | 1 | FALSE | FALSE | FALSE | 5 | exclusief driver | FALSE | 48 81 96 100 100 | white | <3 | PWM | 50.000 | L80B20 | FALSE |  |  |  | 1
LED strips en profielen | Courant B | CLS | RGB | Ledstrip RGB | 60RGBW-IP67-3000 | Ledstrip 60LED/m 5050 24V IP67 RGB+W 3000K 5m | Ruban led 60LED/m 5050 24V IP67 RGB+W 3000K 5m | Ledstrip 60LED/m 5050 24V IP67 RGB+W 3000K 5m | r | 264.38 | 1031 | 54 | 5420076248611 | 8539 51 00 00 | EC002706 | Yes | 3 |  |  |  |  | 0.4 | 5000 | 13 | 4 | [6 empty] | 0 | IP67 | 1 |  | 19,2 |  | 120 | LED strip RGB+W met apart wit kanaal. 60 SMD5050 leds per meter. Aansluitspanning 24VDC, dimmen en kleuren veranderen met RGB+W controller. Geschikt voor buiten toepassingen IP67, rol van 5m. Vermogen 19,2W per meter, in te korten elke 10cm. Aansluitkabel van 30cm aan beide zijden. Maximum 5m in serie verbinden indien voeding aan één zijde! Geleverd inclusief 5 eindkapjes met kabelinvoer, 5 eindkapjes zonder kabelinvoer en een tube siliconen. Enkel geschikt voor toepassingen met gekleurd licht. Niet geschikt voor algemene verlichting. Vrijgesteld van de eisen ecologisch ontwerp voor lichtbronnen 2019/2020 bijlage III punt 3 (n). | Ruban LED RGB+W avec canal blanc séparé .60 SMD5050 LED par mètre. Voltage de connexion 24VDC, atténuation et changement de couleurs avec un contrôleur RGB+W. Convient aux applications extérieures IP67, rouleau de 5m, puissance 19,2W par mètre, peut être raccourcie tous les 10cm. Câble de connexion de 30 cm des deux côtés. Connectez maximum 5m en série avec l'alimentation d'un coté. Livré comprenant 5 embouts avec entrée de câble, 5 embouts sans entrée de câble et un tube silicone. Ne convient que pour les applications de lumière colorée. Ne convient pas à l'éclairage général. Exempt des exigences d'écoconception pour les sources lumineuses 2019/2020 Annexe III point 3 (n). | LED strip RGB + W with separate white channel. 60 SMD5050 LEDs per meter. Connection voltage 24VDC, dimming and changing colors with RGB+W controller. Suitable for outdoor applications IP67, 5m reel. Power 19.2 W per meter, shorten every 10 cm. 30 cm connection cable on both sides. Connect maximum 5m in series if power supply on one side! Delivered including 5 end caps with cable entry, 5 end caps without cable entry and a tube of silicone. Light source with adjustable color. Only suitable for colored light applications. Not suitable for general lighting. Exempt from ecodesign requirements for light sources 2019/2020 Annex III point 3 (n). | https://www.integratech.be/led-strip/led-strip-rgb/ | https://www.integratech.be/fr/ruban-led-bandeau-led/rgb/ | https://www.integratech.be/en/led-strip/rgb/ | https://www.integratech.be/downloads/datasheets/60RGBW-IP67-3000-nl.pdf | https://www.integratech.be/downloads/datasheets/60RGBW-IP67-3000-fr.pdf | https://www.integratech.be/downloads/datasheets/60RGBW-IP67-3000-eng.pdf | /downloads/photometric-data/60RGBW.zip | https://www.integratech.be/downloads/pics/60RGBW-IP67-3000.jpg | https://www.integratech.be/downloads/pics/maatschetsen/60RGBW.jpg | W:\integra-tarief\ACCESS\pics\maatschetsen\IP67-endcaps.jpg | 0 | smd5050 | Refond | -20~+45 | 24V | FALSE | FALSE | FALSE | 5 | exclusief driver | FALSE | 48 81 96 100 101 | white | <3 | PWM | 50.000 | L80B20 | FALSE |  |  |  | 1
LED strips en profielen | Courant B | CLS | RGB | Ledstrip RGB | 60RGBW-IP67-4000 | Ledstrip 60LED/m 5050 24V IP67 RGB+W 4000K 5m | Ruban led 60LED/m 5050 24V IP67 RGB+W 4000K 5m | Ledstrip 60LED/m 5050 24V IP67 RGB+W 4000K 5m | r | 264.38 | 1040 | 54 | 5420076248628 | 8539 51 00 00 | EC002706 | Yes | 3 |  |  |  |  | 0.4 | 5000 | 13 | 4 | [6 empty] | 0 | IP67 | 1 |  | 19,2 |  | 120 | LED strip RGB+W met apart wit kanaal. 60 SMD5050 leds per meter. Aansluitspanning 24VDC, dimmen en kleuren veranderen met RGB+W controller. Geschikt voor buiten toepassingen IP67, rol van 5m. Vermogen 19,2W per meter, in te korten elke 10cm. Aansluitkabel van 30cm aan beide zijden. Maximum 5m in serie verbinden indien voeding aan één zijde! Geleverd inclusief 5 eindkapjes met kabelinvoer, 5 eindkapjes zonder kabelinvoer en een tube siliconen. Enkel geschikt voor toepassingen met gekleurd licht. Niet geschikt voor algemene verlichting. Vrijgesteld van de eisen ecologisch ontwerp voor lichtbronnen 2019/2020 bijlage III punt 3 (n). | Ruban LED RGB+W avec canal blanc séparé .60 SMD5050 LED par mètre. Voltage de connexion 24VDC, atténuation et changement de couleurs avec un contrôleur RGB+W. Convient aux applications extérieures IP67, rouleau de 5m, puissance 19,2W par mètre, peut être raccourcie tous les 10cm. Câble de connexion de 30 cm des deux côtés. Connectez maximum 5m en série avec l'alimentation d'un coté. Livré comprenant 5 embouts avec entrée de câble, 5 embouts sans entrée de câble et un tube silicone. 1 Ne convient que pour les applications de lumière colorée. Ne convient pas à l'éclairage général. Exempt des exigences d'écoconception pour les sources lumineuses 2019/2020 Annexe III point 3 (n). | LED strip RGB + W with separate white channel. 60 SMD5050 LEDs per meter. Connection voltage 24VDC, dimming and changing colors with RGB+W controller. Suitable for outdoor applications IP67, 5m reel. Power 19.2 W per meter, shorten every 10 cm. 30 cm connection cable on both sides. Connect maximum 5m in series if power supply on one side! Delivered including 5 end caps with cable entry, 5 end caps without cable entry and a tube of silicone. Light source with adjustable color. Only suitable for colored light applications. Not suitable for general lighting. Exempt from ecodesign requirements for light sources 2019/2020 Annex III point 3 (n). | https://www.integratech.be/led-strip/led-strip-rgb/ | https://www.integratech.be/fr/ruban-led-bandeau-led/rgb/ | https://www.integratech.be/en/led-strip/rgb/ | https://www.integratech.be/downloads/datasheets/60RGBW-IP67-4000-nl.pdf | https://www.integratech.be/downloads/datasheets/60RGBW-IP67-4000-fr.pdf | https://www.integratech.be/downloads/datasheets/60RGBW-IP67-4000-eng.pdf | /downloads/photometric-data/60RGBW.zip | https://www.integratech.be/downloads/pics/60RGBW-IP67-4000.jpg | https://www.integratech.be/downloads/pics/maatschetsen/60RGBW.jpg | W:\integra-tarief\ACCESS\pics\maatschetsen\IP67-endcaps.jpg | 0 | smd5050 | Refond | -20~+45 | 24V | FALSE | FALSE | FALSE | 5 | exclusief driver | FALSE | 49 81 96 100 100 | white | <3 | PWM | 50.000 | L80B20 | FALSE |  |  |  | 1
LED strips en profielen | Courant C | CLS | RGB | Ledstrip RGB | 60RGBWW-IP20 | Ledstrip 60LED/m 5050 24V IP20 RGB+W+WW 5m | Ruban led 60LED/m 5050 24V IP20 RGB+W+WW 5m | Ledstrip 60LED/m 5050 24V IP20 RGB+W+WW 5m | r | 239.19 | 1163 | 48 | 5420076248635 | 8539 51 00 00 | EC002706 | Yes | 3 |  |  |  |  | 0.2 | 5000 | 12 | 2 | [6 empty] | 0 | IP20 | 1 |  | 24 |  | 120 | LED strip RGB + warmwit + koudwit kanaal. 60 SMD5050 leds per meter. Aansluitspanning 24VDC, dimmen en kleuren veranderen met RGB+W+WW controller. Geschikt voor binnen toepassingen IP20, rol van 5m. Vermogen 24W per meter, in te korten elke 10cm. Aansluitkabel van 30cm aan beide zijden. Maximum 5m in serie verbinden indien voeding aan één zijde! Enkel geschikt voor toepassingen met gekleurd licht. Niet geschikt voor algemene verlichting. Vrijgesteld van de eisen ecologisch ontwerp voor lichtbronnen 2019/2020 bijlage III punt 3 (n). | Ruban LED RGB + blanc chaud + blanc froid. 60 SMD5050 LED par mètre. Voltage de connexion 24VDC, atténuation et changement de couleurs avec un contrôleur RGB+W+WW. Convient aux applications intérieures IP20, rouleau de 5m, puissance 19,2W par mètre, peut être raccourcie tous les 10cm. Câble de connexion de 30 cm des deux côtés. Connectez maximum 5m en série avec l'alimentation d'un coté. Ne convient que pour les applications de lumière colorée. Ne convient pas à l'éclairage général. Exempt des exigences d'écoconception pour les sources lumineuses 2019/2020 Annexe III point 3 (n). | LED strip RGB + warm white + cold white. 60 SMD5050 LEDs per meter. Connection voltage 24VDC, dimming and changing colors with RGB+W+WW controller. Suitable for indoor applications IP20, 5m reel. Power 19.2 W per meter, shorten every 10 cm. 30 cm connection cable on both sides. Connect maximum 5m in series if power supply on one side! Light source with adjustable color. Only suitable for colored light applications. Not suitable for general lighting. Exempt from ecodesign requirements for light sources 2019/2020 Annex III point 3 (n). | https://www.integratech.be/led-strip/led-strip-rgb/ | https://www.integratech.be/fr/ruban-led-bandeau-led/rgb/ | https://www.integratech.be/en/led-strip/rgb/ | https://www.integratech.be/downloads/datasheets/60RGBWW-IP20-nl.pdf | https://www.integratech.be/downloads/datasheets/60RGBWW-IP20-fr.pdf | https://www.integratech.be/downloads/datasheets/60RGBWW-IP20-eng.pdf | /downloads/photometric-data/60RGBWW.zip | https://www.integratech.be/downloads/pics/60RGBWW-IP20.jpg | https://www.integratech.be/downloads/pics/maatschetsen/60RGBWWW.jpg | W:\integra-tarief\ACCESS\pics\maatschetsen\ | 0 | smd5050 | Refond | -20~+45 | 24V | FALSE | FALSE | FALSE | 5 | exclusief driver | FALSE | 46 77 95 100 101 | white | <3 | PWM | 50.000 | L80B20 | FALSE |  |  |  | 1
LED strips en profielen | Courant C | CLS | RGB | Ledstrip RGB | 60RGBWW-IP67 | Ledstrip 60LED/m 5050 24V IP67 RGB+W+WW 5m | Ruban led 60LED/m 5050 24V IP67 RGB+W+WW 5m | Ledstrip 60LED/m 5050 24V IP67 RGB+W+WW 5m | r | 276.97 | 1049 | 44 | 5420076248642 | 8539 51 00 00 | EC002706 | Yes | 3 |  |  |  |  | 0.4 | 5000 | 13 | 4 | [6 empty] | 0 | IP67 | 1 |  | 24 |  | 120 | LED strip RGB + warmwit + koudwit kanaal. 60 SMD5050 leds per meter. Aansluitspanning 24VDC, dimmen en kleuren veranderen met RGB+W+WW controller. Geschikt voor buiten toepassingen IP67, rol van 5m. Vermogen 24W per meter, in te korten elke 10cm. Aansluitkabel van 30cm aan beide zijden. Maximum 5m in serie verbinden indien voeding aan één zijde! Geleverd inclusief 5 eindkapjes met kabelinvoer, 5 eindkapjes zonder kabelinvoer en een tube siliconen. Enkel geschikt voor toepassingen met gekleurd licht. Niet geschikt voor algemene verlichting. Vrijgesteld van de eisen ecologisch ontwerp voor lichtbronnen 2019/2020 bijlage III punt 3 (n). | Ruban LED RGB + blanc chaud + blanc froid. 60 SMD5050 LED par mètre. Voltage de connexion 24VDC, atténuation et changement de couleurs avec un contrôleur RGB+W+WW. Convient aux applications extérieures IP67, rouleau de 5m, puissance 19,2W par mètre, peut être raccourcie tous les 10cm. Câble de connexion de 30 cm des deux côtés. Connectez maximum 5m en série avec l'alimentation d'un coté. Livré comprenant 5 embouts avec entrée de câble, 5 embouts sans entrée de câble et un tube silicone. Ne convient que pour les applications de lumière colorée. Ne convient pas à l'éclairage général. Exempt des exigences d'écoconception pour les sources lumineuses 2019/2020 Annexe III point 3 (n). | LED strip RGB + warm white + cold white. 60 SMD5050 LEDs per meter. Connection voltage 24VDC, dimming and changing colors with RGB+W+WW controller. Suitable for outdoor applications IP67, 5m reel. Power 19.2 W per meter, shorten every 10 cm. 30 cm connection cable on both sides. Connect maximum 5m in series if power supply on one side! Delivered including 5 end caps with cable entry, 5 end caps without cable entry and a tube of silicone. Light source with adjustable color. Only suitable for colored light applications. Not suitable for general lighting. Exempt from ecodesign requirements for light sources 2019/2020 Annex III point 3 (n). | https://www.integratech.be/led-strip/led-strip-rgb/ | https://www.integratech.be/fr/ruban-led-bandeau-led/rgb/ | https://www.integratech.be/en/led-strip/rgb/ | https://www.integratech.be/downloads/datasheets/60RGBWW-IP67-nl.pdf | https://www.integratech.be/downloads/datasheets/60RGBWW-IP67-fr.pdf | https://www.integratech.be/downloads/datasheets/60RGBWW-IP67-eng.pdf | /downloads/photometric-data/60RGBWW.zip | https://www.integratech.be/downloads/pics/60RGBWW-IP67.jpg | https://www.integratech.be/downloads/pics/maatschetsen/60RGBWWW.jpg | W:\integra-tarief\ACCESS\pics\maatschetsen\IP67-endcaps.jpg | 0 | smd5050 | Refond | -20~+45 | 24V | FALSE | FALSE | FALSE | 5 | exclusief driver | FALSE | 48 81 96 100 106 | white | <3 | PWM | 50.000 | L80B20 | FALSE |  |  |  | 1
LED strips en profielen | Courant B | CLS | 64LED | Ledstrip 64LED | 64LED-IP20-2700 | Ledstrip 64LED/m SMD2835 24V IP20 2700K 5m | Ruban led 64LED/m SMD2835 24V IP20 2700K 5m | Ledstrip 64LED/m SMD2835 24V IP20 2700K 5m | r | 88.13 | 373 | 133 | 5420076247621 | 8539 51 00 00 | EC002706 | Yes | 3 |  |  |  |  | 0.2 | 5000 | 8 | 1.8 |  |  | 240 | 240 | 20 | 20 | 0 | IP20 | 1 | 82 | 2,8 | 2700 | 120 | LED strip high performance met 64 SMD2835 leds per meter. Aansluitspanning 24VDC, dimbaar met PWM dimmer. Geschikt voor binnen toepassingen IP20, rol van 5 m. Vermogen 2,8W per meter, in te korten elke 12,5cm. Aansluitkabel van 30cm aan beide zijden. Maximum 12m in serie verbinden indien voeding aan één zijde! Toepassing : kleine accenten. | Ruban LED haute performance avec 64 SMD2835 LED par mètre. Voltage de connexion 24VDC, réglable avec variateur PWM. Convient aux applications intérieures IP20, rouleau de 5 m, puissance 2,8W par mètre, peut être raccourcie tous les 12,5 cm. Câble de connexion de 30 cm des deux côtés. Connectez maximum 12m en série avec l'alimentation d'un coté. Application: petits accents. | LED strip high performance with 64 SMD2835 LEDs per meter. Connection voltage 24VDC, dimmable with PWM controller. Suitable for indoor applications IP20, 5m reel. Power 2,8W/m, can be shortened every 12,5 cm. 30cm connection cable on both sides. Connect maximum 12m in series if power supply on one side! Application: small accents. | https://www.integratech.be/led-strip/led-strip-monochrome/64led/ | https://www.integratech.be/fr/ruban-led-bandeau-led/mono-couleur-monochrome/64led/ | https://www.integratech.be/en/led-strip/led-strip-mono-color/64led/ | https://www.integratech.be/downloads/datasheets/64LED-IP20-2700-nl.pdf | https://www.integratech.be/downloads/datasheets/64LED-IP20-2700-fr.pdf | https://www.integratech.be/downloads/datasheets/64LED-IP20-2700-eng.pdf | /downloads/photometric-data/64LED.zip | https://www.integratech.be/downloads/pics/64LED-IP20-2700.jpg | https://www.integratech.be/downloads/pics/maatschetsen/64LED-IP20.jpg | W:\integra-tarief\ACCESS\pics\maatschetsen\ | 0 | smd2835 | Refond | -20~+45 | 24V | FALSE | FALSE | FALSE | 5 | exclusief driver | FALSE | 46 78 95 100 102 | white | <3 | PWM | 67.000 | L80B20 | FALSE |  |  |  | 1
LED strips en profielen | Courant B | CLS | 64LED | Ledstrip 64LED | 64LED-IP20-3000 | Ledstrip 64LED/m SMD2835 24V IP20 3000K 5m | Ruban led 64LED/m SMD2835 24V IP20 3000K 5m | Ledstrip 64LED/m SMD2835 24V IP20 3000K 5m | r | 88.13 | 397 | 142 | 5420076247638 | 8539 51 00 00 | EC002706 | Yes | 3 |  |  |  |  | 0.2 | 5000 | 8 | 1.8 |  |  | 240 | 240 | 20 | 20 | 0 | IP20 | 1 | 82 | 2,8 | 3000 | 120 | LED strip high performance met 64 SMD2835 leds per meter. Aansluitspanning 24VDC, dimbaar met PWM dimmer. Geschikt voor binnen toepassingen IP20, rol van 5 m. Vermogen 2,8W per meter, in te korten elke 12,5cm. Aansluitkabel van 30cm aan beide zijden. Maximum 12m in serie verbinden indien voeding aan één zijde! Toepassing : kleine accenten. | Ruban LED haute performance avec 64 SMD2835 LED par mètre. Voltage de connexion 24VDC, réglable avec variateur PWM. Convient aux applications intérieures IP20, rouleau de 5 m, puissance 2,8W par mètre, peut être raccourcie tous les 12,5 cm. Câble de connexion de 30 cm des deux côtés. Connectez maximum 12m en série avec l'alimentation d'un coté. Application: petits accents. | LED strip high performance with 64 SMD2835 LEDs per meter. Connection voltage 24VDC, dimmable with PWM controller. Suitable for indoor applications IP20, 5m reel. Power 2,8W/m, can be shortened every 12,5 cm. 30cm connection cable on both sides. Connect maximum 12m in series if power supply on one side! Application: small accents. | https://www.integratech.be/led-strip/led-strip-monochrome/64led/ | https://www.integratech.be/fr/ruban-led-bandeau-led/mono-couleur-monochrome/64led/ | https://www.integratech.be/en/led-strip/led-strip-mono-color/64led/ | https://www.integratech.be/downloads/datasheets/64LED-IP20-3000-nl.pdf | https://www.integratech.be/downloads/datasheets/64LED-IP20-3000-fr.pdf | https://www.integratech.be/downloads/datasheets/64LED-IP20-3000-eng.pdf | /downloads/photometric-data/64LED.zip | https://www.integratech.be/downloads/pics/64LED-IP20-3000.jpg | https://www.integratech.be/downloads/pics/maatschetsen/64LED-IP20.jpg | W:\integra-tarief\ACCESS\pics\maatschetsen\ | 0 | smd2835 | Refond | -20~+45 | 24V | FALSE | FALSE | FALSE | 5 | exclusief driver | FALSE | 46 78 95 100 103 | white | <3 | PWM | 67.000 | L80B20 | FALSE |  |  |  | 1
LED strips en profielen | Courant B | CLS | 64LED | Ledstrip 64LED | 64LED-IP20-4000 | Ledstrip 64LED/m SMD2835 24V IP20 4000K 5m | Ruban led 64LED/m SMD2835 24V IP20 4000K 5m | Ledstrip 64LED/m SMD2835 24V IP20 4000K 5m | r | 88.13 | 437 | 156 | 5420076247652 | 8539 51 00 00 | EC002706 | Yes | 3 |  |  |  |  | 0.2 | 5000 | 8 | 1.8 |  |  | 240 | 240 | 20 | 20 | 0 | IP20 | 1 | 82 | 2,8 | 4000 | 120 | LED strip high performance met 64 SMD2835 leds per meter. Aansluitspanning 24VDC, dimbaar met PWM dimmer. Geschikt voor binnen toepassingen IP20, rol van 5 m. Vermogen 2,8W per meter, in te korten elke 12,5cm. Aansluitkabel van 30cm aan beide zijden. Maximum 12m in serie verbinden indien voeding aan één zijde! Toepassing : kleine accenten. | Ruban LED haute performance avec 64 SMD2835 LED par mètre. Voltage de connexion 24VDC, réglable avec variateur PWM. Convient aux applications intérieures IP20, rouleau de 5 m, puissance 2,8W par mètre, peut être raccourcie tous les 12,5 cm. Câble de connexion de 30 cm des deux côtés. Connectez maximum 12m en série avec l'alimentation d'un coté. Application: petits accents. | LED strip high performance with 64 SMD2835 LEDs per meter. Connection voltage 24VDC, dimmable with PWM controller. Suitable for indoor applications IP20, 5m reel. Power 2,8W/m, can be shortened every 12,5 cm. 30cm connection cable on both sides. Connect maximum 12m in series if power supply on one side! Application: small accents. | https://www.integratech.be/led-strip/led-strip-monochrome/64led/ | https://www.integratech.be/fr/ruban-led-bandeau-led/mono-couleur-monochrome/64led/ | https://www.integratech.be/en/led-strip/led-strip-mono-color/64led/ | https://www.integratech.be/downloads/datasheets/64LED-IP20-4000-nl.pdf | https://www.integratech.be/downloads/datasheets/64LED-IP20-4000-fr.pdf | https://www.integratech.be/downloads/datasheets/64LED-IP20-4000-eng.pdf | /downloads/photometric-data/64LED.zip | https://www.integratech.be/downloads/pics/64LED-IP20-4000.jpg | https://www.integratech.be/downloads/pics/maatschetsen/64LED-IP20.jpg | W:\integra-tarief\ACCESS\pics\maatschetsen\ | 0 | smd2835 | Refond | -20~+45 | 24V | FALSE | FALSE | FALSE | 5 | exclusief driver | FALSE | 45 77 95 100 101 | white | <3 | PWM | 67.000 | L80B20 | FALSE |  |  |  | 1
LED strips en profielen | On order | CLS | 64LED | Ledstrip 64LED | 64LED-IP20-6000 | Ledstrip 64LED/m SMD2835 24V IP20 6000K 5m | Ruban led 64LED/m SMD2835 24V IP20 6000K 5m | Ledstrip 64LED/m SMD2835 24V IP20 6000K 5m | r | 88.13 | 417 | 149 | 5420076247669 | 8539 51 00 00 | EC002706 | No | 35 |  |  |  |  | 0.2 | 5000 | 8 | 1.8 |  |  | 240 | 240 | 20 | 20 | 0 | IP20 | 1 | 82 | 2,8 | 6000 | 120 | LED strip high performance met 64 SMD2835 leds per meter. Aansluitspanning 24VDC, dimbaar met PWM dimmer. Geschikt voor binnen toepassingen IP20, rol van 5 m. Vermogen 2,8W per meter, in te korten elke 12,5cm. Aansluitkabel van 30cm aan beide zijden. Maximum 12m in serie verbinden indien voeding aan één zijde! Toepassing : kleine accenten. | Ruban LED haute performance avec 64 SMD2835 LED par mètre. Voltage de connexion 24VDC, réglable avec variateur PWM. Convient aux applications intérieures IP20, rouleau de 5 m, puissance 2,8W par mètre, peut être raccourcie tous les 12,5 cm. Câble de connexion de 30 cm des deux côtés. Connectez maximum 12m en série avec l'alimentation d'un coté. Application: petits accents. | LED strip high performance with 64 SMD2835 LEDs per meter. Connection voltage 24VDC, dimmable with PWM controller. Suitable for indoor applications IP20, 5m reel. Power 2,8W/m, can be shortened every 12,5 cm. 30cm connection cable on both sides. Connect maximum 12m in series if power supply on one side! Application: small accents. | https://www.integratech.be/led-strip/led-strip-monochrome/64led/ | https://www.integratech.be/fr/ruban-led-bandeau-led/mono-couleur-monochrome/64led/ | https://www.integratech.be/en/led-strip/led-strip-mono-color/64led/ | https://www.integratech.be/downloads/datasheets/64LED-IP20-6000-nl.pdf | https://www.integratech.be/downloads/datasheets/64LED-IP20-6000-fr.pdf | https://www.integratech.be/downloads/datasheets/64LED-IP20-6000-eng.pdf | /downloads/photometric-data/64LED.zip | https://www.integratech.be/downloads/pics/64LED-IP20-6000.jpg | https://www.integratech.be/downloads/pics/maatschetsen/64LED-IP20.jpg | W:\integra-tarief\ACCESS\pics\maatschetsen\ | 0 | smd2835 | Refond | -20~+45 | 24V | FALSE | FALSE | FALSE | 5 | exclusief driver | FALSE | 45 77 95 100 100 | white | <3 | PWM | 67.000 | L80B20 | FALSE |  |  |  | 1
LED strips en profielen | Courant C | CLS | 64LED | Ledstrip 64LED | 64LED-IP67-2700 | Ledstrip 64LED/m SMD2835 24V IP67 2700K 5m | Ruban led 64LED/m SMD2835 24V IP67 2700K 5m | Ledstrip 64LED/m SMD2835 24V IP67 2700K 5m | r | 125.89 | 358 | 128 | 5420076247676 | 8539 51 00 00 | EC002706 | Yes | 3 |  |  |  |  | 0.25 | 5000 | 9 | 4 |  |  | 260 | 260 | 20 | 20 | 0 | IP67 | 1 | 82 | 2,8 | 2700 | 120 | LED strip high performance met 64 SMD2835 leds per meter. Aansluitspanning 24VDC, dimbaar met PWM dimmer. Geschikt voor vochtige omgevingen IP67, rol van 5 m. Vermogen 2,8W per meter, in te korten elke 12,5cm. Aansluitkabel van 30cm aan beide zijden. Maximum 12m in serie verbinden indien voeding aan één zijde! Toepassing : kleine accenten. Geleverd inclusief 5 eindkapjes met kabelinvoer, 5 eindkapjes zonder kabelinvoer en een tube siliconen. | Ruban LED haute performance avec 64 SMD2835 LED par mètre. Voltage de connexion 24VDC, réglable avec variateur PWM. Convient aux environnements humides IP67, rouleau de 5 m, puissance 2,8W par mètre, peut être raccourcie tous les 12,5 cm. Câble de connexion de 30 cm des deux côtés. Connectez maximum 12m en série avec l'alimentation d'un coté. Application: petits accents. Livré comprenant 5 embouts avec entrée de câble, 5 embouts sans entrée de câble et un tube silicone. | LED strip high performance with 64 SMD2835 LEDs per meter. Connection voltage 24VDC, dimmable with PWM controller. Suitable for outdoor applications IP67, 5m reel. Power 2,8W/m, can be shortened every 12,5 cm. 30cm connection cable on both sides. Connect maximum 12m in series if power supply on one side! Application: small accents. Delivered including 5 end caps with cable entry, 5 end caps without cable entry and a tube of silicone. | https://www.integratech.be/led-strip/led-strip-monochrome/64led/ | https://www.integratech.be/fr/ruban-led-bandeau-led/mono-couleur-monochrome/64led/ | https://www.integratech.be/en/led-strip/led-strip-mono-color/64led/ | https://www.integratech.be/downloads/datasheets/64LED-IP67-2700-nl.pdf | https://www.integratech.be/downloads/datasheets/64LED-IP67-2700-fr.pdf | https://www.integratech.be/downloads/datasheets/64LED-IP67-2700-eng.pdf | /downloads/photometric-data/64LED.zip | https://www.integratech.be/downloads/pics/64LED-IP67-2700.jpg | https://www.integratech.be/downloads/pics/maatschetsen/64LED-IP20.jpg | W:\integra-tarief\ACCESS\pics\maatschetsen\IP67-endcaps.jpg | 0 | smd2835 | Refond | -20~+45 | 24V | FALSE | FALSE | FALSE | 5 | exclusief driver | FALSE | 49 81 96 100 100 | white | <3 | PWM | 67.000 | L80B20 | FALSE |  |  |  | 1
LED strips en profielen | Courant C | CLS | 64LED | Ledstrip 64LED | 64LED-IP67-3000 | Ledstrip 64LED/m SMD2835 24V IP67 3000K 5m | Ruban led 64LED/m SMD2835 24V IP67 3000K 5m | Ledstrip 64LED/m SMD2835 24V IP67 3000K 5m | r | 125.89 | 378 | 135 | 5420076247683 | 8539 51 00 00 | EC002706 | Yes | 3 |  |  |  |  | 0.25 | 5000 | 9 | 4 |  |  | 260 | 260 | 20 | 20 | 0 | IP67 | 1 | 82 | 2,8 | 3000 | 120 | LED strip high performance met 64 SMD2835 leds per meter. Aansluitspanning 24VDC, dimbaar met PWM dimmer. Geschikt voor vochtige omgevingen IP67, rol van 5 m. Vermogen 2,8W per meter, in te korten elke 12,5cm. Aansluitkabel van 30cm aan beide zijden. Maximum 12m in serie verbinden indien voeding aan één zijde! Toepassing : kleine accenten. Geleverd inclusief 5 eindkapjes met kabelinvoer, 5 eindkapjes zonder kabelinvoer en een tube siliconen. | Ruban LED haute performance avec 64 SMD2835 LED par mètre. Voltage de connexion 24VDC, réglable avec variateur PWM. Convient aux environnements humides IP67, rouleau de 5 m, puissance 2,8W par mètre, peut être raccourcie tous les 12,5 cm. Câble de connexion de 30 cm des deux côtés. Connectez maximum 12m en série avec l'alimentation d'un coté. Application: petits accents. Livré comprenant 5 embouts avec entrée de câble, 5 embouts sans entrée de câble et un tube silicone. | LED strip high performance with 64 SMD2835 LEDs per meter. Connection voltage 24VDC, dimmable with PWM controller. Suitable for outdoor applications IP67, 5m reel. Power 2,8W/m, can be shortened every 12,5 cm. 30cm connection cable on both sides. Connect maximum 12m in series if power supply on one side! Application: small accents. Delivered including 5 end caps with cable entry, 5 end caps without cable entry and a tube of silicone. | https://www.integratech.be/led-strip/led-strip-monochrome/64led/ | https://www.integratech.be/fr/ruban-led-bandeau-led/mono-couleur-monochrome/64led/ | https://www.integratech.be/en/led-strip/led-strip-mono-color/64led/ | https://www.integratech.be/downloads/datasheets/64LED-IP67-3000-nl.pdf | https://www.integratech.be/downloads/datasheets/64LED-IP67-3000-fr.pdf | https://www.integratech.be/downloads/datasheets/64LED-IP67-3000-eng.pdf | /downloads/photometric-data/64LED.zip | https://www.integratech.be/downloads/pics/64LED-IP67-3000.jpg | https://www.integratech.be/downloads/pics/maatschetsen/64LED-IP20.jpg | W:\integra-tarief\ACCESS\pics\maatschetsen\IP67-endcaps.jpg | 0 | smd2835 | Refond | -20~+45 | 24V | FALSE | FALSE | FALSE | 5 | exclusief driver | FALSE | 46 78 95 100 103 | white | <3 | PWM | 67.000 | L80B20 | FALSE |  |  |  | 1
LED strips en profielen | Courant C | CLS | 64LED | Ledstrip 64LED | 64LED-IP67-4000 | Ledstrip 64LED/m SMD2835 24V IP67 4000K 5m | Ruban led 64LED/m SMD2835 24V IP67 4000K 5m | Ledstrip 64LED/m SMD2835 24V IP67 4000K 5m | r | 125.89 | 398 | 142 | 5420076247690 | 8539 51 00 00 | EC002706 | Yes | 3 |  |  |  |  | 0.25 | 5000 | 9 | 4 |  |  | 260 | 260 | 20 | 20 | 0 | IP67 | 1 | 82 | 2,8 | 4000 | 120 | LED strip high performance met 64 SMD2835 leds per meter. Aansluitspanning 24VDC, dimbaar met PWM dimmer. Geschikt voor vochtige omgevingen IP67, rol van 5 m. Vermogen 2,8W per meter, in te korten elke 12,5cm. Aansluitkabel van 30cm aan beide zijden. Maximum 12m in serie verbinden indien voeding aan één zijde! Toepassing : kleine accenten. Geleverd inclusief 5 eindkapjes met kabelinvoer, 5 eindkapjes zonder kabelinvoer en een tube siliconen. | Ruban LED haute performance avec 64 SMD2835 LED par mètre. Voltage de connexion 24VDC, réglable avec variateur PWM. Convient aux environnements humides IP67, rouleau de 5 m, puissance 2,8W par mètre, peut être raccourcie tous les 12,5 cm. Câble de connexion de 30 cm des deux côtés. Connectez maximum 12m en série avec l'alimentation d'un coté. Application: petits accents. Livré comprenant 5 embouts avec entrée de câble, 5 embouts sans entrée de câble et un tube silicone. | LED strip high performance with 64 SMD2835 LEDs per meter. Connection voltage 24VDC, dimmable with PWM controller. Suitable for outdoor applications IP67, 5m reel. Power 2,8W/m, can be shortened every 12,5 cm. 30cm connection cable on both sides. Connect maximum 12m in series if power supply on one side! Application: small accents. Delivered including 5 end caps with cable entry, 5 end caps without cable entry and a tube of silicone. | https://www.integratech.be/led-strip/led-strip-monochrome/64led/ | https://www.integratech.be/fr/ruban-led-bandeau-led/mono-couleur-monochrome/64led/ | https://www.integratech.be/en/led-strip/led-strip-mono-color/64led/ | https://www.integratech.be/downloads/datasheets/64LED-IP67-4000-nl.pdf | https://www.integratech.be/downloads/datasheets/64LED-IP67-4000-fr.pdf | https://www.integratech.be/downloads/datasheets/64LED-IP67-4000-eng.pdf | /downloads/photometric-data/64LED.zip | https://www.integratech.be/downloads/pics/64LED-IP67-4000.jpg | https://www.integratech.be/downloads/pics/maatschetsen/64LED-IP20.jpg | W:\integra-tarief\ACCESS\pics\maatschetsen\IP67-endcaps.jpg | 0 | smd2835 | Refond | -20~+45 | 24V | FALSE | FALSE | FALSE | 5 | exclusief driver | FALSE | 45 77 95 100 101 | white | <3 | PWM | 67.000 | L80B20 | FALSE |  |  |  | 1
LED strips en profielen | On order | CLS | 64LED | Ledstrip 64LED | 64LED-IP67-6000 | Ledstrip 64LED/m SMD2835 24V IP67 6000K 5m | Ruban led 64LED/m SMD2835 24V IP67 6000K 5m | Ledstrip 64LED/m SMD2835 24V IP67 6000K 5m | r | 125.89 | 395 | 141 | 5420076247706 | 8539 51 00 00 | EC002706 | No | 35 |  |  |  |  | 0.25 | 5000 | 9 | 4 |  |  | 260 | 260 | 20 | 20 | 0 | IP67 | 1 | 82 | 2,8 | 6000 | 120 | LED strip high performance met 64 SMD2835 leds per meter. Aansluitspanning 24VDC, dimbaar met PWM dimmer. Geschikt voor vochtige omgevingen IP67, rol van 5 m. Vermogen 2,8W per meter, in te korten elke 12,5cm. Aansluitkabel van 30cm aan beide zijden. Maximum 12m in serie verbinden indien voeding aan één zijde! Toepassing : kleine accenten. Geleverd inclusief 5 eindkapjes met kabelinvoer, 5 eindkapjes zonder kabelinvoer en een tube siliconen. | Ruban LED haute performance avec 64 SMD2835 LED par mètre. Voltage de connexion 24VDC, réglable avec variateur PWM. Convient aux environnements humides IP67, rouleau de 5 m, puissance 2,8W par mètre, peut être raccourcie tous les 12,5 cm. Câble de connexion de 30 cm des deux côtés. Connectez maximum 12m en série avec l'alimentation d'un coté. Application: petits accents. Livré comprenant 5 embouts avec entrée de câble, 5 embouts sans entrée de câble et un tube silicone. | LED strip high performance with 64 SMD2835 LEDs per meter. Connection voltage 24VDC, dimmable with PWM controller. Suitable for outdoor applications IP67, 5m reel. Power 2,8W/m, can be shortened every 12,5 cm. 30cm connection cable on both sides. Connect maximum 12m in series if power supply on one side! Application: small accents. Delivered including 5 end caps with cable entry, 5 end caps without cable entry and a tube of silicone. | https://www.integratech.be/led-strip/led-strip-monochrome/64led/ | https://www.integratech.be/fr/ruban-led-bandeau-led/mono-couleur-monochrome/64led/ | https://www.integratech.be/en/led-strip/led-strip-mono-color/64led/ | https://www.integratech.be/downloads/datasheets/64LED-IP67-6000-nl.pdf | https://www.integratech.be/downloads/datasheets/64LED-IP67-6000-fr.pdf | https://www.integratech.be/downloads/datasheets/64LED-IP67-6000-eng.pdf | /downloads/photometric-data/64LED.zip | https://www.integratech.be/downloads/pics/64LED-IP67-6000.jpg | https://www.integratech.be/downloads/pics/maatschetsen/64LED-IP20.jpg | W:\integra-tarief\ACCESS\pics\maatschetsen\IP67-endcaps.jpg | 0 | smd2835 | Refond | -20~+45 | 24V | FALSE | FALSE | FALSE | 5 | exclusief driver | FALSE | 49 82 96 100 100 | white | <3 | PWM | 67.000 | L80B20 | FALSE |  |  |  | 1
LED strips en profielen | Courant I | CLS | STRIP HT | STRIP HT | 80LED-HT-IP65-2700 | Ledstrip 80LED 24V IP65 -40~100°C CRI80 2700K 5m | Ruban LED 80LED 24V IP65 -40~100°C CRI80 2700K 5m | Ledflex 80LED 24V IP65 -40~100°C CRI80 2700K 5m | r | 440.62 | 690 | 138 | 5420076266332 | 8539 51 00 00 | EC002706 | Yes | 3 |  |  |  |  | 0.4 | 5000 | 12.5 | 4.2 |  |  | 240 | 240 | 20 | 12 | 0 | IP65 | 1 | 80 | 5 | 2700 | 120 | LED strip voor hoge temperaturen 80LED uitgerust met 80 LEDs type Osram SMD3030 per meter. Geschikt voor omgevingstemperatuur tussen -40 en +100°C. Aansluitspanning 24VDC, in te korten elke 10 cm. Kleurweergave CRI80, lichtbundel 120°. Voorzien van voorgesoldeerde aansluitkabels van 20cm aan beide zijden. Maximum 10m in serie verbinden indien voeding aan één zijde! Geleverd inclusief 10 montageclips, 5 eindkappen zonder en 5 eindkappen met kabeluitgang, 1 tube siliconen. | Ruban LED pour hautes températures équipée de 80 LED type Osram SMD3030 par mètre. Convient pour des températures ambiantes comprises entre -40 et + 100 ° C. Tension de connexion 24VDC, peut être raccourcie tous les 10 cm. Rendu des couleurs CRI80, faisceau lumineux 120 °. Equipé de câbles de connexion pré-soudés de 20 cm des deux côtés. Connectez au maximum 10 m en série si l'alimentation est d'un côté! Livré avec 10 clips de fixation, 5 embouts sans et 5 embouts avec sortie de câble, 1 tube de silicone. | LED strip for high temperatures 80LED equipped with 80 LEDs type Osram SMD3030 per meter. Suitable for ambient temperatures between -40 and + 100 ° C. Connection voltage 24VDC, can be shortened every 10 cm. Color rendering CRI80, light beam 120 °. Equipped with pre-soldered connection cables of 20 cm on both sides. Connect maximum 10m in series if power supply on one side! Supplied with 10 mounting clips, 5 end caps without and 5 end caps with cable outlet, 1 tube of silicone. | https://www.integratech.be/led-strip/led-strip-monochrome/64led/ | https://www.integratech.be/fr/ruban-led-bandeau-led/mono-couleur-monochrome/80led-ht/ | https://www.integratech.be/en/led-strip/led-strip-mono-color/80led-ht/ | https://www.integratech.be/downloads/datasheets/80LED-HT-IP65-2700-nl.pdf | https://www.integratech.be/downloads/datasheets/80LED-HT-IP65-2700-fr.pdf | https://www.integratech.be/downloads/datasheets/80LED-HT-IP65-2700-eng.pdf | /downloads/photometric-data/80LEDHT.zip | https://www.integratech.be/downloads/pics/80LED-HT-IP65-2700.jpg | https://www.integratech.be/downloads/pics/maatschetsen/80LED-HT.jpg | W:\integra-tarief\ACCESS\pics\maatschetsen\ | 0 | smd3030 | Osram | -40~+100 | 24VDC | TRUE | FALSE | FALSE | 5 | exclusief driver (extern) | FALSE |  | white | <3 | PWM | 60.000 | L80B10 | FALSE |  |  |  | 1
LED strips en profielen | Courant I | CLS | STRIP HT | STRIP HT | 80LED-HT-IP65-3000 | Ledstrip 80LED 24V IP65 -40~100°C CRI80 3000K 5m | Ruban LED 80LED 24V IP65 -40~100°C CRI80 3000K 5m | Ledflex 80LED 24V IP65 -40~100°C CRI80 3000K 5m | r | 440.62 | 720 | 144 | 5420076266349 | 8539 51 00 00 | EC002706 | Yes | 3 |  |  |  |  | 0.4 | 5000 | 12.5 | 4.2 |  |  | 240 | 240 | 20 | 12 | 0 | IP65 | 1 | 80 | 5 | 3000 | 120 | LED strip voor hoge temperaturen 80LED uitgerust met 80 LEDs type Osram SMD3030 per meter. Geschikt voor omgevingstemperatuur tussen -40 en +100°C. Aansluitspanning 24VDC, in te korten elke 10 cm. Kleurweergave CRI80, lichtbundel 120°. Voorzien van voorgesoldeerde aansluitkabels van 20cm aan beide zijden. Maximum 10m in serie verbinden indien voeding aan één zijde! Geleverd inclusief 10 montageclips, 5 eindkappen zonder en 5 eindkappen met kabeluitgang, 1 tube siliconen. | Ruban LED pour hautes températures équipée de 80 LED type Osram SMD3030 par mètre. Convient pour des températures ambiantes comprises entre -40 et + 100 ° C. Tension de connexion 24VDC, peut être raccourcie tous les 10 cm. Rendu des couleurs CRI80, faisceau lumineux 120 °. Equipé de câbles de connexion pré-soudés de 20 cm des deux côtés. Connectez au maximum 10 m en série si l'alimentation est d'un côté! Livré avec 10 clips de fixation, 5 embouts sans et 5 embouts avec sortie de câble, 1 tube de silicone. | LED strip for high temperatures 80LED equipped with 80 LEDs type Osram SMD3030 per meter. Suitable for ambient temperatures between -40 and + 100 ° C. Connection voltage 24VDC, can be shortened every 10 cm. Color rendering CRI80, light beam 120 °. Equipped with pre-soldered connection cables of 20 cm on both sides. Connect maximum 10m in series if power supply on one side! Supplied with 10 mounting clips, 5 end caps without and 5 end caps with cable outlet, 1 tube of silicone. | https://www.integratech.be/led-strip/led-strip-monochrome/64led/ | https://www.integratech.be/fr/ruban-led-bandeau-led/mono-couleur-monochrome/80led-ht/ | https://www.integratech.be/en/led-strip/led-strip-mono-color/80led-ht/ | https://www.integratech.be/downloads/datasheets/80LED-HT-IP65-3000-nl.pdf | https://www.integratech.be/downloads/datasheets/80LED-HT-IP65-3000-fr.pdf | https://www.integratech.be/downloads/datasheets/80LED-HT-IP65-3000-eng.pdf | /downloads/photometric-data/80LEDHT.zip | https://www.integratech.be/downloads/pics/80LED-HT-IP65-3000.jpg | https://www.integratech.be/downloads/pics/maatschetsen/80LED-HT.jpg | W:\integra-tarief\ACCESS\pics\maatschetsen\ | 0 | smd3030 | Osram | -40~+100 | 24VDC | TRUE | FALSE | FALSE | 5 | exclusief driver (extern) | FALSE |  | white | <3 | PWM | 60.000 | L80B10 | FALSE |  |  |  | 1
LED strips en profielen | Courant I | CLS | STRIP HT | STRIP HT | 80LED-HT-IP65-4000 | Ledstrip 80LED 24V IP65 -40~100°C CRI80 4000K 5m | Ruban LED 80LED 24V IP65 -40~100°C CRI80 4000K 5m | Ledflex 80LED 24V IP65 -40~100°C CRI80 4000K 5m | r | 440.62 | 745 | 149 | 5420076266356 | 8539 51 00 00 | EC002706 | Yes | 3 |  |  |  |  | 0.4 | 5000 | 12.5 | 4.2 |  |  | 240 | 240 | 20 | 12 | 0 | IP65 | 1 | 80 | 5 | 4000 | 120 | LED strip voor hoge temperaturen 80LED uitgerust met 80 LEDs type Osram SMD3030 per meter. Geschikt voor omgevingstemperatuur tussen -40 en +100°C. Aansluitspanning 24VDC, in te korten elke 10 cm. Kleurweergave CRI80, lichtbundel 120°. Voorzien van voorgesoldeerde aansluitkabels van 20cm aan beide zijden. Maximum 10m in serie verbinden indien voeding aan één zijde! Geleverd inclusief 10 montageclips, 5 eindkappen zonder en 5 eindkappen met kabeluitgang, 1 tube siliconen. | Ruban LED pour hautes températures équipée de 80 LED type Osram SMD3030 par mètre. Convient pour des températures ambiantes comprises entre -40 et + 100 ° C. Tension de connexion 24VDC, peut être raccourcie tous les 10 cm. Rendu des couleurs CRI80, faisceau lumineux 120 °. Equipé de câbles de connexion pré-soudés de 20 cm des deux côtés. Connectez au maximum 10 m en série si l'alimentation est d'un côté! Livré avec 10 clips de fixation, 5 embouts sans et 5 embouts avec sortie de câble, 1 tube de silicone. | LED strip for high temperatures 80LED equipped with 80 LEDs type Osram SMD3030 per meter. Suitable for ambient temperatures between -40 and + 100 ° C. Connection voltage 24VDC, can be shortened every 10 cm. Color rendering CRI80, light beam 120 °. Equipped with pre-soldered connection cables of 20 cm on both sides. Connect maximum 10m in series if power supply on one side! Supplied with 10 mounting clips, 5 end caps without and 5 end caps with cable outlet, 1 tube of silicone. | https://www.integratech.be/led-strip/led-strip-monochrome/64led/ | https://www.integratech.be/fr/ruban-led-bandeau-led/mono-couleur-monochrome/80led-ht/ | https://www.integratech.be/en/led-strip/led-strip-mono-color/80led-ht/ | https://www.integratech.be/downloads/datasheets/80LED-HT-IP65-4000-nl.pdf | https://www.integratech.be/downloads/datasheets/80LED-HT-IP65-4000-fr.pdf | https://www.integratech.be/downloads/datasheets/80LED-HT-IP65-4000-eng.pdf | /downloads/photometric-data/80LEDHT.zip | https://www.integratech.be/downloads/pics/80LED-HT-IP65-4000.jpg | https://www.integratech.be/downloads/pics/maatschetsen/80LED-HT.jpg | W:\integra-tarief\ACCESS\pics\maatschetsen\ | 0 | smd3030 | Osram | -40~+100 | 24VDC | TRUE | FALSE | FALSE | 5 | exclusief driver (extern) | FALSE |  | white | <3 | PWM | 60.000 | L80B10 | FALSE |  |  |  | 1
LED strips en profielen | Courant I | CLS | STRIP HT | STRIP HT | 80LED-HT-IP65-6500 | Ledstrip 80LED 24V IP65 -40~100°C CRI80 6500K 5m | Ruban LED 80LED 24V IP65 -40~100°C CRI80 6500K 5m | Ledflex 80LED 24V IP65 -40~100°C CRI80 6500K 5m | r | 440.62 | 705 | 141 | 5420076266363 | 8539 51 00 00 | EC002706 | Yes | 3 |  |  |  |  | 0.4 | 5000 | 12.5 | 4.2 |  |  | 240 | 240 | 20 | 12 | 0 | IP65 | 1 | 80 | 5 | 6500 | 120 | LED strip voor hoge temperaturen 80LED uitgerust met 80 LEDs type Osram SMD3030 per meter. Geschikt voor omgevingstemperatuur tussen -40 en +100°C. Aansluitspanning 24VDC, in te korten elke 10 cm. Kleurweergave CRI80, lichtbundel 120°. Voorzien van voorgesoldeerde aansluitkabels van 20cm aan beide zijden. Maximum 10m in serie verbinden indien voeding aan één zijde! Geleverd inclusief 10 montageclips, 5 eindkappen zonder en 5 eindkappen met kabeluitgang, 1 tube siliconen. | Ruban LED pour hautes températures équipée de 80 LED type Osram SMD3030 par mètre. Convient pour des températures ambiantes comprises entre -40 et + 100 ° C. Tension de connexion 24VDC, peut être raccourcie tous les 10 cm. Rendu des couleurs CRI80, faisceau lumineux 120 °. Equipé de câbles de connexion pré-soudés de 20 cm des deux côtés. Connectez au maximum 10 m en série si l'alimentation est d'un côté! Livré avec 10 clips de fixation, 5 embouts sans et 5 embouts avec sortie de câble, 1 tube de silicone. | LED strip for high temperatures 80LED equipped with 80 LEDs type Osram SMD3030 per meter. Suitable for ambient temperatures between -40 and + 100 ° C. Connection voltage 24VDC, can be shortened every 10 cm. Color rendering CRI80, light beam 120 °. Equipped with pre-soldered connection cables of 20 cm on both sides. Connect maximum 10m in series if power supply on one side! Supplied with 10 mounting clips, 5 end caps without and 5 end caps with cable outlet, 1 tube of silicone. | https://www.integratech.be/led-strip/led-strip-monochrome/64led/ | https://www.integratech.be/fr/ruban-led-bandeau-led/mono-couleur-monochrome/80led-ht/ | https://www.integratech.be/en/led-strip/led-strip-mono-color/80led-ht/ | https://www.integratech.be/downloads/datasheets/80LED-HT-IP65-6500-nl.pdf | https://www.integratech.be/downloads/datasheets/80LED-HT-IP65-6500-fr.pdf | https://www.integratech.be/downloads/datasheets/80LED-HT-IP65-6500-eng.pdf | /downloads/photometric-data/80LEDHT.zip | https://www.integratech.be/downloads/pics/80LED-HT-IP65-6500.jpg | https://www.integratech.be/downloads/pics/maatschetsen/80LED-HT.jpg | W:\integra-tarief\ACCESS\pics\maatschetsen\ | 0 | smd3030 | Osram | -40~+100 | 24VDC | TRUE | FALSE | FALSE | 5 | exclusief driver (extern) | FALSE |  | white | <3 | PWM | 60.000 | L80B10 | FALSE |  |  |  | 1
LED strips en profielen | Courant C | BPR | ALU45 | Led profiel ALU45 | ALU45A-K2 | Profiel ALU45 alu 2m klare plexi incl. toebehoren | Profil ALU45 alu 2m plexi clair accessoires inclus | Profile ALU45 alu 2m clear cover incl. accessories | st | 58.6431 |  |  | 5420076249120 | 7604 29 90 | EC002707 | Yes | 3 |  |  |  |  | 0.85 | 2000 | 18.67 | 18.67 | [5 empty] | 12 | 0 | IP20 | [5 empty] | Led profiel ALU45 in geanodiseerd aluminium AL6063. Complete kit met ledprofiel 2m, transparant PC cover, 2 eindkappen zonder kabelingang, 2 eindkappen met kabelingang en 4 montagebeugels rvs L304 in een handige en stevige kartonnen koker. | Profile led ALU45 en aluminium anodisé AL6063. Kit complet avec profile led de 2m, couvercle transparent en PC, 2 embouts sans entrée de câble, 2 embouts avec entrée de câble et 4 supports de montage en acier inoxydable L304 dans un tube en carton robuste et résistant. | Led profile ALU45 in anodized aluminum AL6063. Complete kit with led profile 2m and transparent PC cover, 2 end caps without cable entry, 2 end caps with cable entry and 4 mounting brackets stainless steel L304 in a handy and sturdy cardboard tube. | https://www.integratech.be/led-strip/led-profiel/opbouw-alu45/ | https://www.integratech.be/fr/ruban-led-bandeau-led/profile-led/apparent-incline-alu45/ | https://www.integratech.be/en/led-strip/led-strip-profile/structure-led-profile-alu45/ | https://www.integratech.be/downloads/datasheets/ALU45A-K2-nl.pdf | https://www.integratech.be/downloads/datasheets/ALU45A-K2-fr.pdf | https://www.integratech.be/downloads/datasheets/ALU45A-K2-eng.pdf | /downloads/photometric-data/ | https://www.integratech.be/downloads/pics/ALU45A-K2.jpg | https://www.integratech.be/downloads/pics/maatschetsen/ALU45.jpg | [6 empty] | FALSE | FALSE | FALSE | 2 |  | FALSE |  | alu |  |  |  |  | FALSE |  |  |  | 1
LED strips en profielen | Courant B | BPR | ALU45 | Led profiel ALU45 | ALU45A-M2 | Profiel ALU45 alu 2m matte plexi incl. toebehoren | Profil ALU45 alu 2m plexi mat accessoires inclus | Profile ALU45 alu 2m milky cover incl. accessories | st | 58.6431 |  |  | 5420076249137 | 7604 29 90 | EC002707 | Yes | 3 |  |  |  |  | 0.85 | 2000 | 18.67 | 18.67 | [5 empty] | 12 | 0 | IP20 | [5 empty] | Led profiel ALU45 in geanodiseerd aluminium AL6063. Complete kit met ledprofiel 2m, opaal PC cover, 2 eindkappen zonder kabelingang, 2 eindkappen met kabelingang en 4 montagebeugels rvs L304 in een handige en stevige kartonnen koker. | Profile led ALU45 en aluminium anodisé AL6063. Kit complet avec profile led de 2m, couvercle opale en PC, 2 embouts sans entrée de câble, 2 embouts avec entrée de câble et 4 supports de montage en acier inoxydable L304 dans un tube en carton robuste et résistant. | Led profile ALU45 in anodized aluminum AL6063. Complete kit with led profile 2m and milky PC cover, 2 end caps without cable entry, 2 end caps with cable entry and 4 mounting brackets stainless steel L304 in a handy and sturdy cardboard tube. | https://www.integratech.be/led-strip/led-profiel/opbouw-alu45/ | https://www.integratech.be/fr/ruban-led-bandeau-led/profile-led/apparent-incline-alu45/ | https://www.integratech.be/en/led-strip/led-strip-profile/structure-led-profile-alu45/ | https://www.integratech.be/downloads/datasheets/ALU45A-M2-nl.pdf | https://www.integratech.be/downloads/datasheets/ALU45A-M2-fr.pdf | https://www.integratech.be/downloads/datasheets/ALU45A-M2-eng.pdf | /downloads/photometric-data/ | https://www.integratech.be/downloads/pics/ALU45A-M2.jpg | https://www.integratech.be/downloads/pics/maatschetsen/ALU45.jpg | [6 empty] | FALSE | FALSE | FALSE | 2 |  | FALSE |  | alu |  |  |  |  | FALSE |  |  |  | 1
LED strips en profielen | Courant B | BPR | ALU45 | Led profiel ALU45 | ALU45B-M2 | Profiel ALU45 zwart 2m plexi mat incl. toebehoren | Profil ALU45 noir 2m plexi mat accessoires inclus | Profile ALU45 black 2m milky incl. accessories | st | 58.6431 |  |  | 5420076249151 | 7604 29 90 | EC002707 | Yes | 3 |  |  |  |  | 0.85 | 2000 | 18.67 | 18.67 | [5 empty] | 12 | 0 | IP20 | [5 empty] | Led profiel ALU45 in geanodiseerd aluminium AL6063 met zwarte poedercoating RAL9004. Complete kit met ledprofiel 2m, opaal PC cover, 2 eindkappen zonder kabelingang, 2 eindkappen met kabelingang en 4 montagebeugels rvs L304 in een handige en stevige kartonnen koker. | Profile led ALU45 2m en aluminium anodisé AL6063 en finition noire RAL9004 . Kit complet avec profile led et couvercle mat en polycarbonate, 2 embouts sans entrée, 2 embouts avec entrée et 4 supports de montage en acier inoxydable L304 dans un tube en carton robuste et résistant. | Led profile ALU45 in anodized aluminum AL6063 with black powder coating RAL9004. Complete kit with led profile 2m and milky PC cover, 2 end caps without cable entry, 2 end caps with cable entry and 4 mounting brackets stainless steel L304 in a handy and sturdy cardboard tube. | https://www.integratech.be/led-strip/led-profiel/opbouw-alu45/ | https://www.integratech.be/fr/ruban-led-bandeau-led/profile-led/apparent-incline-alu45/ | https://www.integratech.be/en/led-strip/led-strip-profile/structure-led-profile-alu45/ | https://www.integratech.be/downloads/datasheets/ALU45B-M2-nl.pdf | https://www.integratech.be/downloads/datasheets/ALU45B-M2-fr.pdf | https://www.integratech.be/downloads/datasheets/ALU45B-M2-eng.pdf | /downloads/photometric-data/ | https://www.integratech.be/downloads/pics/ALU45B-M2.jpg | https://www.integratech.be/downloads/pics/maatschetsen/ALU45.jpg | [6 empty] | FALSE | FALSE | FALSE | 2 |  | FALSE |  | black RAL9004 |  |  |  |  | FALSE |  |  |  | 1
LED strips en profielen | Courant B | BPR | ALU45 | Led profiel ALU45 | ALU45W-M2 | Profiel ALU45 wit 2m plexi mat incl. toebehoren | Profil ALU45 blanc 2m plexi mat accessoires inclus | Profile ALU45 white 2m milky incl. accessories | st | 58.6431 |  |  | 5420076249168 | 7604 29 90 | EC002707 | Yes | 3 |  |  |  |  | 0.85 | 2000 | 18.67 | 18.67 | [5 empty] | 12 | 0 | IP20 | [5 empty] | Led profiel ALU45 in geanodiseerd aluminium AL6063 met witte poedercoating RAL9016. Complete kit met ledprofiel 2m, opaal PC cover, 2 eindkappen zonder kabelingang, 2 eindkappen met kabelingang en 4 montagebeugels rvs L304 in een handige en stevige kartonnen koker. | Profile led ALU45 2m en aluminium anodisé AL6063 en finition blanche RAL9016 . Kit complet avec profile led et couvercle mat en polycarbonate, 2 embouts sans entrée, 2 embouts avec entrée et 4 supports de montage en acier inoxydable L304 dans un tube en carton robuste et résistant. | Led profile ALU45 in anodized aluminum AL6063 with white powder coating RAL9016. Complete kit with led profile 2m and milky PC cover, 2 end caps without cable entry, 2 end caps with cable entry and 4 mounting brackets stainless steel L304 in a handy and sturdy cardboard tube. | https://www.integratech.be/led-strip/led-profiel/opbouw-alu45/ | https://www.integratech.be/fr/ruban-led-bandeau-led/profile-led/apparent-incline-alu45/ | https://www.integratech.be/en/led-strip/led-strip-profile/structure-led-profile-alu45/ | https://www.integratech.be/downloads/datasheets/ALU45W-M2-nl.pdf | https://www.integratech.be/downloads/datasheets/ALU45W-M2-fr.pdf | https://www.integratech.be/downloads/datasheets/ALU45W-M2-eng.pdf | /downloads/photometric-data/ | https://www.integratech.be/downloads/pics/ALU45W-M2.jpg | https://www.integratech.be/downloads/pics/maatschetsen/ALU45.jpg | [6 empty] | FALSE | FALSE | FALSE | 2 |  | FALSE |  | white RAL9016 |  |  |  |  | FALSE |  |  |  | 1
LED strips en profielen | Courant B | BPR | BASE | Led profiel Base | BS1707 | Led profiel Baseline 17x7 2m alu | Profil led Baseline 17x7 2m alu | Led profile Baseline 17x7 2m alu | st | 32.5818 |  |  | 5420076234560 | 7604 29 90 | EC002707 | Yes | 3 |  |  |  |  | 0.35 | 2000 | 17 | 7 | [5 empty] | 12 | 0 | IP20 | [5 empty] | Led profiel Baseline in geanodiseerd aluminium AL6063. Complete kit met ledprofiel en mat cover in polycarbonaat, 4 eindkappen (waarvan 2 met kabelingang) en 4 montagebeugels in een handige en stevige kartonnen koker. Lengte 2 meter, 17mm breed en 7mm hoog. Koelvermogen tot 10W per meter. | Profile led Baseline en aluminium anodisé AL6063. Kit complet avec profil led et couvercle opalin en polycarbonate, 4 embouts (2 avec entrée de câble) et 4 supports de montage dans un tube en carton pratique et robuste. Longueur 2 mètres, largeur 17 mm et hauteur 7 mm. Capacité de refroidissement jusqu'à 10W par mètre. | Led profile Baseline in anodised aluminum AL6063. Complete kit with LED profile and diffuse cover in polycarbonate, 4 end caps (2 with cable entry) and 4 mounting brackets in a handy and strong cardboard tube. Length 2 meters, 17 mm wide and 7 mm high. Cooling capacity up to 10W per meter. | https://www.integratech.be/led-strip/led-profiel/opbouw-baseline/ | https://www.integratech.be/fr/ruban-led-bandeau-led/profile-led/apparent-baseline/ | https://www.integratech.be/en/led-strip/led-strip-profile/structure-led-profile-baseline/ | https://www.integratech.be/downloads/datasheets/BS1707-nl.pdf | https://www.integratech.be/downloads/datasheets/BS1707-fr.pdf | https://www.integratech.be/downloads/datasheets/BS1707-eng.pdf | /downloads/photometric-data/ | https://www.integratech.be/downloads/pics/BS1707.jpg | https://www.integratech.be/downloads/pics/maatschetsen/BS1707-dim.jpg | W:\integra-tarief\ACCESS\pics\maatschetsen\Baseline1707.jpg | [5 empty] | FALSE | FALSE | FALSE | 2 |  | FALSE |  | alu |  |  |  |  | FALSE |  |  |  | 1
LED strips en profielen | Courant B | BPR | BASE | Led profiel Base | BS1707B | Led profiel Baseline 17x7 2m zwart | Profil led Baseline 17x7 2m noir | Led profile Baseline 17x7 2m black | st | 33.8652 |  |  | 5420076234577 | 7604 29 90 | EC002707 | Yes | 3 |  |  |  |  | 0.35 | 2000 | 17 | 7 | [5 empty] | 12 | 0 | IP20 | [5 empty] | Led profiel Baseline in geanodiseerd aluminium AL6063 zwart gelakt. Complete kit met ledprofiel en mat cover in polycarbonaat, 4 eindkappen (waarvan 2 met kabelingang) en 4 montagebeugels in een handige en stevige kartonnen koker. Lengte 2 meter, 17mm breed en 7mm hoog. Koelvermogen tot 10W per meter. | Profile led Baseline en aluminium anodisé AL6063 laqué noir. Kit complet avec profil led et couvercle opalin en polycarbonate, 4 embouts (2 avec entrée de câble) et 4 supports de montage dans un tube en carton pratique et robuste. Longueur 2 mètres, largeur 17 mm et hauteur 7 mm. Capacité de refroidissement jusqu'à 10W par mètre. | Led profile Baseline in anodised aluminum AL6063 with black coating. Complete kit with LED profile and diffuse cover in polycarbonate, 4 end caps (2 with cable entry) and 4 mounting brackets in a handy and strong cardboard tube. Length 2 meters, 17 mm wide and 7 mm high. Cooling capacity up to 10W per meter. | https://www.integratech.be/led-strip/led-profiel/opbouw-baseline/ | https://www.integratech.be/fr/ruban-led-bandeau-led/profile-led/apparent-baseline/ | https://www.integratech.be/en/led-strip/led-strip-profile/structure-led-profile-baseline/ | https://www.integratech.be/downloads/datasheets/BS1707B-nl.pdf | https://www.integratech.be/downloads/datasheets/BS1707B-fr.pdf | https://www.integratech.be/downloads/datasheets/BS1707B-eng.pdf | /downloads/photometric-data/ | https://www.integratech.be/downloads/pics/BS1707B.jpg | https://www.integratech.be/downloads/pics/maatschetsen/BS1707-dim.jpg | W:\integra-tarief\ACCESS\pics\maatschetsen\Baseline1707.jpg | [5 empty] | FALSE | FALSE | FALSE | 2 |  | FALSE |  | black RAL9004 |  |  |  |  | FALSE |  |  |  | 1
LED strips en profielen | Courant B | BPR | BASE | Led profiel Base | BS1707W | Led profiel Baseline 17x7 2m wit | Profil led Baseline 17x7 2m blanc | Led profile Baseline 17x7 2m white | st | 33.8652 |  |  | 5420076234584 | 7604 29 90 | EC002707 | Yes | 3 |  |  |  |  | 0.35 | 2000 | 17 | 7 | [5 empty] | 12 | 0 | IP20 | [5 empty] | Led profiel Baseline in geanodiseerd aluminium AL6063 wit gelakt. Complete kit met ledprofiel en mat cover in polycarbonaat, 4 eindkappen (waarvan 2 met kabelingang) en 4 montagebeugels in een handige en stevige kartonnen koker. Lengte 2 meter, 17mm breed en 7mm hoog. Koelvermogen tot 10W per meter. | Profile led Baseline en aluminium anodisé AL6063 laqué blanc. Kit complet avec profil led et couvercle opalin en polycarbonate, 4 embouts (2 avec entrée de câble) et 4 supports de montage dans un tube en carton pratique et robuste. Longueur 2 mètres, largeur 17 mm et hauteur 7 mm. Capacité de refroidissement jusqu'à 10W par mètre. | Led profile Baseline in anodised aluminum AL6063 with white coating. Complete kit with LED profile and diffuse cover in polycarbonate, 4 end caps (2 with cable entry) and 4 mounting brackets in a handy and strong cardboard tube. Length 2 meters, 17 mm wide and 7 mm high. Cooling capacity up to 10W per meter. | https://www.integratech.be/led-strip/led-profiel/opbouw-baseline/ | https://www.integratech.be/fr/ruban-led-bandeau-led/profile-led/apparent-baseline/ | https://www.integratech.be/en/led-strip/led-strip-profile/structure-led-profile-baseline/ | https://www.integratech.be/downloads/datasheets/BS1707W-nl.pdf | https://www.integratech.be/downloads/datasheets/BS1707W-fr.pdf | https://www.integratech.be/downloads/datasheets/BS1707W-eng.pdf | /downloads/photometric-data/ | https://www.integratech.be/downloads/pics/BS1707W.jpg | https://www.integratech.be/downloads/pics/maatschetsen/BS1707-dim.jpg | W:\integra-tarief\ACCESS\pics\maatschetsen\Baseline1707.jpg | [5 empty] | FALSE | FALSE | FALSE | 2 |  | FALSE |  | white RAL9016 |  |  |  |  | FALSE |  |  |  | 1
LED strips en profielen | Courant B | BPR | BASE | Led profiel Base | BS1715 | Led profiel Baseline 17x15 2m alu | Profil led Baseline 17x15 2m alu | Led profile Baseline 17x15 2m alu | st | 37.7878 |  |  | 5420076234515 | 7604 29 90 | EC002707 | Yes | 3 |  |  |  |  | 0.35 | 2000 | 17 | 15 | [5 empty] | 10 | 0 | IP20 | [5 empty] | Led profiel Baseline in geanodiseerd aluminium AL6063. Complete kit met ledprofiel en mat cover in polycarbonaat, 4 eindkappen (waarvan 2 met kabelingang) en 4 montagebeugels in een handige en stevige kartonnen koker. Lengte 2 meter, 17mm breed en 15mm hoog. Koelvermogen tot 15W per meter. | Profile led Baseline en aluminium anodisé AL6063. Kit complet avec profil led et couvercle opalin en polycarbonate, 4 embouts (2 avec entrée de câble) et 4 supports de montage dans un tube en carton pratique et robuste. Longueur 2 mètres, largeur 17 mm et hauteur 15 mm. Capacité de refroidissement jusqu'à 15W par mètre. | Led profile Baseline in anodised aluminum AL6063. Complete kit with LED profile and diffuse cover in polycarbonate, 4 end caps (2 with cable entry) and 4 mounting brackets in a handy and strong cardboard tube. Length 2 meters, 17 mm wide and 15 mm high. Cooling capacity up to 15W per meter. | https://www.integratech.be/led-strip/led-profiel/opbouw-baseline/ | https://www.integratech.be/fr/ruban-led-bandeau-led/profile-led/apparent-baseline/ | https://www.integratech.be/en/led-strip/led-strip-profile/structure-led-profile-baseline/ | https://www.integratech.be/downloads/datasheets/BS1715-nl.pdf | https://www.integratech.be/downloads/datasheets/BS1715-fr.pdf | https://www.integratech.be/downloads/datasheets/BS1715-eng.pdf | /downloads/photometric-data/ | https://www.integratech.be/downloads/pics/BS1715.jpg | https://www.integratech.be/downloads/pics/maatschetsen/BS1715-dim.jpg | W:\integra-tarief\ACCESS\pics\maatschetsen\BS1715.jpg | [5 empty] | FALSE | FALSE | FALSE | 2 |  | FALSE |  | alu |  |  |  |  | FALSE |  |  |  | 1
LED strips en profielen | Courant B | BPR | BASE | Led profiel Base | BS1715B | Led profiel Baseline 17x15 2m zwart | Profil led Baseline 17x15 2m noir | Led profile Baseline 17x15 2m black | st | 39.0816 |  |  | 5420076234546 | 7604 29 90 | EC002707 | Yes | 3 |  |  |  |  | 0.35 | 2000 | 17 | 15 | [5 empty] | 12 | 0 | IP20 | [5 empty] | Led profiel Baseline in geanodiseerd aluminium AL6063 zwart gelakt. Complete kit met ledprofiel en mat cover in polycarbonaat, 4 eindkappen (waarvan 2 met kabelingang) en 4 montagebeugels in een handige en stevige kartonnen koker. Lengte 2 meter, 17mm breed en 15mm hoog. Koelvermogen tot 15W per meter. | Profile led Baseline en aluminium anodisé AL6063 laqué noir. Kit complet avec profil led et couvercle opalin en polycarbonate, 4 embouts (2 avec entrée de câble) et 4 supports de montage dans un tube en carton pratique et robuste. Longueur 2 mètres, largeur 17 mm et hauteur 15 mm. Capacité de refroidissement jusqu'à 15W par mètre. | Led profile Baseline in anodised aluminum AL6063 with black coating. Complete kit with LED profile and diffuse cover in polycarbonate, 4 end caps (2 with cable entry) and 4 mounting brackets in a handy and strong cardboard tube. Length 2 meters, 17 mm wide and 15 mm high. Cooling capacity up to 15W per meter. | https://www.integratech.be/led-strip/led-profiel/opbouw-baseline/ | https://www.integratech.be/fr/ruban-led-bandeau-led/profile-led/apparent-baseline/ | https://www.integratech.be/en/led-strip/led-strip-profile/structure-led-profile-baseline/ | https://www.integratech.be/downloads/datasheets/BS1715B-nl.pdf | https://www.integratech.be/downloads/datasheets/BS1715B-fr.pdf | https://www.integratech.be/downloads/datasheets/BS1715B-eng.pdf | /downloads/photometric-data/ | https://www.integratech.be/downloads/pics/BS1715B.jpg | https://www.integratech.be/downloads/pics/maatschetsen/BS1715-dim.jpg | W:\integra-tarief\ACCESS\pics\maatschetsen\BS1715.jpg | [5 empty] | FALSE | FALSE | FALSE | 2 |  | FALSE |  | black RAL9004 |  |  |  |  | FALSE |  |  |  | 1
LED strips en profielen | Courant B | BPR | BASE | Led profiel Base | BS1715W | Led profiel Baseline 17x15 2m wit | Profil led Baseline 17x15 2m blanc | Led profile Baseline 17x15 2m white | st | 39.0816 |  |  | 5420076234553 | 7604 29 90 | EC002707 | Yes | 3 |  |  |  |  | 0.35 | 2000 | 17 | 15 | [5 empty] | 12 | 0 | IP20 | [5 empty] | Led profiel Baseline in geanodiseerd aluminium AL6063 wit gelakt. Complete kit met ledprofiel en mat cover in polycarbonaat, 4 eindkappen (waarvan 2 met kabelingang) en 4 montagebeugels in een handige en stevige kartonnen koker. Lengte 2 meter, 17mm breed en 15mm hoog. Koelvermogen tot 15W per meter. | Profile led Baseline en aluminium anodisé AL6063 laqué blanc. Kit complet avec profil led et couvercle opalin en polycarbonate, 4 embouts (2 avec entrée de câble) et 4 supports de montage dans un tube en carton pratique et robuste. Longueur 2 mètres, largeur 17 mm et hauteur 15 mm. Capacité de refroidissement jusqu'à 15W par mètre. | Led profile Baseline in anodised aluminum AL6063 with white coating. Complete kit with LED profile and diffuse cover in polycarbonate, 4 end caps (2 with cable entry) and 4 mounting brackets in a handy and strong cardboard tube. Length 2 meters, 17 mm wide and 15 mm high. Cooling capacity up to 15W per meter. | https://www.integratech.be/led-strip/led-profiel/opbouw-baseline/ | https://www.integratech.be/fr/ruban-led-bandeau-led/profile-led/apparent-baseline/ | https://www.integratech.be/en/led-strip/led-strip-profile/structure-led-profile-baseline/ | https://www.integratech.be/downloads/datasheets/BS1715W-nl.pdf | https://www.integratech.be/downloads/datasheets/BS1715W-fr.pdf | https://www.integratech.be/downloads/datasheets/BS1715W-eng.pdf | /downloads/photometric-data/ | https://www.integratech.be/downloads/pics/BS1715W.jpg | https://www.integratech.be/downloads/pics/maatschetsen/BS1715-dim.jpg | W:\integra-tarief\ACCESS\pics\maatschetsen\BS1715.jpg | [5 empty] | FALSE | FALSE | FALSE | 2 |  | FALSE |  | white RAL9016 |  |  |  |  | FALSE |  |  |  | 1
LED strips en profielen | Courant C | BPR | BASE | Led profiel Base | BS1919 | Led profiel Baseline 19x19 met kabelbasis | Profile Baseline 19x19 avec base de câble | Led profile Baseline 19x19 with cable base | st | 45.6124 |  |  | 5420076234591 | 7604 29 90 | EC002707 | Yes | 3 |  |  |  |  | 0.95 | 2000 | 19 | 19 | [5 empty] | 10 | 0 | IP20 | [5 empty] | Ledprofiel Baseline 19x19mm met aparte opkikbare kabelbasis. Complete kit bestaat uit 1x alu profiel 2m, 1x kabelbasis 2m, opaal cover en 2x eindkap. Kabelbasis te bevestigen met schroeven of lijm. Verpakt in handige kartonnen koker. | Kit de montage profil led Baseline 19x19mm avec goulotte de cablage cliquable. Consiste d'un profil d'aluminium 2m, 1x couverture opale et 2x embout. Base de câble à fixer avec des vis ou de la colle. Emballé dans un tube en carton pratique. | Led profile Baseline 19x19mm with separate cable base. Complete kit consists of 1x alu profile 2m, 1x cable base 2m, opal cover and 2x endcaps. Cable base to be attached with screws or glue. Packed in handy cardboard tube. | https://www.integratech.be/led-strip/led-profiel/opbouw-baseline/ | https://www.integratech.be/fr/ruban-led-bandeau-led/profile-led/apparent-baseline/ | https://www.integratech.be/en/led-strip/led-strip-profile/structure-led-profile-baseline/ | https://www.integratech.be/downloads/datasheets/BS1919-nl.pdf | https://www.integratech.be/downloads/datasheets/BS1919-fr.pdf | https://www.integratech.be/downloads/datasheets/BS1919-eng.pdf | /downloads/photometric-data/ | https://www.integratech.be/downloads/pics/BS1919.jpg | https://www.integratech.be/downloads/pics/maatschetsen/BS1919-dim.jpg | [6 empty] | FALSE | FALSE | FALSE | 2 |  | FALSE |  | alu |  |  |  |  | FALSE |  |  |  | 1
LED strips en profielen | Courant C | BPR | BASE | Led profiel Base | BS2617 | Led profiel Baseline 26x17 2m alu | Profil led Baseline 26x17 2m alu | Led profile Baseline 26x17 2m alu | st | 62.5347 |  |  | 5420076234508 | 7604 29 90 | EC002707 | Yes | 3 |  |  |  |  | 1.5 | 2000 | 26 | 17 | [5 empty] | 12 | 0 | IP20 | [5 empty] | Led profiel Baseline in geanodiseerd aluminium AL6063. Complete kit met ledprofiel en mat cover in polycarbonaat, 4 eindkappen (waarvan 2 met kabelingang) en 4 montagebeugels in een handige en stevige kartonnen koker. Lengte 2 meter, 26mm breed en 17mm hoog. Koelvermogen tot 25W per meter. | Profile led Baseline en aluminium anodisé AL6063. Kit complet avec profil led et couvercle opalin en polycarbonate, 4 embouts (2 avec entrée de câble) et 4 supports de montage dans un tube en carton pratique et robuste. Longueur 2 mètres, largeur 26 mm et hauteur 17 mm. Capacité de refroidissement jusqu'à 25W par mètre. | Led profile Baseline in anodised aluminum AL6063. Complete kit with LED profile and diffuse cover in polycarbonate, 4 end caps (2 with cable entry) and 4 mounting brackets in a handy and strong cardboard tube. Length 2 meters, 26 mm wide and 17 mm high. Cooling capacity up to 25W per meter. | https://www.integratech.be/led-strip/led-profiel/opbouw-baseline/ | https://www.integratech.be/fr/ruban-led-bandeau-led/profile-led/apparent-baseline/ | https://www.integratech.be/en/led-strip/led-strip-profile/structure-led-profile-baseline/ | https://www.integratech.be/downloads/datasheets/BS2617-nl.pdf | https://www.integratech.be/downloads/datasheets/BS2617-fr.pdf | https://www.integratech.be/downloads/datasheets/BS2617-eng.pdf | /downloads/photometric-data/ | https://www.integratech.be/downloads/pics/BS2617.jpg | https://www.integratech.be/downloads/pics/maatschetsen/BS2617-dim.jpg | W:\integra-tarief\ACCESS\pics\maatschetsen\BS2617.jpg | [5 empty] | FALSE | FALSE | FALSE | 2 |  | FALSE |  | alu |  |  |  |  | FALSE |  |  |  | 1
LED strips en profielen | Courant C | BPR | BASE | Led profiel Base | BS2617B | Led profiel Baseline 26x17 2m zwart | Profil led Baseline 26x17 2m noir | Led profile Baseline 26x17 2m black | st | 65.1429 |  |  | 5420076234607 | 7604 29 90 | EC002707 | Yes | 3 |  |  |  |  | 1.5 | 2000 | 26 | 17 | [5 empty] | 12 | 0 | IP20 | [5 empty] | Led profiel Baseline in geanodiseerd aluminium AL6063 zwart gelakt. Complete kit met ledprofiel en mat cover in polycarbonaat, 4 eindkappen (waarvan 2 met kabelingang) en 4 montagebeugels in een handige en stevige kartonnen koker. Lengte 2 meter, 26mm breed en 17mm hoog. Koelvermogen tot 25W per meter. | Profile led Baseline en aluminium anodisé AL6063 laqué noir. Kit complet avec profil led et couvercle opalin en polycarbonate, 4 embouts (2 avec entrée de câble) et 4 supports de montage dans un tube en carton pratique et robuste. Longueur 2 mètres, largeur 26 mm et hauteur 17 mm. Capacité de refroidissement jusqu'à 25W par mètre. | Led profile Baseline in anodised aluminum AL6063 with black coating. Complete kit with LED profile and diffuse cover in polycarbonate, 4 end caps (2 with cable entry) and 4 mounting brackets in a handy and strong cardboard tube. Length 2 meters, 26 mm wide and 17 mm high. Cooling capacity up to 25W per meter. | https://www.integratech.be/led-strip/led-profiel/opbouw-baseline/ | https://www.integratech.be/fr/ruban-led-bandeau-led/profile-led/apparent-baseline/ | https://www.integratech.be/en/led-strip/led-strip-profile/structure-led-profile-baseline/ | https://www.integratech.be/downloads/datasheets/BS2617B-nl.pdf | https://www.integratech.be/downloads/datasheets/BS2617B-fr.pdf | https://www.integratech.be/downloads/datasheets/BS2617B-eng.pdf | /downloads/photometric-data/ | https://www.integratech.be/downloads/pics/BS2617B.jpg | https://www.integratech.be/downloads/pics/maatschetsen/BS2617-dim.jpg | W:\integra-tarief\ACCESS\pics\maatschetsen\BS2617.jpg | [5 empty] | FALSE | FALSE | FALSE | 2 |  | FALSE |  | black RAL9004 |  |  |  |  | FALSE |  |  |  | 1
LED strips en profielen | Courant C | BPR | BASE | Led profiel Base | BS2617W | Led profiel Baseline 26x17 2m wit | Profil led Baseline 26x17 2m blanc | Led profile Baseline 26x17 2m white | st | 65.1429 |  |  | 5420076234614 | 7604 29 90 | EC002707 | Yes | 3 |  |  |  |  | 1.5 | 2000 | 26 | 17 | [5 empty] | 12 | 0 | IP20 | [5 empty] | Led profiel Baseline in geanodiseerd aluminium AL6063 wit gelakt. Complete kit met ledprofiel en mat cover in polycarbonaat, 4 eindkappen (waarvan 2 met kabelingang) en 4 montagebeugels in een handige en stevige kartonnen koker. Lengte 2 meter, 26mm breed en 17mm hoog. Koelvermogen tot 25W per meter. | Profile led Baseline en aluminium anodisé AL6063 laqué blanc. Kit complet avec profil led et couvercle opalin en polycarbonate, 4 embouts (2 avec entrée de câble) et 4 supports de montage dans un tube en carton pratique et robuste. Longueur 2 mètres, largeur 26 mm et hauteur 17 mm. Capacité de refroidissement jusqu'à 25W par mètre. | Led profile Baseline in anodised aluminum AL6063 with white coating. Complete kit with LED profile and diffuse cover in polycarbonate, 4 end caps (2 with cable entry) and 4 mounting brackets in a handy and strong cardboard tube. Length 2 meters, 26 mm wide and 17 mm high. Cooling capacity up to 25W per meter. | https://www.integratech.be/led-strip/led-profiel/opbouw-baseline/ | https://www.integratech.be/fr/ruban-led-bandeau-led/profile-led/apparent-baseline/ | https://www.integratech.be/en/led-strip/led-strip-profile/structure-led-profile-baseline/ | https://www.integratech.be/downloads/datasheets/BS2617W-nl.pdf | https://www.integratech.be/downloads/datasheets/BS2617W-fr.pdf | https://www.integratech.be/downloads/datasheets/BS2617W-eng.pdf | /downloads/photometric-data/ | https://www.integratech.be/downloads/pics/BS2617W.jpg | https://www.integratech.be/downloads/pics/maatschetsen/BS2617-dim.jpg | W:\integra-tarief\ACCESS\pics\maatschetsen\BS2617.jpg | [5 empty] | FALSE | FALSE | FALSE | 2 |  | FALSE |  | white RAL9016 |  |  |  |  | FALSE |  |  |  | 1
LED strips en profielen | Courant Acc | BPR | ACCPR | Led profiel toebehoren | DIFCPLRPL3535 | Diffuser transparant voor profiel PL/RPL3535 | Diffuseur transparent pour profile PL/RPL3535 | Diffuser clear for profile PL/RPL3535 | st | 10.4224 |  |  | 5420076211714 | 9405 92 00 90 | EC002707 | Yes | 3 |  |  |  |  | 0.1 | 2000 | 33 | 4.7 | [7 empty] | IP20 | [5 empty] | Diffuser transparant voor profiel PL/RPL3535 | Diffuseur transparent pour profile PL/RPL3535 | Diffuser clear for profile PL/RPL3535 | https://www.integratech.be/led-strip/led-profiel/inbouw-rpl/ | https://www.integratech.be/fr/ruban-led-bandeau-led/profile-led/encastre-rpl/ | https://www.integratech.be/en/led-strip/led-strip-profile/recessed-led-profile-rpl/ | https://www.integratech.be/downloads/datasheets/DIFCPLRPL3535-nl.pdf | https://www.integratech.be/downloads/datasheets/DIFCPLRPL3535-fr.pdf | https://www.integratech.be/downloads/datasheets/DIFCPLRPL3535-eng.pdf | /downloads/photometric-data/ | https://www.integratech.be/downloads/pics/DIFCPLRPL3535.jpg | [7 empty] | FALSE | FALSE | FALSE | 2 |  | FALSE |  | clear |  |  |  |  | FALSE |  |  |  | 1
LED strips en profielen | Courant Acc | BPR | ACCPR | Led profiel toebehoren | DIFCSL15 | Diffuser transparant voor profiel SL15 | Diffuseur transparent pour profile SL15 | Diffuser clear for profile SL15 | st | 7.8142 |  |  | 5420076220358 | 9405 92 00 90 | EC002707 | Yes | 3 |  |  |  |  | 0.1 | 2000 | 16 | 5.2 | [7 empty] | IP20 | [5 empty] | Diffuser transparant voor profiel SL15 | Diffuseur transparent pour profile SL15 | Diffuser milky for profile SL15 | https://www.integratech.be/led-strip/led-profiel/opbouw-sl/ | https://www.integratech.be/fr/ruban-led-bandeau-led/profile-led/apparent-sl/ | https://www.integratech.be/en/led-strip/led-strip-profile/structure-led-profile-sl/ | https://www.integratech.be/downloads/datasheets/DIFCSL15-nl.pdf | https://www.integratech.be/downloads/datasheets/DIFCSL15-fr.pdf | https://www.integratech.be/downloads/datasheets/DIFCSL15-eng.pdf | /downloads/photometric-data/ | https://www.integratech.be/downloads/pics/DIFCSL15.jpg | [7 empty] | FALSE | FALSE | FALSE | 2 |  | FALSE |  | milky |  |  |  |  | FALSE |  |  |  | 1
LED strips en profielen | Courant Acc | BPR | ACCPR | Led profiel toebehoren | DIFCSLRSL | Diffuser transparant SL/SLI/RSL7 SLI/RSL15 ALU45 | Diffuseur transparent SL/SLI/RSL7 SLI/RSL15 ALU45 | Diffuser clear SL/SLI/RSL7 SLI/RSL15 ALU45 | st | 9.1183 |  |  | 5420076220372 | 9405 92 00 90 | EC002707 | Yes | 3 |  |  |  |  | 0.1 | 2000 | 14.5 | 5.1 | [7 empty] | IP20 | [5 empty] | Diffuser transparant SL/SLI/RSL7 SLI/RSL15 ALU45 | Diffuseur transparent SL/SLI/RSL7 SLI/RSL15 ALU45 | Diffuser clear SL/SLI/RSL7 SLI/RSL15 ALU45 | https://www.integratech.be/led-strip/led-profiel/inbouw-rsl/ | https://www.integratech.be/fr/ruban-led-bandeau-led/profile-led/encastre-rsl/ | https://www.integratech.be/en/led-strip/led-strip-profile/recessed-led-profile-rsl/ | https://www.integratech.be/downloads/datasheets/DIFCSLRSL-nl.pdf | https://www.integratech.be/downloads/datasheets/DIFCSLRSL-fr.pdf | https://www.integratech.be/downloads/datasheets/DIFCSLRSL-eng.pdf | /downloads/photometric-data/ | https://www.integratech.be/downloads/pics/DIFCSLRSL.jpg | [7 empty] | FALSE | FALSE | FALSE | 2 |  | FALSE |  | clear |  |  |  |  | FALSE |  |  |  | 1
LED strips en profielen | Courant Acc | BPR | ACCPR | Led profiel toebehoren | DIFMPL3030 | Diffuser mat voor profile PL3030 | Diffuseur opale pour profile PL3030 | Diffuser milky for profile PL3030 | st | 10.4224 |  |  | 5420076212568 | 9405 92 00 90 | EC002707 | Yes | 3 |  |  |  |  | 0.1 | 2000 | 28.6 | 5.2 | [7 empty] | IP20 | [5 empty] | Diffuser mat voor profile PL3030 | Diffuseur opale pour profile PL3030 | Diffuser milky for profile PL3030 | https://www.integratech.be/led-strip/led-profiel/opbouw-pl/ | https://www.integratech.be/fr/ruban-led-bandeau-led/profile-led/apparent-pl/ | https://www.integratech.be/en/led-strip/led-strip-profile/structure-led-profile-pl/ | https://www.integratech.be/downloads/datasheets/DIFMPL3030-nl.pdf | https://www.integratech.be/downloads/datasheets/DIFMPL3030-fr.pdf | https://www.integratech.be/downloads/datasheets/DIFMPL3030-eng.pdf | /downloads/photometric-data/ | https://www.integratech.be/downloads/pics/DIFMPL3030.jpg | [7 empty] | FALSE | FALSE | FALSE | 2 |  | FALSE |  | milky |  |  |  |  | FALSE |  |  |  | 1
LED strips en profielen | Courant Acc | BPR | ACCPR | Led profiel toebehoren | DIFMPLRPL3535 | Diffuser mat voor profiel PL/RPL3535 | Diffuseur opale pour profile PL/RPL3535 | Diffuser milky for profile PL/RPL3535 | st | 10.4224 |  |  | 5420076212551 | 9405 92 00 90 | EC002707 | Yes | 3 |  |  |  |  | 0.1 | 2000 | 33 | 4.7 | [7 empty] | IP20 | [5 empty] | Diffuser mat voor profiel PL/RPL3535 | Diffuseur opale pour profile PL/RPL3535 | Diffuser milky for profile PL/RPL3535 | https://www.integratech.be/led-strip/led-profiel/inbouw-rpl/ | https://www.integratech.be/fr/ruban-led-bandeau-led/profile-led/encastre-rpl/ | https://www.integratech.be/en/led-strip/led-strip-profile/recessed-led-profile-rpl/ | https://www.integratech.be/downloads/datasheets/DIFMPLRPL3535-nl.pdf | https://www.integratech.be/downloads/datasheets/DIFMPLRPL3535-fr.pdf | https://www.integratech.be/downloads/datasheets/DIFMPLRPL3535-eng.pdf | /downloads/photometric-data/ | https://www.integratech.be/downloads/pics/DIFMPLRPL3535.jpg | [7 empty] | FALSE | FALSE | FALSE | 2 |  | FALSE |  | milky |  |  |  |  | FALSE |  |  |  | 1
LED strips en profielen | Courant Acc | BPR | ACCPR | Led profiel toebehoren | DIFMSL15 | Diffuser mat voor profiel SL15 | Diffuseur opale pour profiel SL15 | Diffuser milky for profiel SL15 | st | 7.8142 |  |  | 5420076212858 | 9405 92 00 90 | EC002707 | Yes | 3 |  |  |  |  | 0.1 | 2000 | 16 | 5.2 | [7 empty] | IP20 | [5 empty] | Diffuser mat voor profiel SL15 | Diffuseur opale pour profiel SL15 | Diffuser milky for profiel SL15 | https://www.integratech.be/led-strip/led-profiel/opbouw-sl/ | https://www.integratech.be/fr/ruban-led-bandeau-led/profile-led/apparent-sl/ | https://www.integratech.be/en/led-strip/led-strip-profile/structure-led-profile-sl/ | https://www.integratech.be/downloads/datasheets/DIFMSL15-nl.pdf | https://www.integratech.be/downloads/datasheets/DIFMSL15-fr.pdf | https://www.integratech.be/downloads/datasheets/DIFMSL15-eng.pdf | /downloads/photometric-data/ | https://www.integratech.be/downloads/pics/DIFMSL15.jpg | [7 empty] | FALSE | FALSE | FALSE | 2 |  | FALSE |  | milky |  |  |  |  | FALSE |  |  |  | 1
LED strips en profielen | Courant Acc | BPR | ACCPR | Led profiel toebehoren | DIFMSLB10 | Diffuser mat voor profiel SLB10 | Diffuseur opale pour profile SLB10 | Diffuser milky for profile SLB10 | st | 6.5101 |  |  | 5420076229894 | 9405 92 00 90 | EC002707 | Yes | 3 |  |  |  |  | 0.1 | 2000 | 6.6 | 3.3 |  |  | 2000 | 7 | 3 | 1 |  | IP20 | [5 empty] | Diffuser mat voor profiel SLB10 | Diffuseur opale pour profile SLB10 | Diffuser milky for profile SLB10 | https://www.integratech.be/en/led-strip/led-strip-profile/structure-led-profile-ip65-slwp/ | https://www.integratech.be/fr/ruban-led-bandeau-led/profile-led/apparent-slb-flexible/ | https://www.integratech.be/en/led-strip/led-strip-profile/structure-led-profile-slb-bendable/ | https://www.integratech.be/downloads/datasheets/DIFMSLB10-nl.pdf | https://www.integratech.be/downloads/datasheets/DIFMSLB10-fr.pdf | https://www.integratech.be/downloads/datasheets/DIFMSLB10-eng.pdf | /downloads/photometric-data/ | https://www.integratech.be/downloads/pics/DIFMSLB10.jpg |  | W:\integra-tarief\ACCESS\pics\maatschetsen\ | [5 empty] | FALSE | FALSE | FALSE | 2 |  | FALSE |  | milky |  |  |  |  | FALSE |  |  |  | 1
LED strips en profielen | Courant Acc | BPR | ACCPR | Led profiel toebehoren | DIFMSLB18 | Diffuser mat voor profiel SLB18 | Diffuseur opale pour profile SLB18 | Diffuser milky for profile SLB18 | st | 7.8142 |  |  | 5420076212841 | 9405 92 00 90 | EC002707 | Yes | 3 |  |  |  |  | 0.1 | 2000 | 17.5 | 3.9 | [7 empty] | IP20 | [5 empty] | Diffuser mat voor profiel SLB18 | Diffuseur opale pour profile SLB18 | Diffuser milky for profile SLB18 | https://www.integratech.be/en/led-strip/led-strip-profile/structure-led-profile-ip65-slwp/ | https://www.integratech.be/fr/ruban-led-bandeau-led/profile-led/apparent-slb-flexible/ | https://www.integratech.be/en/led-strip/led-strip-profile/structure-led-profile-slb-bendable/ | https://www.integratech.be/downloads/datasheets/DIFMSLB18-nl.pdf | https://www.integratech.be/downloads/datasheets/DIFMSLB18-fr.pdf | https://www.integratech.be/downloads/datasheets/DIFMSLB18-eng.pdf | /downloads/photometric-data/ | https://www.integratech.be/downloads/pics/DIFMSLB18.jpg | [7 empty] | FALSE | FALSE | FALSE | 2 |  | FALSE |  | milky |  |  |  |  | FALSE |  |  |  | 1
LED strips en profielen | Courant Acc | BPR | ACCPR | Led profiel toebehoren | DIFMSLRSL | Diffuser mat SL/SLI/RSL7 SLI/SLP/RSL15 ALU45 | Diffuseur opale SL/SLI/RSL7 SLI/SLP/RSL15 ALU45 | Diffuser milky SL/SLI/RSL7 SLI/SLP/RSL15 ALU45 | st | 7.8142 |  |  | 5420076212995 | 9405 92 00 90 | EC002707 | Yes | 3 |  |  |  |  | 0.1 | 2000 | 14.5 | 5.1 | [7 empty] | IP20 | [5 empty] | Diffuser mat SL/SLI/RSL7 SLI/SLP/RSL15 ALU45 | Diffuseur opale SL/SLI/RSL7 SLI/SLP/RSL15 ALU45 | Diffuser milky SL/SLI/RSL7 SLI/SLP/RSL15 ALU45 | https://www.integratech.be/led-strip/led-profiel/inbouw-rsl/ | https://www.integratech.be/fr/ruban-led-bandeau-led/profile-led/encastre-rsl/ | https://www.integratech.be/en/led-strip/led-strip-profile/recessed-led-profile-rsl/ | https://www.integratech.be/downloads/datasheets/DIFMSLRSL-nl.pdf | https://www.integratech.be/downloads/datasheets/DIFMSLRSL-fr.pdf | https://www.integratech.be/downloads/datasheets/DIFMSLRSL-eng.pdf | /downloads/photometric-data/ | https://www.integratech.be/downloads/pics/DIFMSLRSL.jpg | [7 empty] | FALSE | FALSE | FALSE | 2 |  | FALSE |  | milky |  |  |  |  | FALSE |  |  |  | 1
LED strips en profielen | Courant Acc | BPR | ACCPR | Led profiel toebehoren | DIFMSLW | Diffuser mat voor profiel SLW8/SLW15 | Diffuseur opale pour profile SLW8/SLW15 | Diffuser milky for profile SLW8/SLW15 | st | 10.4224 |  |  | 5420076211707 | 9405 92 00 90 | EC002707 | Yes | 3 |  |  |  |  | 0.1 | 2000 | 20.5 | 5 | [7 empty] | IP20 | [5 empty] | Diffuser mat voor profiel SLW8/SLW15 | Diffuseur opale pour profile SLW8/SLW15 | Diffuser milky for profile SLW8/SLW15 | https://www.integratech.be/led-strip/led-profiel/opbouw-sl/ | https://www.integratech.be/fr/ruban-led-bandeau-led/profile-led/apparent-sl/ | https://www.integratech.be/en/led-strip/led-strip-profile/structure-led-profile-sl/ | https://www.integratech.be/downloads/datasheets/DIFMSLW-nl.pdf | https://www.integratech.be/downloads/datasheets/DIFMSLW-fr.pdf | https://www.integratech.be/downloads/datasheets/DIFMSLW-eng.pdf | /downloads/photometric-data/ | https://www.integratech.be/downloads/pics/DIFMSLW.jpg | [7 empty] | FALSE | FALSE | FALSE | 2 |  | FALSE |  | milky |  |  |  |  | FALSE |  |  |  | 1
LED strips en profielen | Courant Acc | BPR | ACCPR | Led profiel toebehoren | ECALU45A | Eindkap voor profiel ALU45A set van 5 stuks | Embout pour profile ALU45A lot de 5 pièces | Endcap for profile ALU45A set 5 pieces | st | 3.9123 |  |  | 5420076218935 | 9405 92 00 90 | EC002707 | Yes | 3 |  |  |  |  | 0.01 | 18.5 | 18.6 | 7 | [5 empty] | 5 |  | IP20 | [5 empty] | Eindkap zonder kabelingang voor profiel ALU45A | Embout pour profile ALU45A sans entrée de câble | Endcap for profile ALU45A without cable entry | https://www.integratech.be/led-strip/led-profiel/opbouw-alu45/ | https://www.integratech.be/fr/ruban-led-bandeau-led/profile-led/apparent-incline-alu45/ | https://www.integratech.be/en/led-strip/led-strip-profile/structure-led-profile-alu45/ | https://www.integratech.be/downloads/datasheets/ECALU45A-nl.pdf | https://www.integratech.be/downloads/datasheets/ECALU45A-fr.pdf | https://www.integratech.be/downloads/datasheets/ECALU45A-eng.pdf | /downloads/photometric-data/ | https://www.integratech.be/downloads/pics/ECALU45A.jpg | [7 empty] | FALSE | FALSE | FALSE | 2 |  | FALSE |  | grey |  |  |  |  | FALSE |  |  |  | 5
LED strips en profielen | Courant Acc | BPR | ACCPR | Led profiel toebehoren | ECALU45B | Eindkap voor profiel ALU45B set van 5 stuks | Embout pour profile ALU45B lot de 5 pièces | Endcap for profile ALU45B set 5 pieces | st | 3.9123 |  |  | 5420076218812 | 9405 92 00 90 | EC002707 | Yes | 3 |  |  |  |  | 0.01 | 18.5 | 18.6 | 7 | [5 empty] | 5 |  | IP20 | [5 empty] | Eindkap zonder kabelingang voor profiel ALU45B | Embout pour profile ALU45B sans entrée de câble | Endcap for profile ALU45B without cable entry | https://www.integratech.be/led-strip/led-profiel/opbouw-alu45/ | https://www.integratech.be/fr/ruban-led-bandeau-led/profile-led/apparent-incline-alu45/ | https://www.integratech.be/en/led-strip/led-strip-profile/structure-led-profile-alu45/ | https://www.integratech.be/downloads/datasheets/ECALU45B-nl.pdf | https://www.integratech.be/downloads/datasheets/ECALU45B-fr.pdf | https://www.integratech.be/downloads/datasheets/ECALU45B-eng.pdf | /downloads/photometric-data/ | https://www.integratech.be/downloads/pics/ECALU45B.jpg | [7 empty] | FALSE | FALSE | FALSE | 2 |  | FALSE |  | black RAL9004 |  |  |  |  | FALSE |  |  |  | 5
LED strips en profielen | Courant Acc | BPR | ACCPR | Led profiel toebehoren | ECALU45W | Eindkap voor profiel ALU45W set van 5 stuks | Embout pour profile ALU45W | Endcap for profile ALU45W | st | 3.9123 |  |  | 5420076218829 | 9405 92 00 90 | EC002707 | Yes | 3 |  |  |  |  | 0.01 | 18.5 | 18.6 | 7 | [5 empty] | 5 |  | IP20 | [5 empty] | Eindkap zonder kabelingang voor profiel ALU45W | Embout pour profile ALU45W sans entrée de câble | Endcap for profile ALU45W without cable entry | https://www.integratech.be/led-strip/led-profiel/opbouw-alu45/ | https://www.integratech.be/fr/ruban-led-bandeau-led/profile-led/apparent-incline-alu45/ | https://www.integratech.be/en/led-strip/led-strip-profile/structure-led-profile-alu45/ | https://www.integratech.be/downloads/datasheets/ECALU45W-nl.pdf | https://www.integratech.be/downloads/datasheets/ECALU45W-fr.pdf | https://www.integratech.be/downloads/datasheets/ECALU45W-eng.pdf | /downloads/photometric-data/ | https://www.integratech.be/downloads/pics/ECALU45W.jpg | [7 empty] | FALSE | FALSE | FALSE | 2 |  | FALSE |  | white RAL9016 |  |  |  |  | FALSE |  |  |  | 5
LED strips en profielen | Courant Acc | BPR | ACCPR | Led profiel toebehoren | ECICORNA | Eindkap voor profiel ICORN | Embout pour profile ICORN | Endcap for profile ICORN | st | 3.9123 |  |  | 5420076210151 | 9405 92 00 90 | EC002707 | Yes | 3 |  |  |  |  | 0.01 | 23 | 17 | 8 | [5 empty] | 5 |  | IP20 | [5 empty] | Eindkap zonder kabelingang voor profiel ICORN | Embout pour profile ICORN sans entrée de câble | Endcap for profile ICORN without cable entry | https://www.integratech.be/led-strip/led-profiel/inbouw-corner/ | https://www.integratech.be/fr/ruban-led-bandeau-led/profile-led/encastre-angle-corner/ | https://www.integratech.be/en/led-strip/led-strip-profile/recessed-led-profile-corner/ | https://www.integratech.be/downloads/datasheets/ECICORNA-nl.pdf | https://www.integratech.be/downloads/datasheets/ECICORNA-fr.pdf | https://www.integratech.be/downloads/datasheets/ECICORNA-eng.pdf | /downloads/photometric-data/ | https://www.integratech.be/downloads/pics/ECICORNA.jpg | [7 empty] | FALSE | FALSE | FALSE | 2 |  | FALSE |  | grey |  |  |  |  | FALSE |  |  |  | 5
LED strips en profielen | Courant Acc | BPR | ACCPR | Led profiel toebehoren | ECOALU45A | Eindkap voor profiel ALU45A met ingang | Embout pour profile ALU45A avec entrée | Endcap for profile ALU45A with entrance | st | 3.9123 |  |  | 5420076218942 | 9405 92 00 90 | EC002707 | Yes | 3 |  |  |  |  | 0.01 | 18.5 | 18.6 | 7 | [5 empty] | 5 |  | IP20 | [5 empty] | Eindkap voor profiel ALU45A met kabelingang | Embout pour profile ALU45A avec entrée | Endcap for profile ALU45A with entrance | https://www.integratech.be/led-strip/led-profiel/opbouw-alu45/ | https://www.integratech.be/fr/ruban-led-bandeau-led/profile-led/apparent-incline-alu45/ | https://www.integratech.be/en/led-strip/led-strip-profile/structure-led-profile-alu45/ | https://www.integratech.be/downloads/datasheets/ECOALU45A-nl.pdf | https://www.integratech.be/downloads/datasheets/ECOALU45A-fr.pdf | https://www.integratech.be/downloads/datasheets/ECOALU45A-eng.pdf | /downloads/photometric-data/ | https://www.integratech.be/downloads/pics/ECOALU45A.jpg | [7 empty] | FALSE | FALSE | FALSE | 2 |  | FALSE |  | grey |  |  |  |  | FALSE |  |  |  | 5
LED strips en profielen | Courant Acc | BPR | ACCPR | Led profiel toebehoren | ECOALU45B | Eindkap voor profiel ALU45B met ingang | Embout pour profile ALU45B avec entrée | Endcap for profile ALU45B with entrance | st | 3.9123 |  |  | 5420076218904 | 9405 92 00 90 | EC002707 | Yes | 3 |  |  |  |  | 0.01 | 18.5 | 18.6 | 7 | [5 empty] | 5 |  | IP20 | [5 empty] | Eindkap voor profiel ALU45B met kabelingang | Embout pour profile ALU45B avec entrée | Endcap for profile ALU45B with entrance | https://www.integratech.be/led-strip/led-profiel/opbouw-alu45/ | https://www.integratech.be/fr/ruban-led-bandeau-led/profile-led/apparent-incline-alu45/ | https://www.integratech.be/en/led-strip/led-strip-profile/structure-led-profile-alu45/ | https://www.integratech.be/downloads/datasheets/ECOALU45B-nl.pdf | https://www.integratech.be/downloads/datasheets/ECOALU45B-fr.pdf | https://www.integratech.be/downloads/datasheets/ECOALU45B-eng.pdf | /downloads/photometric-data/ | https://www.integratech.be/downloads/pics/ECOALU45B.jpg | [7 empty] | FALSE | FALSE | FALSE | 2 |  | FALSE |  | black RAL9004 |  |  |  |  | FALSE |  |  |  | 5
LED strips en profielen | Courant Acc | BPR | ACCPR | Led profiel toebehoren | ECOALU45W | Eindkap voor profiel ALU45W met ingang | Embout pour profile ALU45W avec entrée | Endcap for profile ALU45W with entrance | st | 3.9123 |  |  | 5420076218928 | 9405 92 00 90 | EC002707 | Yes | 3 |  |  |  |  | 0.01 | 18.5 | 18.6 | 7 | [5 empty] | 5 |  | IP20 | [5 empty] | Eindkap voor profiel ALU45W met kabelingang | Embout pour profile ALU45W avec entrée | Endcap for profile ALU45W with entrance | https://www.integratech.be/led-strip/led-profiel/opbouw-alu45/ | https://www.integratech.be/fr/ruban-led-bandeau-led/profile-led/apparent-incline-alu45/ | https://www.integratech.be/en/led-strip/led-strip-profile/structure-led-profile-alu45/ | https://www.integratech.be/downloads/datasheets/ECOALU45W-nl.pdf | https://www.integratech.be/downloads/datasheets/ECOALU45W-fr.pdf | https://www.integratech.be/downloads/datasheets/ECOALU45W-eng.pdf | /downloads/photometric-data/ | https://www.integratech.be/downloads/pics/ECOALU45W.jpg | [7 empty] | FALSE | FALSE | FALSE | 2 |  | FALSE |  | white RAL9016 |  |  |  |  | FALSE |  |  |  | 5
LED strips en profielen | Courant Acc | BPR | ACCPR | Led profiel toebehoren | ECOCORNA | Eindkap voor profiel OCORN | Embout pour profile OCORN | Endcap for profile OCORN | st | 3.9123 |  |  | 5420076212926 | 9405 99 00 90 | EC002707 | Yes | 3 |  |  |  |  | 0.01 | 23 | 17 | 8 | [5 empty] | 5 |  | IP20 | [5 empty] | Eindkap voor profiel OCORN | Embout pour profile OCORN avec entrée | Endcap for profile OCORN with entrance | https://www.integratech.be/led-strip/led-profiel/inbouw-corner/ | https://www.integratech.be/fr/ruban-led-bandeau-led/profile-led/encastre-angle-corner/ | https://www.integratech.be/en/led-strip/led-strip-profile/recessed-led-profile-corner/ | https://www.integratech.be/downloads/datasheets/ECOCORNA-nl.pdf | https://www.integratech.be/downloads/datasheets/ECOCORNA-fr.pdf | https://www.integratech.be/downloads/datasheets/ECOCORNA-eng.pdf | /downloads/photometric-data/ | https://www.integratech.be/downloads/pics/ECOCORNA.jpg | [7 empty] | FALSE | FALSE | FALSE | 2 |  | FALSE |  | grey |  |  |  |  | FALSE |  |  |  | 5
LED strips en profielen | Courant Acc | BPR | ACCPR | Led profiel toebehoren | ECOICORNA | Eindkap voor profiel ICORN met ingang | Embout pour profile ICORN avec entrée | Endcap for profile ICORN with entrance | st | 3.9123 |  |  | 5420076209889 | 9405 92 00 90 | EC002707 | Yes | 3 |  |  |  |  | 0.01 | 23 | 17 | 8 | [5 empty] | 5 |  | IP20 | [5 empty] | Eindkap voor profiel ICORN met kabelingang | Embout pour profile ICORN avec entrée | Endcap for profile ICORN with entrance | https://www.integratech.be/led-strip/led-profiel/inbouw-corner/ | https://www.integratech.be/fr/ruban-led-bandeau-led/profile-led/encastre-angle-corner/ | https://www.integratech.be/en/led-strip/led-strip-profile/recessed-led-profile-corner/ | https://www.integratech.be/downloads/datasheets/ECOICORNA-nl.pdf | https://www.integratech.be/downloads/datasheets/ECOICORNA-fr.pdf | https://www.integratech.be/downloads/datasheets/ECOICORNA-eng.pdf | /downloads/photometric-data/ | https://www.integratech.be/downloads/pics/ECOICORNA.jpg | [7 empty] | FALSE | FALSE | FALSE | 2 |  | FALSE |  | grey |  |  |  |  | FALSE |  |  |  | 5
LED strips en profielen | Courant Acc | BPR | ACCPR | Led profiel toebehoren | ECOOCORNA | Eindkap voor profiel OCORN met ingang | Embout pour profile OCORN avec entrée | Endcap for profile OCORN with entrance | st | 3.9123 |  |  | 5420076220198 | 9405 92 00 90 | EC002707 | Yes | 3 |  |  |  |  | 0.01 | 23 | 17 | 8 | [5 empty] | 5 |  | IP20 | [5 empty] | Eindkap voor profiel OCORN met kabelingang | Embout pour profile OCORN avec entrée | Endcap for profile OCORN with entrance | https://www.integratech.be/led-strip/led-profiel/inbouw-corner/ | https://www.integratech.be/fr/ruban-led-bandeau-led/profile-led/encastre-angle-corner/ | https://www.integratech.be/en/led-strip/led-strip-profile/recessed-led-profile-corner/ | https://www.integratech.be/downloads/datasheets/ECOOCORNA-nl.pdf | https://www.integratech.be/downloads/datasheets/ECOOCORNA-fr.pdf | https://www.integratech.be/downloads/datasheets/ECOOCORNA-eng.pdf | /downloads/photometric-data/ | https://www.integratech.be/downloads/pics/ECOOCORNA.jpg | [7 empty] | FALSE | FALSE | FALSE | 2 |  | FALSE |  | grey |  |  |  |  | FALSE |  |  |  | 5
LED strips en profielen | Courant Acc | BPR | ACCPR | Led profiel toebehoren | ECOPL3030A | Eindkap voor profiel PL3030A met ingang | Embout pour profile PL3030A avec entrée | Endcap for profile PL3030A with entrance | st | 5.2164 |  |  | 5420076228903 | 9405 92 00 90 | EC002707 | Yes | 3 |  |  |  |  | 0.01 | 30 | 30 | 6 | [5 empty] | 5 |  | IP20 | [5 empty] | Eindkap voor profiel PL3030A met kabelingang | Embout pour profile PL3030A avec entrée | Endcap for profile PL3030A with entrance | https://www.integratech.be/led-strip/led-profiel/opbouw-pl/ | https://www.integratech.be/fr/ruban-led-bandeau-led/profile-led/apparent-pl/ | https://www.integratech.be/en/led-strip/led-strip-profile/structure-led-profile-pl/ | https://www.integratech.be/downloads/datasheets/ECOPL3030A-nl.pdf | https://www.integratech.be/downloads/datasheets/ECOPL3030A-fr.pdf | https://www.integratech.be/downloads/datasheets/ECOPL3030A-eng.pdf | /downloads/photometric-data/ | https://www.integratech.be/downloads/pics/ECOPL3030A.jpg | [7 empty] | FALSE | FALSE | FALSE | 2 |  | FALSE |  | grey |  |  |  |  | FALSE |  |  |  | 5
LED strips en profielen | Courant Acc | BPR | ACCPR | Led profiel toebehoren | ECOPL3030B | Eindkap voor profiel PL3030B met ingang | Embout pour profile PL3030B avec entrée | Endcap for profile PL3030B with entrance | st | 5.2164 |  |  | 5420076228880 | 9405 92 00 90 | EC002707 | Yes | 3 |  |  |  |  | 0.01 | 30 | 30 | 6 | [5 empty] | 5 |  | IP20 | [5 empty] | Eindkap voor profiel PL3030B met kabelingang | Embout pour profile PL3030B avec entrée | Endcap for profile PL3030B with entrance | https://www.integratech.be/led-strip/led-profiel/opbouw-pl/ | https://www.integratech.be/fr/ruban-led-bandeau-led/profile-led/apparent-pl/ | https://www.integratech.be/en/led-strip/led-strip-profile/structure-led-profile-pl/ | https://www.integratech.be/downloads/datasheets/ECOPL3030B-nl.pdf | https://www.integratech.be/downloads/datasheets/ECOPL3030B-fr.pdf | https://www.integratech.be/downloads/datasheets/ECOPL3030B-eng.pdf | /downloads/photometric-data/ | https://www.integratech.be/downloads/pics/ECOPL3030B.jpg | [7 empty] | FALSE | FALSE | FALSE | 2 |  | FALSE |  | black RAL9004 |  |  |  |  | FALSE |  |  |  | 5
LED strips en profielen | Courant Acc | BPR | ACCPR | Led profiel toebehoren | ECOPL3030W | Eindkap voor profiel PL3030W met ingang | Embout pour profile PL3030W avec entrée | Endcap for profile PL3030W with entrance | st | 5.2164 |  |  | 5420076228910 | 9405 92 00 90 | EC002707 | Yes | 3 |  |  |  |  | 0.01 | 30 | 30 | 6 | [5 empty] | 5 |  | IP20 | [5 empty] | Eindkap voor profiel PL3030W met kabelingang | Embout pour profile PL3030W avec entrée | Endcap for profile PL3030W with entrance | https://www.integratech.be/led-strip/led-profiel/opbouw-pl/ | https://www.integratech.be/fr/ruban-led-bandeau-led/profile-led/apparent-pl/ | https://www.integratech.be/en/led-strip/led-strip-profile/structure-led-profile-pl/ | https://www.integratech.be/downloads/datasheets/ECOPL3030W-nl.pdf | https://www.integratech.be/downloads/datasheets/ECOPL3030W-fr.pdf | https://www.integratech.be/downloads/datasheets/ECOPL3030W-eng.pdf | /downloads/photometric-data/ | https://www.integratech.be/downloads/pics/ECOPL3030W.jpg | [7 empty] | FALSE | FALSE | FALSE | 2 |  | FALSE |  | white RAL9016 |  |  |  |  | FALSE |  |  |  | 5
LED strips en profielen | Courant Acc | BPR | ACCPR | Led profiel toebehoren | ECORPL3535A | Eindkap voor profiel RPL3535A met ingang | Embout pour profile RPL3535A avec entrée | Endcap for profile RPL3535A with entrance | st | 5.2164 |  |  | 5420076220204 | 9405 92 00 90 | EC002707 | Yes | 3 |  |  |  |  | 0.01 | 44 | 35 | 2 | [5 empty] | 5 |  | IP20 | [5 empty] | Eindkap voor profiel RPL3535A met kabelingang | Embout pour profile RPL3535A avec entrée | Endcap for profile RPL3535A with entrance | https://www.integratech.be/led-strip/led-profiel/inbouw-rpl/ | https://www.integratech.be/fr/ruban-led-bandeau-led/profile-led/encastre-rpl/ | https://www.integratech.be/en/led-strip/led-strip-profile/recessed-led-profile-rpl/ | https://www.integratech.be/downloads/datasheets/ECORPL3535A-nl.pdf | https://www.integratech.be/downloads/datasheets/ECORPL3535A-fr.pdf | https://www.integratech.be/downloads/datasheets/ECORPL3535A-eng.pdf | /downloads/photometric-data/ | https://www.integratech.be/downloads/pics/ECORPL3535A.jpg | [7 empty] | FALSE | FALSE | FALSE | 2 |  | FALSE |  | grey |  |  |  |  | FALSE |  |  |  | 5
LED strips en profielen | Courant Acc | BPR | ACCPR | Led profiel toebehoren | ECORSL15A | Eindkap voor profiel RSL15A met ingang | Embout pour profile RSL15A avec entrée | Endcap for profile RSL15A with entrance | st | 3.9123 |  |  | 5420076219017 | 9405 92 00 90 | EC002707 | Yes | 3 |  |  |  |  | 0.01 | 10.3 | 24.8 | 14.8 | [5 empty] | 5 |  | IP20 | [5 empty] | Eindkap voor profiel RSL15A met kabelingang | Embout pour profile RSL15A avec entrée | Endcap for profile RSL15A with entrance | https://www.integratech.be/led-strip/led-profiel/inbouw-rsl/ | https://www.integratech.be/fr/ruban-led-bandeau-led/profile-led/encastre-rsl/ | https://www.integratech.be/en/led-strip/led-strip-profile/recessed-led-profile-rsl/ | https://www.integratech.be/downloads/datasheets/ECORSL15A-nl.pdf | https://www.integratech.be/downloads/datasheets/ECORSL15A-fr.pdf | https://www.integratech.be/downloads/datasheets/ECORSL15A-eng.pdf | /downloads/photometric-data/ | https://www.integratech.be/downloads/pics/ECORSL15A.jpg | [7 empty] | FALSE | FALSE | FALSE | 2 |  | FALSE |  | grey |  |  |  |  | FALSE |  |  |  | 5
LED strips en profielen | Courant Acc | BPR | ACCPR | Led profiel toebehoren | ECORSL15B | Eindkap voor profiel RSL15B met ingang | Embout pour profile RSL15B avec entrée | Endcap for profile RSL15B with entrance | st | 3.9123 |  |  | 5420076219109 | 9405 92 00 90 | EC002707 | Yes | 3 |  |  |  |  | 0.01 | 10.3 | 24.8 | 14.8 | [5 empty] | 5 |  | IP20 | [5 empty] | Eindkap voor profiel RSL15B met kabelingang | Embout pour profile RSL15B avec entrée | Endcap for profile RSL15B with entrance | https://www.integratech.be/led-strip/led-profiel/inbouw-rsl/ | https://www.integratech.be/fr/ruban-led-bandeau-led/profile-led/encastre-rsl/ | https://www.integratech.be/en/led-strip/led-strip-profile/recessed-led-profile-rsl/ | https://www.integratech.be/downloads/datasheets/ECORSL15B-nl.pdf | https://www.integratech.be/downloads/datasheets/ECORSL15B-fr.pdf | https://www.integratech.be/downloads/datasheets/ECORSL15B-eng.pdf | /downloads/photometric-data/ | https://www.integratech.be/downloads/pics/ECORSL15B.jpg | [7 empty] | FALSE | FALSE | FALSE | 2 |  | FALSE |  | black RAL9004 |  |  |  |  | FALSE |  |  |  | 5
LED strips en profielen | Courant Acc | BPR | ACCPR | Led profiel toebehoren | ECORSL15W | Eindkap voor profiel RSL15W met ingang | Embout pour profile RSL15W avec entrée | Endcap for profile RSL15W with entrance | st | 3.9123 |  |  | 5420076219116 | 9405 92 00 90 | EC002707 | Yes | 3 |  |  |  |  | 0.01 | 10.3 | 24.8 | 14.8 | [5 empty] | 5 |  | IP20 | [5 empty] | Eindkap voor profiel RSL15W met kabelingang | Embout pour profile RSL15W avec entrée | Endcap for profile RSL15W with entrance | https://www.integratech.be/led-strip/led-profiel/inbouw-rsl/ | https://www.integratech.be/fr/ruban-led-bandeau-led/profile-led/encastre-rsl/ | https://www.integratech.be/en/led-strip/led-strip-profile/recessed-led-profile-rsl/ | https://www.integratech.be/downloads/datasheets/ECORSL15W-nl.pdf | https://www.integratech.be/downloads/datasheets/ECORSL15W-fr.pdf | https://www.integratech.be/downloads/datasheets/ECORSL15W-eng.pdf | /downloads/photometric-data/ | https://www.integratech.be/downloads/pics/ECORSL15W.jpg | [7 empty] | FALSE | FALSE | FALSE | 2 |  | FALSE |  | white RAL9016 |  |  |  |  | FALSE |  |  |  | 5
LED strips en profielen | Courant Acc | BPR | ACCPR | Led profiel toebehoren | ECORSL7A | Eindkap voor profiel RSL7A met ingang | Embout pour profile RSL7A avec entrée | Endcap for profile RSL7A with entrance | st | 3.9123 |  |  | 5420076219086 | 9405 92 00 90 | EC002707 | Yes | 3 |  |  |  |  | 0.01 | 11 | 24.8 | 7.5 | [5 empty] | 5 |  | IP20 | [5 empty] | Eindkap voor profiel RSL7A met kabelingang | Embout pour profile RSL7A avec entrée | Endcap for profile RSL7A with entrance | https://www.integratech.be/led-strip/led-profiel/inbouw-rsl/ | https://www.integratech.be/fr/ruban-led-bandeau-led/profile-led/encastre-rsl/ | https://www.integratech.be/en/led-strip/led-strip-profile/recessed-led-profile-rsl/ | https://www.integratech.be/downloads/datasheets/ECORSL7A-nl.pdf | https://www.integratech.be/downloads/datasheets/ECORSL7A-fr.pdf | https://www.integratech.be/downloads/datasheets/ECORSL7A-eng.pdf | /downloads/photometric-data/ | https://www.integratech.be/downloads/pics/ECORSL7A.jpg | [7 empty] | FALSE | FALSE | FALSE | 2 |  | FALSE |  | grey |  |  |  |  | FALSE |  |  |  | 5
LED strips en profielen | Courant Acc | BPR | ACCPR | Led profiel toebehoren | ECORSL7B | Eindkap voor profiel RSL7B met ingang | Embout pour profile RSL7B avec entrée | Endcap for profile RSL7B with entrance | st | 3.9123 |  |  | 5420076218980 | 9405 92 00 90 | EC002707 | Yes | 3 |  |  |  |  | 0.01 | 11 | 24.8 | 7.5 | [5 empty] | 5 |  | IP20 | [5 empty] | Eindkap voor profiel RSL7B met kabelingang | Embout pour profile RSL7B avec entrée | Endcap for profile RSL7B with entrance | https://www.integratech.be/led-strip/led-profiel/inbouw-rsl/ | https://www.integratech.be/fr/ruban-led-bandeau-led/profile-led/encastre-rsl/ | https://www.integratech.be/en/led-strip/led-strip-profile/recessed-led-profile-rsl/ | https://www.integratech.be/downloads/datasheets/ECORSL7B-nl.pdf | https://www.integratech.be/downloads/datasheets/ECORSL7B-fr.pdf | https://www.integratech.be/downloads/datasheets/ECORSL7B-eng.pdf | /downloads/photometric-data/ | https://www.integratech.be/downloads/pics/ECORSL7B.jpg | [7 empty] | FALSE | FALSE | FALSE | 2 |  | FALSE |  | black RAL9004 |  |  |  |  | FALSE |  |  |  | 5
LED strips en profielen | Courant Acc | BPR | ACCPR | Led profiel toebehoren | ECORSL7W | Eindkap voor profiel RSL7W met ingang | Embout pour profile RSL7W avec entrée | Endcap for profile RSL7W with entrance | st | 3.9123 |  |  | 5420076218959 | 9405 92 00 90 | EC002707 | Yes | 3 |  |  |  |  | 0.01 | 11 | 24.8 | 7.5 | [5 empty] | 5 |  | IP20 | [5 empty] | Eindkap voor profiel RSL7W met kabelingang | Embout pour profile RSL7W avec entrée | Endcap for profile RSL7W with entrance | https://www.integratech.be/led-strip/led-profiel/inbouw-rsl/ | https://www.integratech.be/fr/ruban-led-bandeau-led/profile-led/encastre-rsl/ | https://www.integratech.be/en/led-strip/led-strip-profile/recessed-led-profile-rsl/ | https://www.integratech.be/downloads/datasheets/ECORSL7W-nl.pdf | https://www.integratech.be/downloads/datasheets/ECORSL7W-fr.pdf | https://www.integratech.be/downloads/datasheets/ECORSL7W-eng.pdf | /downloads/photometric-data/ | https://www.integratech.be/downloads/pics/ECORSL7W.jpg | [7 empty] | FALSE | FALSE | FALSE | 2 |  | FALSE |  | white RAL9016 |  |  |  |  | FALSE |  |  |  | 5
LED strips en profielen | Courant Acc | BPR | ACCPR | Led profiel toebehoren | ECOSL15A | Eindkap voor profiel SL15A met ingang | Embout pour profile SL15A avec entrée | Endcap for profile SL15A with entrance | st | 3.9123 |  |  | 5420076209988 | 9405 92 00 90 | EC002707 | Yes | 3 |  |  |  |  | 0.01 | 10 | 17.1 | 20.21 | [5 empty] | 5 |  | IP20 | [5 empty] | Eindkap voor profiel SL15A met kabelingang | Embout pour profile SL15A avec entrée | Endcap for profile SL15A with entrance | https://www.integratech.be/led-strip/led-profiel/opbouw-sl/ | https://www.integratech.be/fr/ruban-led-bandeau-led/profile-led/apparent-sl/ | https://www.integratech.be/en/led-strip/led-strip-profile/structure-led-profile-sl/ | https://www.integratech.be/downloads/datasheets/ECOSL15A-nl.pdf | https://www.integratech.be/downloads/datasheets/ECOSL15A-fr.pdf | https://www.integratech.be/downloads/datasheets/ECOSL15A-eng.pdf | /downloads/photometric-data/ | https://www.integratech.be/downloads/pics/ECOSL15A.jpg | [7 empty] | FALSE | FALSE | FALSE | 2 |  | FALSE |  | grey |  |  |  |  | FALSE |  |  |  | 5
LED strips en profielen | Courant Acc | BPR | ACCPR | Led profiel toebehoren | ECOSL15B | Eindkap voor profiel SL15B met ingang | Embout pour profile SL15B avec entrée | Endcap for profile SL15B with entrance | st | 3.9123 |  |  | 5420076210168 | 9405 92 00 90 | EC002707 | Yes | 3 |  |  |  |  | 0.01 | 10 | 17.1 | 20.21 | [5 empty] | 5 |  | IP20 | [5 empty] | Eindkap voor profiel SL15B met kabelingang | Embout pour profile SL15B avec entrée | Endcap for profile SL15B with entrance | https://www.integratech.be/led-strip/led-profiel/opbouw-sl/ | https://www.integratech.be/fr/ruban-led-bandeau-led/profile-led/apparent-sl/ | https://www.integratech.be/en/led-strip/led-strip-profile/structure-led-profile-sl/ | https://www.integratech.be/downloads/datasheets/ECOSL15B-nl.pdf | https://www.integratech.be/downloads/datasheets/ECOSL15B-fr.pdf | https://www.integratech.be/downloads/datasheets/ECOSL15B-eng.pdf | /downloads/photometric-data/ | https://www.integratech.be/downloads/pics/ECOSL15B.jpg | [7 empty] | FALSE | FALSE | FALSE | 2 |  | FALSE |  | black RAL9004 |  |  |  |  | FALSE |  |  |  | 5
LED strips en profielen | Courant Acc | BPR | ACCPR | Led profiel toebehoren | ECOSL15W | Eindkap voor profiel SL15W met ingang | Embout pour profile SL15W avec entrèe | Endcap for profile SL15W with entry | st | 3.9123 |  |  | 5420076209995 | 9405 99 00 90 | EC002707 | Yes | 3 |  |  |  |  | 0.01 | 10 | 17.1 | 20.21 | [5 empty] | 5 |  | IP20 | [5 empty] | Eindkap voor profiel SL15W met kabelingang | Embout pour profile SL15W avec entrèe | Endcap for profile SL15W with entry | https://www.integratech.be/led-strip/led-profiel/opbouw-sl/ | https://www.integratech.be/fr/ruban-led-bandeau-led/profile-led/apparent-sl/ | https://www.integratech.be/en/led-strip/led-strip-profile/structure-led-profile-sl/ | https://www.integratech.be/downloads/datasheets/ECOSL15W-nl.pdf | https://www.integratech.be/downloads/datasheets/ECOSL15W-fr.pdf | https://www.integratech.be/downloads/datasheets/ECOSL15W-eng.pdf | /downloads/photometric-data/ | https://www.integratech.be/downloads/pics/ECOSL15W.jpg | [7 empty] | FALSE | FALSE | FALSE | 2 |  | FALSE |  | white RAL9016 |  |  |  |  | FALSE |  |  |  | 5
LED strips en profielen | Courant Acc | BPR | ACCPR | Led profiel toebehoren | ECOSL7A | Eindkap voor profiel SL7A met ingang | Embout pour profile SL7A avec entrée | Endcap for profile SL7A with entrance | st | 3.9123 |  |  | 5420076210144 | 9405 92 00 90 | EC002707 | Yes | 3 |  |  |  |  | 0.01 | 12 | 17.5 | 7.6 | [5 empty] | 5 |  | IP20 | [5 empty] | Eindkap voor profiel SL7A met kabelingang | Embout pour profile SL7A avec entrée | Endcap for profile SL7A with entrance | https://www.integratech.be/led-strip/led-profiel/opbouw-sl/ | https://www.integratech.be/fr/ruban-led-bandeau-led/profile-led/apparent-sl/ | https://www.integratech.be/en/led-strip/led-strip-profile/structure-led-profile-sl/ | https://www.integratech.be/downloads/datasheets/ECOSL7A-nl.pdf | https://www.integratech.be/downloads/datasheets/ECOSL7A-fr.pdf | https://www.integratech.be/downloads/datasheets/ECOSL7A-eng.pdf | /downloads/photometric-data/ | https://www.integratech.be/downloads/pics/ECOSL7A.jpg | [7 empty] | FALSE | FALSE | FALSE | 2 |  | FALSE |  | grey |  |  |  |  | FALSE |  |  |  | 5
LED strips en profielen | Courant Acc | BPR | ACCPR | Led profiel toebehoren | ECOSL7B | Eindkap voor profiel SL7B met ingang | Embout pour profile SL7B avec entrée | Endcap for profile SL7B with entrance | st | 3.9123 |  |  | 5420076210069 | 9405 92 00 90 | EC002707 | Yes | 3 |  |  |  |  | 0.01 | 12 | 17.5 | 7.6 | [5 empty] | 5 |  | IP20 | [5 empty] | Eindkap voor profiel SL7B met kabelingang | Embout pour profile SL7B avec entrée | Endcap for profile SL7B with entrance | https://www.integratech.be/led-strip/led-profiel/opbouw-sl/ | https://www.integratech.be/fr/ruban-led-bandeau-led/profile-led/apparent-sl/ | https://www.integratech.be/en/led-strip/led-strip-profile/structure-led-profile-sl/ | https://www.integratech.be/downloads/datasheets/ECOSL7B-nl.pdf | https://www.integratech.be/downloads/datasheets/ECOSL7B-fr.pdf | https://www.integratech.be/downloads/datasheets/ECOSL7B-eng.pdf | /downloads/photometric-data/ | https://www.integratech.be/downloads/pics/ECOSL7B.jpg | [7 empty] | FALSE | FALSE | FALSE | 2 |  | FALSE |  | black RAL9004 |  |  |  |  | FALSE |  |  |  | 5
LED strips en profielen | Courant Acc | BPR | ACCPR | Led profiel toebehoren | ECOSL7W | Eindkap voor profiel SL7W met ingang | Embout pour profile SL7W avec entrée | Endcap for profile SL7W with entrance | st | 3.9123 |  |  | 5420076209902 | 9405 92 00 90 | EC002707 | Yes | 3 |  |  |  |  | 0.01 | 12 | 17.5 | 7.6 | [5 empty] | 5 |  | IP20 | [5 empty] | Eindkap voor profiel SL7W met kabelingang | Embout pour profile SL7W avec entrée | Endcap for profile SL7W with entrance | https://www.integratech.be/led-strip/led-profiel/opbouw-sl/ | https://www.integratech.be/fr/ruban-led-bandeau-led/profile-led/apparent-sl/ | https://www.integratech.be/en/led-strip/led-strip-profile/structure-led-profile-sl/ | https://www.integratech.be/downloads/datasheets/ECOSL7W-nl.pdf | https://www.integratech.be/downloads/datasheets/ECOSL7W-fr.pdf | https://www.integratech.be/downloads/datasheets/ECOSL7W-eng.pdf | /downloads/photometric-data/ | https://www.integratech.be/downloads/pics/ECOSL7W.jpg | [7 empty] | FALSE | FALSE | FALSE | 2 |  | FALSE |  | white RAL9016 |  |  |  |  | FALSE |  |  |  | 5
LED strips en profielen | Courant Acc | BPR | ACCPR | Led profiel toebehoren | ECOSLB10A | Eindkap voor profiel SLB10A met ingang | Embout pour profile SLB10A avec entrée | Endcap for profile SLB10A with entrance | st | 3.9123 |  |  | 5420076209841 | 9405 92 00 90 | EC002707 | Yes | 3 |  |  |  |  | 0.01 | 6.8 | 10 | 8.6 | [5 empty] | 5 |  | IP20 | [5 empty] | Eindkap voor profiel SLB10A met kabelingang | Embout pour profile SLB10A avec entrée | Endcap for profile SLB10A with entrance | https://www.integratech.be/led-strip/led-profiel/opbouw-slb-plooibaar/ | https://www.integratech.be/fr/ruban-led-bandeau-led/profile-led/apparent-slb-flexible/ | https://www.integratech.be/en/led-strip/led-strip-profile/structure-led-profile-slb-bendable/ | https://www.integratech.be/downloads/datasheets/ECOSLB10A-nl.pdf | https://www.integratech.be/downloads/datasheets/ECOSLB10A-fr.pdf | https://www.integratech.be/downloads/datasheets/ECOSLB10A-eng.pdf | /downloads/photometric-data/ | https://www.integratech.be/downloads/pics/ECOSLB10A.jpg | [7 empty] | FALSE | FALSE | FALSE | 2 |  | FALSE |  | grey |  |  |  |  | FALSE |  |  |  | 5
LED strips en profielen | Courant Acc | BPR | ACCPR | Led profiel toebehoren | ECOSLB18A | Eindkap voor profiel SLB18 met ingang | Embout pour profile SLB18 avec entrée | Endcap for profile SLB18 with entrance | st | 3.9123 |  |  | 5420076209858 | 9405 92 00 90 | EC002707 | Yes | 3 |  |  |  |  | 0.01 | 17.5 | 6.7 | 7 | [5 empty] | 5 |  | IP20 | [5 empty] | Eindkap voor profiel SLB18 met kabelingang | Embout pour profile SLB18 avec entrée | Endcap for profile SLB18 with entrance | https://www.integratech.be/led-strip/led-profiel/opbouw-slb-plooibaar/ | https://www.integratech.be/fr/ruban-led-bandeau-led/profile-led/apparent-slb-flexible/ | https://www.integratech.be/en/led-strip/led-strip-profile/structure-led-profile-slb-bendable/ | https://www.integratech.be/downloads/datasheets/ECOSLB18A-nl.pdf | https://www.integratech.be/downloads/datasheets/ECOSLB18A-fr.pdf | https://www.integratech.be/downloads/datasheets/ECOSLB18A-eng.pdf | /downloads/photometric-data/ | https://www.integratech.be/downloads/pics/ECOSLB18A.jpg | [7 empty] | FALSE | FALSE | FALSE | 2 |  | FALSE |  | grey |  |  |  |  | FALSE |  |  |  | 5
LED strips en profielen | Courant O | BPR | ACCPR | Led profiel toebehoren | ECOSLI15A | Eindkap voor profiel SLI15A met ingang | Embout pour profile SLI15A avec entrèe | Endcap for profile SLI15A with entrance | st | 3.4879 |  |  | 5420076210021 | 9405 92 00 90 | EC002707 | Yes | 3 |  |  |  |  | 0.01 | 10 | 17.1 | 16.3 | [5 empty] | 5 |  | IP20 | [5 empty] | Eindkap voor profiel SLI15A met kabelingang | Embout pour profile SLI15A avec entrèe | Endcap for profile SLI15A with entrance | https://www.integratech.be/nl/led-strip/led-profiel/opbouw-sli/ | https://www.integratech.be/fr/ruban-led-bandeau-led/profile-led/apparent-sli/ | https://www.integratech.be/eng/led-strip-2/led-strip-profile/structure-led-profile-sli/ | https://www.integratech.be/downloads/datasheets/ECOSLI15A-nl.pdf | https://www.integratech.be/downloads/datasheets/ECOSLI15A-fr.pdf | https://www.integratech.be/downloads/datasheets/ECOSLI15A-eng.pdf | /downloads/photometric-data/ | https://www.integratech.be/downloads/pics/ECOSLI15A.jpg | [7 empty] | FALSE | FALSE | FALSE | 2 |  | FALSE |  | grey |  |  |  |  | FALSE |  |  |  | 5
LED strips en profielen | Courant O | BPR | ACCPR | Led profiel toebehoren | ECOSLI15B | Eindkap voor profiel SLI15B met ingang | Embout pour profile SLI15B avec entrée | Endcap for profile SLI15B with entrance | st | 3.4879 |  |  | 5420076209810 | 9405 92 00 90 | EC002707 | Yes | 3 |  |  |  |  | 0.01 | 10 | 17.1 | 16.3 | [5 empty] | 5 |  | IP20 | [5 empty] | Eindkap voor profiel SLI15B met kabelingang | Embout pour profile SLI15B avec entrée | Endcap for profile SLI15B with entrance | https://www.integratech.be/nl/led-strip/led-profiel/opbouw-sli/ | https://www.integratech.be/fr/ruban-led-bandeau-led/profile-led/apparent-sli/ | https://www.integratech.be/eng/led-strip-2/led-strip-profile/structure-led-profile-sli/ | https://www.integratech.be/downloads/datasheets/ECOSLI15B-nl.pdf | https://www.integratech.be/downloads/datasheets/ECOSLI15B-fr.pdf | https://www.integratech.be/downloads/datasheets/ECOSLI15B-eng.pdf | /downloads/photometric-data/ | https://www.integratech.be/downloads/pics/ECOSLI15B.jpg | [7 empty] | FALSE | FALSE | FALSE | 2 |  | FALSE |  | black RAL9004 |  |  |  |  | FALSE |  |  |  | 5
LED strips en profielen | Courant O | BPR | ACCPR | Led profiel toebehoren | ECOSLI15W | Eindkap voor profiel SLI15W met ingang | Embout pour profile SLI15W avec entrèe | Endcap for profile SLI15W with entrance | st | 3.4879 |  |  | 5420076210038 | 9405 92 00 90 | EC002707 | Yes | 3 |  |  |  |  | 0.01 | 10 | 17.1 | 16.3 | [5 empty] | 5 |  | IP20 | [5 empty] | Eindkap voor profiel SLI15W met kabelingang | Embout pour profile SLI15W avec entrèe | Endcap for profile SLI15W with entrance | https://www.integratech.be/nl/led-strip/led-profiel/opbouw-sli/ | https://www.integratech.be/fr/ruban-led-bandeau-led/profile-led/apparent-sli/ | https://www.integratech.be/eng/led-strip-2/led-strip-profile/structure-led-profile-sli/ | https://www.integratech.be/downloads/datasheets/ECOSLI15W-nl.pdf | https://www.integratech.be/downloads/datasheets/ECOSLI15W-fr.pdf | https://www.integratech.be/downloads/datasheets/ECOSLI15W-eng.pdf | /downloads/photometric-data/ | https://www.integratech.be/downloads/pics/ECOSLI15W.jpg | [7 empty] | FALSE | FALSE | FALSE | 2 |  | FALSE |  | white RAL9016 |  |  |  |  | FALSE |  |  |  | 5
LED strips en profielen | Courant O | BPR | ACCPR | Led profiel toebehoren | ECOSLI7A | Eindkap voor profiel SLI7A met ingang | Embout pour profile SLI7A avec entrée | Endcap for profile SLI7A with entrance | st | 3.4879 |  |  | 5420076209940 | 9405 92 00 90 | EC002707 | Yes | 3 |  |  |  |  | 0.01 | 17.5 | 10.8 | 7 | [5 empty] | 5 |  | IP20 | [5 empty] | Eindkap voor profiel SLI7A met kabelingang | Embout pour profile SLI7A avec entrée | Endcap for profile SLI7A with entrance | https://www.integratech.be/nl/led-strip/led-profiel/opbouw-sli/ | https://www.integratech.be/fr/ruban-led-bandeau-led/profile-led/apparent-sli/ | https://www.integratech.be/eng/led-strip-2/led-strip-profile/structure-led-profile-sli/ | https://www.integratech.be/downloads/datasheets/ECOSLI7A-nl.pdf | https://www.integratech.be/downloads/datasheets/ECOSLI7A-fr.pdf | https://www.integratech.be/downloads/datasheets/ECOSLI7A-eng.pdf | /downloads/photometric-data/ | https://www.integratech.be/downloads/pics/ECOSLI7A.jpg | [7 empty] | FALSE | FALSE | FALSE | 2 |  | FALSE |  | grey |  |  |  |  | FALSE |  |  |  | 5
LED strips en profielen | Courant O | BPR | ACCPR | Led profiel toebehoren | ECOSLI7B | Eindkap voor profiel SLI7B met ingang | Embout pour profile SLI7B avec entrée | Endcap for profile SLI7B with entrance | st | 3.4879 |  |  | 5420076210106 | 9405 92 00 90 | EC002707 | Yes | 3 |  |  |  |  | 0.01 | 17.5 | 10.8 | 7 | [5 empty] | 5 |  | IP20 | [5 empty] | Eindkap voor profiel SLI7B met kabelingang | Embout pour profile SLI7B avec entrée | Endcap for profile SLI7B with entrance | https://www.integratech.be/nl/led-strip/led-profiel/opbouw-sli/ | https://www.integratech.be/fr/ruban-led-bandeau-led/profile-led/apparent-sli/ | https://www.integratech.be/eng/led-strip-2/led-strip-profile/structure-led-profile-sli/ | https://www.integratech.be/downloads/datasheets/ECOSLI7B-nl.pdf | https://www.integratech.be/downloads/datasheets/ECOSLI7B-fr.pdf | https://www.integratech.be/downloads/datasheets/ECOSLI7B-eng.pdf | /downloads/photometric-data/ | https://www.integratech.be/downloads/pics/ECOSLI7B.jpg | [7 empty] | FALSE | FALSE | FALSE | 2 |  | FALSE |  | black RAL9004 |  |  |  |  | FALSE |  |  |  | 5
LED strips en profielen | Courant O | BPR | ACCPR | Led profiel toebehoren | ECOSLI7W | Eindkap voor profiel SLI7W met ingang | Embout pour profile SLI7W avec entrée | Endcap for profile SLI7W with entrance | st | 3.4879 |  |  | 5420076209766 | 9405 92 00 90 | EC002707 | Yes | 3 |  |  |  |  | 0.01 | 17.5 | 10.8 | 7 | [5 empty] | 5 |  | IP20 | [5 empty] | Eindkap voor profiel SLI7W met kabelingang | Embout pour profile SLI7W avec entrée | Endcap for profile SLI7W with entrance | https://www.integratech.be/nl/led-strip/led-profiel/opbouw-sli/ | https://www.integratech.be/fr/ruban-led-bandeau-led/profile-led/apparent-sli/ | https://www.integratech.be/eng/led-strip-2/led-strip-profile/structure-led-profile-sli/ | https://www.integratech.be/downloads/datasheets/ECOSLI7W-nl.pdf | https://www.integratech.be/downloads/datasheets/ECOSLI7W-fr.pdf | https://www.integratech.be/downloads/datasheets/ECOSLI7W-eng.pdf | /downloads/photometric-data/ | https://www.integratech.be/downloads/pics/ECOSLI7W.jpg | [7 empty] | FALSE | FALSE | FALSE | 2 |  | FALSE |  | white RAL9016 |  |  |  |  | FALSE |  |  |  | 5
LED strips en profielen | Courant Acc | BPR | ACCPR | Led profiel toebehoren | ECOSLP15A | Eindkap voor profiel SLP15A met ingang | Embout pour profile SLP15A avec entrée | Endcap for profile SLP15A with entrance | st | 3.9123 |  |  | 5420076209797 | 9405 92 00 90 | EC002707 | Yes | 3 |  |  |  |  | 0.01 | 12 | 17.5 | 15.6 | [5 empty] | 5 |  | IP20 | [5 empty] | Eindkap voor profiel SLP15A met kabelingang | Embout pour profile SLP15A avec entrée | Endcap for profile SLP15A with entrance | https://www.integratech.be/led-strip/led-profiel/inbouw-corner/ | https://www.integratech.be/fr/ruban-led-bandeau-led/profile-led/encastre-angle-corner/ | https://www.integratech.be/en/led-strip/led-strip-profile/recessed-led-profile-corner/ | https://www.integratech.be/downloads/datasheets/ECOSLP15A-nl.pdf | https://www.integratech.be/downloads/datasheets/ECOSLP15A-fr.pdf | https://www.integratech.be/downloads/datasheets/ECOSLP15A-eng.pdf | /downloads/photometric-data/ | https://www.integratech.be/downloads/pics/ECOSLP15A.jpg | [7 empty] | FALSE | FALSE | FALSE | 2 |  | FALSE |  | grey |  |  |  |  | FALSE |  |  |  | 5
LED strips en profielen | Courant Acc | BPR | ACCPR | Led profiel toebehoren | ECOSLW15A | Eindkap voor profiel SLW15A met ingang | Embout pour profile SLW15A avec entrée | Endcap for profile SLW15A with entrance | st | 3.9123 |  |  | 5420076218867 | 9405 92 00 90 | EC002707 | Yes | 3 |  |  |  |  | 0.01 | 10 | 22.6 | 17.2 | [5 empty] | 5 |  | IP20 | [5 empty] | Eindkap voor profiel SLW15A met kabelingang | Embout pour profile SLW15A avec entrée | Endcap for profile SLW15A with entrance | https://www.integratech.be/led-strip/led-profiel/opbouw-sl/ | https://www.integratech.be/fr/ruban-led-bandeau-led/profile-led/apparent-sl/ | https://www.integratech.be/en/led-strip/led-strip-profile/structure-led-profile-sl/ | https://www.integratech.be/downloads/datasheets/ECOSLW15A-nl.pdf | https://www.integratech.be/downloads/datasheets/ECOSLW15A-fr.pdf | https://www.integratech.be/downloads/datasheets/ECOSLW15A-eng.pdf | /downloads/photometric-data/ | https://www.integratech.be/downloads/pics/ECOSLW15A.jpg | [7 empty] | FALSE | FALSE | FALSE | 2 |  | FALSE |  | grey |  |  |  |  | FALSE |  |  |  | 5
LED strips en profielen | Courant Acc | BPR | ACCPR | Led profiel toebehoren | ECOSLW15B | Eindkap voor profiel SLW15B met ingang | Embout pour profile SLW15B avec entrée | Endcap for profile SLW15B with entrance | st | 3.9123 |  |  | 5420076219062 | 9405 92 00 90 | EC002707 | Yes | 3 |  |  |  |  | 0.01 | 10 | 22.6 | 17.2 | [5 empty] | 5 |  | IP20 | [5 empty] | Eindkap voor profiel SLW15B met kabelingang | Embout pour profile SLW15B avec entrée | Endcap for profile SLW15B with entrance | https://www.integratech.be/led-strip/led-profiel/opbouw-sl/ | https://www.integratech.be/fr/ruban-led-bandeau-led/profile-led/apparent-sl/ | https://www.integratech.be/en/led-strip/led-strip-profile/structure-led-profile-sl/ | https://www.integratech.be/downloads/datasheets/ECOSLW15B-nl.pdf | https://www.integratech.be/downloads/datasheets/ECOSLW15B-fr.pdf | https://www.integratech.be/downloads/datasheets/ECOSLW15B-eng.pdf | /downloads/photometric-data/ | https://www.integratech.be/downloads/pics/ECOSLW15B.jpg | [7 empty] | FALSE | FALSE | FALSE | 2 |  | FALSE |  | black RAL9004 |  |  |  |  | FALSE |  |  |  | 5
LED strips en profielen | Courant Acc | BPR | ACCPR | Led profiel toebehoren | ECOSLW15W | Eindkap voor profiel SLW15W met ingang | Embout pour profile SLW15W avec entrée | Endcap for profile SLW15W with entrance | st | 3.9123 |  |  | 5420076219048 | 9405 92 00 90 | EC002707 | Yes | 3 |  |  |  |  | 0.01 | 10 | 22.6 | 17.2 | [5 empty] | 5 |  | IP20 | [5 empty] | Eindkap voor profiel SLW15W met kabelingang | Embout pour profile SLW15W avec entrée | Endcap for profile SLW15W with entrance | https://www.integratech.be/led-strip/led-profiel/opbouw-sl/ | https://www.integratech.be/fr/ruban-led-bandeau-led/profile-led/apparent-sl/ | https://www.integratech.be/en/led-strip/led-strip-profile/structure-led-profile-sl/ | https://www.integratech.be/downloads/datasheets/ECOSLW15W-nl.pdf | https://www.integratech.be/downloads/datasheets/ECOSLW15W-fr.pdf | https://www.integratech.be/downloads/datasheets/ECOSLW15W-eng.pdf | /downloads/photometric-data/ | https://www.integratech.be/downloads/pics/ECOSLW15W.jpg | [7 empty] | FALSE | FALSE | FALSE | 2 |  | FALSE |  | white RAL9016 |  |  |  |  | FALSE |  |  |  | 5
LED strips en profielen | Courant Acc | BPR | ACCPR | Led profiel toebehoren | ECOSLW8A | Eindkap voor profiel SLW8A met ingang | Embout pour profile SLW8A avec entrée | Endcap for profile SLW8A with entrance | st | 3.9123 |  |  | 5420076220686 | 9405 92 00 90 | EC002707 | Yes | 3 |  |  |  |  | 0.01 | 10 | 24.1 | 16.3 | [5 empty] | 5 |  | IP20 | [5 empty] | Eindkap voor profiel SLW8A met kabelingang | Embout pour profile SLW8A avec entrée | Endcap for profile SLW8A with entrance | https://www.integratech.be/led-strip/led-profiel/opbouw-sl/ | https://www.integratech.be/fr/ruban-led-bandeau-led/profile-led/apparent-sl/ | https://www.integratech.be/en/led-strip/led-strip-profile/structure-led-profile-sl/ | https://www.integratech.be/downloads/datasheets/ECOSLW8A-nl.pdf | https://www.integratech.be/downloads/datasheets/ECOSLW8A-fr.pdf | https://www.integratech.be/downloads/datasheets/ECOSLW8A-eng.pdf | /downloads/photometric-data/ | https://www.integratech.be/downloads/pics/ECOSLW8A.jpg | [7 empty] | FALSE | FALSE | FALSE | 2 |  | FALSE |  | grey |  |  |  |  | FALSE |  |  |  | 5
LED strips en profielen | Courant Acc | BPR | ACCPR | Led profiel toebehoren | ECOSLW8B | Eindkap voor profiel SLW8B met ingang | Embout pour profile SLW8B avec entreée | Endcap for profile SLW8B with entrance | st | 3.9123 |  |  | 5420076218881 | 9405 92 00 90 | EC002707 | Yes | 3 |  |  |  |  | 0.01 | 10 | 24.1 | 16.3 | [5 empty] | 5 |  | IP20 | [5 empty] | Eindkap voor profiel SLW8B met kabelingang | Embout pour profile SLW8B avec entreée | Endcap for profile SLW8B with entrance | https://www.integratech.be/led-strip/led-profiel/opbouw-sl/ | https://www.integratech.be/fr/ruban-led-bandeau-led/profile-led/apparent-sl/ | https://www.integratech.be/en/led-strip/led-strip-profile/structure-led-profile-sl/ | https://www.integratech.be/downloads/datasheets/ECOSLW8B-nl.pdf | https://www.integratech.be/downloads/datasheets/ECOSLW8B-fr.pdf | https://www.integratech.be/downloads/datasheets/ECOSLW8B-eng.pdf | /downloads/photometric-data/ | https://www.integratech.be/downloads/pics/ECOSLW8B.jpg | [7 empty] | FALSE | FALSE | FALSE | 2 |  | FALSE |  | black RAL9004 |  |  |  |  | FALSE |  |  |  | 5
LED strips en profielen | Courant Acc | BPR | ACCPR | Led profiel toebehoren | ECOSLW8W | Eindkap voor profiel SLW8W met ingang | Embout pour profile SLW8W avec entrée | Endcap for profile SLW8W with entrance | st | 3.9123 |  |  | 5420076218836 | 9405 92 00 90 | EC002707 | Yes | 3 |  |  |  |  | 0.01 | 10 | 24.1 | 16.3 | [5 empty] | 5 |  | IP20 | [5 empty] | Eindkap voor profiel SLW8W met kabelingang | Embout pour profile SLW8W avec entrée | Endcap for profile SLW8W with entrance | https://www.integratech.be/led-strip/led-profiel/opbouw-sl/ | https://www.integratech.be/fr/ruban-led-bandeau-led/profile-led/apparent-sl/ | https://www.integratech.be/en/led-strip/led-strip-profile/structure-led-profile-sl/ | https://www.integratech.be/downloads/datasheets/ECOSLW8W-nl.pdf | https://www.integratech.be/downloads/datasheets/ECOSLW8W-fr.pdf | https://www.integratech.be/downloads/datasheets/ECOSLW8W-eng.pdf | /downloads/photometric-data/ | https://www.integratech.be/downloads/pics/ECOSLW8W.jpg | [7 empty] | FALSE | FALSE | FALSE | 2 |  | FALSE |  | white RAL9016 |  |  |  |  | FALSE |  |  |  | 5
LED strips en profielen | Courant Acc | BPR | ACCPR | Led profiel toebehoren | ECPL3030A | Eindkap voor profiel PL3030A | Embout pour profile PL3030A | Endcap for profile PL3030A | st | 5.2164 |  |  | 5420076220136 | 9405 92 00 90 | EC002707 | Yes | 3 |  |  |  |  | 0.01 | 30 | 30 | 6 | [5 empty] | 5 |  | IP20 | [5 empty] | Eindkap voor profiel PL3030A zonder kabelingang | Embout pour profile PL3030A sans entée | Endcap for profile PL3030A without cable entry | https://www.integratech.be/led-strip/led-profiel/opbouw-pl/ | https://www.integratech.be/fr/ruban-led-bandeau-led/profile-led/apparent-pl/ | https://www.integratech.be/en/led-strip/led-strip-profile/structure-led-profile-pl/ | https://www.integratech.be/downloads/datasheets/ECPL3030A-nl.pdf | https://www.integratech.be/downloads/datasheets/ECPL3030A-fr.pdf | https://www.integratech.be/downloads/datasheets/ECPL3030A-eng.pdf | /downloads/photometric-data/ | https://www.integratech.be/downloads/pics/ECPL3030A.jpg | [7 empty] | FALSE | FALSE | FALSE | 2 |  | FALSE |  | grey |  |  |  |  | FALSE |  |  |  | 5
LED strips en profielen | Courant Acc | BPR | ACCPR | Led profiel toebehoren | ECPL3030B | Eindkap voor profiel PL3030B | Embout pour profile PL3030B | Endcap for profile PL3030B | st | 5.2164 |  |  | 5420076220150 | 9405 92 00 90 | EC002707 | Yes | 3 |  |  |  |  | 0.01 | 30 | 30 | 6 | [5 empty] | 5 |  | IP20 | [5 empty] | Eindkap voor profiel PL3030B zonder kabelingang | Embout pour profile PL3030B sans entée | Endcap for profile PL3030B without cable entry | https://www.integratech.be/led-strip/led-profiel/opbouw-pl/ | https://www.integratech.be/fr/ruban-led-bandeau-led/profile-led/apparent-pl/ | https://www.integratech.be/en/led-strip/led-strip-profile/structure-led-profile-pl/ | https://www.integratech.be/downloads/datasheets/ECPL3030B-nl.pdf | https://www.integratech.be/downloads/datasheets/ECPL3030B-fr.pdf | https://www.integratech.be/downloads/datasheets/ECPL3030B-eng.pdf | /downloads/photometric-data/ | https://www.integratech.be/downloads/pics/ECPL3030B.jpg | [7 empty] | FALSE | FALSE | FALSE | 2 |  | FALSE |  | black RAL9004 |  |  |  |  | FALSE |  |  |  | 5
LED strips en profielen | Courant Acc | BPR | ACCPR | Led profiel toebehoren | ECPL3030W | Eindkap voor profiel PL3030W | Embout pour profile PL3030W | Endcap for profile PL3030W | st | 5.2164 |  |  | 5420076220143 | 9405 92 00 90 | EC002707 | Yes | 3 |  |  |  |  | 0.01 | 30 | 30 | 6 | [5 empty] | 5 |  | IP20 | [5 empty] | Eindkap voor profiel PL3030W zonder kabelingang | Embout pour profile PL3030W sans entée | Endcap for profile PL3030W without cable entry | https://www.integratech.be/led-strip/led-profiel/opbouw-pl/ | https://www.integratech.be/fr/ruban-led-bandeau-led/profile-led/apparent-pl/ | https://www.integratech.be/en/led-strip/led-strip-profile/structure-led-profile-pl/ | https://www.integratech.be/downloads/datasheets/ECPL3030W-nl.pdf | https://www.integratech.be/downloads/datasheets/ECPL3030W-fr.pdf | https://www.integratech.be/downloads/datasheets/ECPL3030W-eng.pdf | /downloads/photometric-data/ | https://www.integratech.be/downloads/pics/ECPL3030W.jpg | [7 empty] | FALSE | FALSE | FALSE | 2 |  | FALSE |  | white RAL9016 |  |  |  |  | FALSE |  |  |  | 5
LED strips en profielen | Courant Acc | BPR | ACCPR | Led profiel toebehoren | ECRPL3535A | Eindkap voor profiel RPL3535A | Embout pour profile RPL3535A | Endcap for profile RPL3535A | st | 5.2164 |  |  | 5420076212988 | 9405 92 00 90 | EC002707 | Yes | 3 |  |  |  |  | 0.01 | 44 | 35 | 2 | [5 empty] | 5 |  | IP20 | [5 empty] | Eindkap voor profiel RPL3535A zonder kabelingang | Embout pour profile RPL3535A sans entée | Endcap for profile RPL3535A without cable entry | https://www.integratech.be/led-strip/led-profiel/inbouw-rpl/ | https://www.integratech.be/fr/ruban-led-bandeau-led/profile-led/encastre-rpl/ | https://www.integratech.be/en/led-strip/led-strip-profile/recessed-led-profile-rpl/ | https://www.integratech.be/downloads/datasheets/ECRPL3535A-nl.pdf | https://www.integratech.be/downloads/datasheets/ECRPL3535A-fr.pdf | https://www.integratech.be/downloads/datasheets/ECRPL3535A-eng.pdf | /downloads/photometric-data/ | https://www.integratech.be/downloads/pics/ECRPL3535A.jpg | [7 empty] | FALSE | FALSE | FALSE | 2 |  | FALSE |  | grey |  |  |  |  | FALSE |  |  |  | 5
LED strips en profielen | Courant Acc | BPR | ACCPR | Led profiel toebehoren | ECRSL15A | Eindkap voor profiel RSL15A | Embout pour profile RSL15A | Endcap for profile RSL15A | st | 3.9123 |  |  | 5420076228873 | 9405 92 00 90 | EC002707 | Yes | 3 |  |  |  |  | 0.01 | 10.3 | 24.8 | 14.8 | [5 empty] | 5 |  | IP20 | [5 empty] | Eindkap voor profiel RSL15A zonder kabelingang | Embout pour profile RSL15A sans entée | Endcap for profile RSL15A without cable entry | https://www.integratech.be/led-strip/led-profiel/inbouw-rsl/ | https://www.integratech.be/fr/ruban-led-bandeau-led/profile-led/encastre-rsl/ | https://www.integratech.be/en/led-strip/led-strip-profile/recessed-led-profile-rsl/ | https://www.integratech.be/downloads/datasheets/ECRSL15A-nl.pdf | https://www.integratech.be/downloads/datasheets/ECRSL15A-fr.pdf | https://www.integratech.be/downloads/datasheets/ECRSL15A-eng.pdf | /downloads/photometric-data/ | https://www.integratech.be/downloads/pics/ECRSL15A.jpg | [7 empty] | FALSE | FALSE | FALSE | 2 |  | FALSE |  | grey |  |  |  |  | FALSE |  |  |  | 5
LED strips en profielen | Courant Acc | BPR | ACCPR | Led profiel toebehoren | ECRSL15B | Eindkap voor profiel RSL15B | Embout pour profile RSL15B | Endcap for profile RSL15B | st | 3.9123 |  |  | 5420076228866 | 9405 92 00 90 | EC002707 | Yes | 3 |  |  |  |  | 0.01 | 10.3 | 24.8 | 14.8 | [5 empty] | 5 |  | IP20 | [5 empty] | Eindkap voor profiel RSL15B zonder kabelingang | Embout pour profile RSL15B sans entée | Endcap for profile RSL15B without cable entry | https://www.integratech.be/led-strip/led-profiel/inbouw-rsl/ | https://www.integratech.be/fr/ruban-led-bandeau-led/profile-led/encastre-rsl/ | https://www.integratech.be/en/led-strip/led-strip-profile/recessed-led-profile-rsl/ | https://www.integratech.be/downloads/datasheets/ECRSL15B-nl.pdf | https://www.integratech.be/downloads/datasheets/ECRSL15B-fr.pdf | https://www.integratech.be/downloads/datasheets/ECRSL15B-eng.pdf | /downloads/photometric-data/ | https://www.integratech.be/downloads/pics/ECRSL15B.jpg | [7 empty] | FALSE | FALSE | FALSE | 2 |  | FALSE |  | black RAL9004 |  |  |  |  | FALSE |  |  |  | 5
LED strips en profielen | Courant Acc | BPR | ACCPR | Led profiel toebehoren | ECRSL15W | Eindkap voor profiel RSL15W | Embout pour profile RSL15W | Endcap for profile RSL15W | st | 3.9123 |  |  | 5420076228897 | 9405 92 00 90 | EC002707 | Yes | 3 |  |  |  |  | 0.01 | 10.3 | 24.8 | 14.8 | [5 empty] | 5 |  | IP20 | [5 empty] | Eindkap voor profiel RSL15W zonder kabelingang | Embout pour profile RSL15W sans entée | Endcap for profile RSL15W without cable entry | https://www.integratech.be/led-strip/led-profiel/inbouw-rsl/ | https://www.integratech.be/fr/ruban-led-bandeau-led/profile-led/encastre-rsl/ | https://www.integratech.be/en/led-strip/led-strip-profile/recessed-led-profile-rsl/ | https://www.integratech.be/downloads/datasheets/ECRSL15W-nl.pdf | https://www.integratech.be/downloads/datasheets/ECRSL15W-fr.pdf | https://www.integratech.be/downloads/datasheets/ECRSL15W-eng.pdf | /downloads/photometric-data/ | https://www.integratech.be/downloads/pics/ECRSL15W.jpg | [7 empty] | FALSE | FALSE | FALSE | 2 |  | FALSE |  | white RAL9016 |  |  |  |  | FALSE |  |  |  | 5
LED strips en profielen | Courant Acc | BPR | ACCPR | Led profiel toebehoren | ECRSL7A | Eindkap voor profiel RSL7A | Embout pour profile RSL7A | Endcap for profile RSL7A | st | 3.9123 |  |  | 5420076218966 | 9405 92 00 90 | EC002707 | Yes | 3 |  |  |  |  | 0.01 | 11 | 24.8 | 7.5 | [5 empty] | 5 |  | IP20 | [5 empty] | Eindkap voor profiel SL7A zonder kabelingang | Embout pour profile SL7A sans entée | Endcap for profile SL7A without cable entry | https://www.integratech.be/led-strip/led-profiel/inbouw-rsl/ | https://www.integratech.be/fr/ruban-led-bandeau-led/profile-led/encastre-rsl/ | https://www.integratech.be/en/led-strip/led-strip-profile/recessed-led-profile-rsl/ | https://www.integratech.be/downloads/datasheets/ECRSL7A-nl.pdf | https://www.integratech.be/downloads/datasheets/ECRSL7A-fr.pdf | https://www.integratech.be/downloads/datasheets/ECRSL7A-eng.pdf | /downloads/photometric-data/ | https://www.integratech.be/downloads/pics/ECRSL7A.jpg | [7 empty] | FALSE | FALSE | FALSE | 2 |  | FALSE |  | grey |  |  |  |  | FALSE |  |  |  | 5
LED strips en profielen | Courant Acc | BPR | ACCPR | Led profiel toebehoren | ECRSL7B | Eindkap voor profiel RSL7B | Embout pour profile RSL7B | Endcap for profile RSL7B | st | 3.9123 |  |  | 5420076218973 | 9405 92 00 90 | EC002707 | Yes | 3 |  |  |  |  | 0.01 | 11 | 24.8 | 7.5 | [5 empty] | 5 |  | IP20 | [5 empty] | Eindkap voor profiel RSL7B zonder kabelingang | Embout pour profile RSL7B sans entée | Endcap for profile RSL7B without cable entry | https://www.integratech.be/led-strip/led-profiel/inbouw-rsl/ | https://www.integratech.be/fr/ruban-led-bandeau-led/profile-led/encastre-rsl/ | https://www.integratech.be/en/led-strip/led-strip-profile/recessed-led-profile-rsl/ | https://www.integratech.be/downloads/datasheets/ECRSL7B-nl.pdf | https://www.integratech.be/downloads/datasheets/ECRSL7B-fr.pdf | https://www.integratech.be/downloads/datasheets/ECRSL7B-eng.pdf | /downloads/photometric-data/ | https://www.integratech.be/downloads/pics/ECRSL7B.jpg | [7 empty] | FALSE | FALSE | FALSE | 2 |  | FALSE |  | black RAL9004 |  |  |  |  | FALSE |  |  |  | 5
LED strips en profielen | Courant Acc | BPR | ACCPR | Led profiel toebehoren | ECRSL7W | Eindkap voor profiel RSL7W | Embout pour profile RSL7W | Endcap for profile RSL7W | st | 3.9123 |  |  | 5420076219024 | 9405 92 00 90 | EC002707 | Yes | 3 |  |  |  |  | 0.01 | 11 | 24.8 | 7.5 | [5 empty] | 5 |  | IP20 | [5 empty] | Eindkap voor profiel SL7W zonder kabelingang | Embout pour profile SL7W sans entée | Endcap for profile SL7W without cable entry | https://www.integratech.be/led-strip/led-profiel/inbouw-rsl/ | https://www.integratech.be/fr/ruban-led-bandeau-led/profile-led/encastre-rsl/ | https://www.integratech.be/en/led-strip/led-strip-profile/recessed-led-profile-rsl/ | https://www.integratech.be/downloads/datasheets/ECRSL7W-nl.pdf | https://www.integratech.be/downloads/datasheets/ECRSL7W-fr.pdf | https://www.integratech.be/downloads/datasheets/ECRSL7W-eng.pdf | /downloads/photometric-data/ | https://www.integratech.be/downloads/pics/ECRSL7W.jpg | [7 empty] | FALSE | FALSE | FALSE | 2 |  | FALSE |  | white RAL9016 |  |  |  |  | FALSE |  |  |  | 5
LED strips en profielen | Courant Acc | BPR | ACCPR | Led profiel toebehoren | ECSL15A | Eindkap voor profiel SL15A | Embout pour profile SL15A | Endcap for profile SL15A | st | 3.9123 |  |  | 5420076210007 | 9405 92 00 90 | EC002707 | Yes | 3 |  |  |  |  | 0.01 | 10 | 17.1 | 20.21 | [5 empty] | 5 |  | IP20 | [5 empty] | Eindkap voor profiel SL15A zonder kabelingang | Embout pour profile SL15A sans entée | Endcap for profile SL15A without cable entry | https://www.integratech.be/led-strip/led-profiel/opbouw-sl/ | https://www.integratech.be/fr/ruban-led-bandeau-led/profile-led/apparent-sl/ | https://www.integratech.be/en/led-strip/led-strip-profile/structure-led-profile-sl/ | https://www.integratech.be/downloads/datasheets/ECSL15A-nl.pdf | https://www.integratech.be/downloads/datasheets/ECSL15A-fr.pdf | https://www.integratech.be/downloads/datasheets/ECSL15A-eng.pdf | /downloads/photometric-data/ | https://www.integratech.be/downloads/pics/ECSL15A.jpg | [7 empty] | FALSE | FALSE | FALSE | 2 |  | FALSE |  | grey |  |  |  |  | FALSE |  |  |  | 5
LED strips en profielen | Courant Acc | BPR | ACCPR | Led profiel toebehoren | ECSL15B | Eindkap voor profiel SL15B | Embout pour profile SL15B | Endcap for profile SL15B | st | 3.9123 |  |  | 5420076209803 | 9405 92 00 90 | EC002707 | Yes | 3 |  |  |  |  | 0.01 | 10 | 17.1 | 20.21 | [5 empty] | 5 |  | IP20 | [5 empty] | Eindkap voor profiel SL15B zonder kabelingang | Embout pour profile SL15B sans entée | Endcap for profile SL15B without cable entry | https://www.integratech.be/led-strip/led-profiel/opbouw-sl/ | https://www.integratech.be/fr/ruban-led-bandeau-led/profile-led/apparent-sl/ | https://www.integratech.be/en/led-strip/led-strip-profile/structure-led-profile-sl/ | https://www.integratech.be/downloads/datasheets/ECSL15B-nl.pdf | https://www.integratech.be/downloads/datasheets/ECSL15B-fr.pdf | https://www.integratech.be/downloads/datasheets/ECSL15B-eng.pdf | /downloads/photometric-data/ | https://www.integratech.be/downloads/pics/ECSL15B.jpg | [7 empty] | FALSE | FALSE | FALSE | 2 |  | FALSE |  | black RAL9004 |  |  |  |  | FALSE |  |  |  | 5
LED strips en profielen | Courant Acc | BPR | ACCPR | Led profiel toebehoren | ECSL15W | Eindkap voor profiel SL15W | Embout pour profile SL15W | Endcap for profile SL15W | st | 3.9123 |  |  | 5420076210014 | 9405 92 00 90 | EC002707 | Yes | 3 |  |  |  |  | 0.01 | 10 | 17.1 | 20.21 | [5 empty] | 5 |  | IP20 | [5 empty] | Eindkap voor profiel SL15W zonder kabelingang | Embout pour profile SL15W sans entée | Endcap for profile SL15W without cable entry | https://www.integratech.be/led-strip/led-profiel/opbouw-sl/ | https://www.integratech.be/fr/ruban-led-bandeau-led/profile-led/apparent-sl/ | https://www.integratech.be/en/led-strip/led-strip-profile/structure-led-profile-sl/ | https://www.integratech.be/downloads/datasheets/ECSL15W-nl.pdf | https://www.integratech.be/downloads/datasheets/ECSL15W-fr.pdf | https://www.integratech.be/downloads/datasheets/ECSL15W-eng.pdf | /downloads/photometric-data/ | https://www.integratech.be/downloads/pics/ECSL15W.jpg | [7 empty] | FALSE | FALSE | FALSE | 2 |  | FALSE |  | white RAL9016 |  |  |  |  | FALSE |  |  |  | 5
LED strips en profielen | Courant Acc | BPR | ACCPR | Led profiel toebehoren | ECSL7A | Eindkap voor profiel SL7A | Embout pour profile SL7A | Endcap for profile SL7A | st | 3.9123 |  |  | 5420076209896 | 9405 92 00 90 | EC002707 | Yes | 3 |  |  |  |  | 0.01 | 12 | 17.5 | 7.6 | [5 empty] | 5 |  | IP20 | [5 empty] | Eindkap voor profiel SL7A zonder kabelingang | Embout pour profile SL7A sans entée | Endcap for profile SL7A without cable entry | https://www.integratech.be/led-strip/led-profiel/opbouw-sl/ | https://www.integratech.be/fr/ruban-led-bandeau-led/profile-led/apparent-sl/ | https://www.integratech.be/en/led-strip/led-strip-profile/structure-led-profile-sl/ | https://www.integratech.be/downloads/datasheets/ECSL7A-nl.pdf | https://www.integratech.be/downloads/datasheets/ECSL7A-fr.pdf | https://www.integratech.be/downloads/datasheets/ECSL7A-eng.pdf | /downloads/photometric-data/ | https://www.integratech.be/downloads/pics/ECSL7A.jpg | [7 empty] | FALSE | FALSE | FALSE | 2 |  | FALSE |  | grey |  |  |  |  | FALSE |  |  |  | 5
LED strips en profielen | Courant Acc | BPR | ACCPR | Led profiel toebehoren | ECSL7B | Eindkap voor profiel SL7B | Embout pour profile SL7B | Endcap for profile SL7B | st | 3.9123 |  |  | 5420076209759 | 9405 92 00 90 | EC002707 | Yes | 3 |  |  |  |  | 0.01 | 12 | 17.5 | 7.6 | [5 empty] | 5 |  | IP20 | [5 empty] | Eindcap voor profiel SL7B zonder kabelingang | Embout pour profile SL7B sans entée | Endcap for profile SL7B without cable entry | https://www.integratech.be/led-strip/led-profiel/opbouw-sl/ | https://www.integratech.be/fr/ruban-led-bandeau-led/profile-led/apparent-sl/ | https://www.integratech.be/en/led-strip/led-strip-profile/structure-led-profile-sl/ | https://www.integratech.be/downloads/datasheets/ECSL7B-nl.pdf | https://www.integratech.be/downloads/datasheets/ECSL7B-fr.pdf | https://www.integratech.be/downloads/datasheets/ECSL7B-eng.pdf | /downloads/photometric-data/ | https://www.integratech.be/downloads/pics/ECSL7B.jpg | [7 empty] | FALSE | FALSE | FALSE | 2 |  | FALSE |  | black RAL9004 |  |  |  |  | FALSE |  |  |  | 5
LED strips en profielen | Courant Acc | BPR | ACCPR | Led profiel toebehoren | ECSL7W | Eindkap voor profiel SL7W | Embout pour profile SL7W | Endcap for profile SL7W | st | 3.9123 |  |  | 5420076209933 | 9405 92 00 90 | EC002707 | Yes | 3 |  |  |  |  | 0.01 | 12 | 17.5 | 7.6 | [5 empty] | 5 |  | IP20 | [5 empty] | Eindkap voor profiel SL7W zonder kabelingang | Embout pour profile SL7W sans entée | Endcap for profile SL7W without cable entry | https://www.integratech.be/led-strip/led-profiel/opbouw-sl/ | https://www.integratech.be/fr/ruban-led-bandeau-led/profile-led/apparent-sl/ | https://www.integratech.be/en/led-strip/led-strip-profile/structure-led-profile-sl/ | https://www.integratech.be/downloads/datasheets/ECSL7W-nl.pdf | https://www.integratech.be/downloads/datasheets/ECSL7W-fr.pdf | https://www.integratech.be/downloads/datasheets/ECSL7W-eng.pdf | /downloads/photometric-data/ | https://www.integratech.be/downloads/pics/ECSL7W.jpg | [7 empty] | FALSE | FALSE | FALSE | 2 |  | FALSE |  | white RAL9016 |  |  |  |  | FALSE |  |  |  | 5
LED strips en profielen | Courant Acc | BPR | ACCPR | Led profiel toebehoren | ECSLB10A | Eindkap voor profiel SLB10A | Embout pour profile SLB10A alu | Endcap for profile SLB10A alu | st | 3.9123 |  |  | 5420076209551 | 9405 92 00 90 | EC002707 | Yes | 3 |  |  |  |  | 0.01 | 6.8 | 10 | 8.6 | [5 empty] | 5 |  | IP20 | [5 empty] | Eindkap voor profiel SLB10A zonder kabelingang | Embout pour profile SLB10A alu sans entée | Endcap for profile SLB10A alu without cable entry | https://www.integratech.be/en/led-strip/led-strip-profile/structure-led-profile-ip65-slwp/ | https://www.integratech.be/fr/ruban-led-bandeau-led/profile-led/apparent-slb-flexible/ | https://www.integratech.be/en/led-strip/led-strip-profile/structure-led-profile-slb-bendable/ | https://www.integratech.be/downloads/datasheets/ECSLB10A-nl.pdf | https://www.integratech.be/downloads/datasheets/ECSLB10A-fr.pdf | https://www.integratech.be/downloads/datasheets/ECSLB10A-eng.pdf | /downloads/photometric-data/ | https://www.integratech.be/downloads/pics/ECSLB10A.jpg | [7 empty] | FALSE | FALSE | FALSE | 2 |  | FALSE |  | grey |  |  |  |  | FALSE |  |  |  | 5
LED strips en profielen | Courant Acc | BPR | ACCPR | Led profiel toebehoren | ECSLB18A | Eindkap voor profile SLB18 | Embout pour profile SLB18 | Endcap for profile SLB18 | st | 3.9123 |  |  | 5420076210083 | 9405 92 00 90 | EC002707 | Yes | 3 |  |  |  |  | 0.01 | 17.5 | 6.7 | 7 | [5 empty] | 5 |  | IP20 | [5 empty] | Eindkap voor profile SLB18 zonder kabelingang | Embout pour profile SLB18 sans entée | Endcap for profile SLB18 without cable entry | https://www.integratech.be/en/led-strip/led-strip-profile/structure-led-profile-ip65-slwp/ | https://www.integratech.be/fr/ruban-led-bandeau-led/profile-led/apparent-slb-flexible/ | https://www.integratech.be/en/led-strip/led-strip-profile/structure-led-profile-slb-bendable/ | https://www.integratech.be/downloads/datasheets/ECSLB18A-nl.pdf | https://www.integratech.be/downloads/datasheets/ECSLB18A-fr.pdf | https://www.integratech.be/downloads/datasheets/ECSLB18A-eng.pdf | /downloads/photometric-data/ | https://www.integratech.be/downloads/pics/ECSLB18A.jpg | [7 empty] | FALSE | FALSE | FALSE | 2 |  | FALSE |  | grey |  |  |  |  | FALSE |  |  |  | 5
LED strips en profielen | Courant O | BPR | ACCPR | Led profiel toebehoren | ECSLI15A | Eindkap voor profiel SLI15A | Embout pour profile SLI15A | Endcap for profile SLI15A | st | 3.4879 |  |  | 5420076210045 | 9405 92 00 90 | EC002707 | Yes | 3 |  |  |  |  | 0.01 | 10 | 17.1 | 16.3 | [5 empty] | 5 |  | IP20 | [5 empty] | Eindkap voor profiel SLI15A zonder kabelingang | Embout pour profile SLI15A sans entée | Endcap for profile SLI15A without cable entry | https://www.integratech.be/nl/led-strip/led-profiel/opbouw-sli/ | https://www.integratech.be/fr/ruban-led-bandeau-led/profile-led/apparent-sli/ | https://www.integratech.be/eng/led-strip-2/led-strip-profile/structure-led-profile-sli/ | https://www.integratech.be/downloads/datasheets/ECSLI15A-nl.pdf | https://www.integratech.be/downloads/datasheets/ECSLI15A-fr.pdf | https://www.integratech.be/downloads/datasheets/ECSLI15A-eng.pdf | /downloads/photometric-data/ | https://www.integratech.be/downloads/pics/ECSLI15A.jpg | [7 empty] | FALSE | FALSE | FALSE | 2 |  | FALSE |  | grey |  |  |  |  | FALSE |  |  |  | 5
LED strips en profielen | Courant O | BPR | ACCPR | Led profiel toebehoren | ECSLI15B | Eindkap voor profiel SLI15B | Embout pour profile SLI15B | Endcap for profile SLI15B | st | 3.4879 |  |  | 5420076210175 | 9405 92 00 90 | EC002707 | Yes | 3 |  |  |  |  | 0.01 | 10 | 17.1 | 16.3 | [5 empty] | 5 |  | IP20 | [5 empty] | Eindkap voor profiel SLI15B zonder kabelingang | Embout pour profile SLI15B sans entée | Endcap for profile SLI15B without cable entry | https://www.integratech.be/nl/led-strip/led-profiel/opbouw-sli/ | https://www.integratech.be/fr/ruban-led-bandeau-led/profile-led/apparent-sli/ | https://www.integratech.be/eng/led-strip-2/led-strip-profile/structure-led-profile-sli/ | https://www.integratech.be/downloads/datasheets/ECSLI15B-nl.pdf | https://www.integratech.be/downloads/datasheets/ECSLI15B-fr.pdf | https://www.integratech.be/downloads/datasheets/ECSLI15B-eng.pdf | /downloads/photometric-data/ | https://www.integratech.be/downloads/pics/ECSLI15B.jpg | [7 empty] | FALSE | FALSE | FALSE | 2 |  | FALSE |  | black RAL9004 |  |  |  |  | FALSE |  |  |  | 5
LED strips en profielen | Courant O | BPR | ACCPR | Led profiel toebehoren | ECSLI15W | Eindkap voor profile SLI15W | Embout pour profile SLI15W | Endcap for profile SLI15W | st | 3.4879 |  |  | 5420076209827 | 9405 92 00 90 | EC002707 | Yes | 3 |  |  |  |  | 0.01 | 10 | 17.1 | 16.3 | [5 empty] | 5 |  | IP20 | [5 empty] | Eindkap voor profile SLI15W zonder kabelingang | Embout pour profile SLI15W sans entée | Endcap for profile SLI15W without cable entry | https://www.integratech.be/nl/led-strip/led-profiel/opbouw-sli/ | https://www.integratech.be/fr/ruban-led-bandeau-led/profile-led/apparent-sli/ | https://www.integratech.be/eng/led-strip-2/led-strip-profile/structure-led-profile-sli/ | https://www.integratech.be/downloads/datasheets/ECSLI15W-nl.pdf | https://www.integratech.be/downloads/datasheets/ECSLI15W-fr.pdf | https://www.integratech.be/downloads/datasheets/ECSLI15W-eng.pdf | /downloads/photometric-data/ | https://www.integratech.be/downloads/pics/ECSLI15W.jpg | [7 empty] | FALSE | FALSE | FALSE | 2 |  | FALSE |  | white RAL9016 |  |  |  |  | FALSE |  |  |  | 5
LED strips en profielen | Courant O | BPR | ACCPR | Led profiel toebehoren | ECSLI7A | Eindkap voor profiel SLI7A | Embout pour profile SLI7A | Endcap for profile SLI7A | st | 3.4879 |  |  | 5420076209957 | 9405 92 00 90 | EC002707 | Yes | 3 |  |  |  |  | 0.01 | 17.5 | 10.8 | 7 | [5 empty] | 5 |  | IP20 | [5 empty] | Eindkap voor profiel SLI7A zonder kabelingang | Embout pour profile SLI7A sans entée | Endcap for profile SLI7A without cable entry | https://www.integratech.be/nl/led-strip/led-profiel/opbouw-sli/ | https://www.integratech.be/fr/ruban-led-bandeau-led/profile-led/apparent-sli/ | https://www.integratech.be/eng/led-strip-2/led-strip-profile/structure-led-profile-sli/ | https://www.integratech.be/downloads/datasheets/ECSLI7A-nl.pdf | https://www.integratech.be/downloads/datasheets/ECSLI7A-fr.pdf | https://www.integratech.be/downloads/datasheets/ECSLI7A-eng.pdf | /downloads/photometric-data/ | https://www.integratech.be/downloads/pics/ECSLI7A.jpg | [7 empty] | FALSE | FALSE | FALSE | 2 |  | FALSE |  | grey |  |  |  |  | FALSE |  |  |  | 5
LED strips en profielen | Courant O | BPR | ACCPR | Led profiel toebehoren | ECSLI7B | Eindkap voor profiel SLI7B | Embout pour profile SLI7B | Endcap for profile SLI7B | st | 3.4879 |  |  | 5420076209964 | 9405 92 00 90 | EC002707 | Yes | 3 |  |  |  |  | 0.01 | 17.5 | 10.8 | 7 | [5 empty] | 5 |  | IP20 | [5 empty] | Eindkap voor profiel SLI7B zonder kabelingang | Embout pour profile SLI7B sans entée | Endcap for profile SLI7B without cable entry | https://www.integratech.be/nl/led-strip/led-profiel/opbouw-sli/ | https://www.integratech.be/fr/ruban-led-bandeau-led/profile-led/apparent-sli/ | https://www.integratech.be/eng/led-strip-2/led-strip-profile/structure-led-profile-sli/ | https://www.integratech.be/downloads/datasheets/ECSLI7B-nl.pdf | https://www.integratech.be/downloads/datasheets/ECSLI7B-fr.pdf | https://www.integratech.be/downloads/datasheets/ECSLI7B-eng.pdf | /downloads/photometric-data/ | https://www.integratech.be/downloads/pics/ECSLI7B.jpg | [7 empty] | FALSE | FALSE | FALSE | 2 |  | FALSE |  | black RAL9004 |  |  |  |  | FALSE |  |  |  | 5
LED strips en profielen | Courant O | BPR | ACCPR | Led profiel toebehoren | ECSLI7W | Eindkap voor profiel SLI7W | Embout pour profile SLI7B | Endcap for profile SLI7W | st | 3.4879 |  |  | 5420076210113 | 9405 92 00 90 | EC002707 | Yes | 3 |  |  |  |  | 0.01 | 17.5 | 10.8 | 7 | [5 empty] | 5 |  | IP20 | [5 empty] | Eindkap voor profiel SLI7W zonder kabelingang | Embout pour profile SLI7B sans entée | Endcap for profile SLI7W without cable entry | https://www.integratech.be/nl/led-strip/led-profiel/opbouw-sli/ | https://www.integratech.be/fr/ruban-led-bandeau-led/profile-led/apparent-sli/ | https://www.integratech.be/eng/led-strip-2/led-strip-profile/structure-led-profile-sli/ | https://www.integratech.be/downloads/datasheets/ECSLI7W-nl.pdf | https://www.integratech.be/downloads/datasheets/ECSLI7W-fr.pdf | https://www.integratech.be/downloads/datasheets/ECSLI7W-eng.pdf | /downloads/photometric-data/ | https://www.integratech.be/downloads/pics/ECSLI7W.jpg | [7 empty] | FALSE | FALSE | FALSE | 2 |  | FALSE |  | white RAL9016 |  |  |  |  | FALSE |  |  |  | 5
LED strips en profielen | Courant Acc | BPR | ACCPR | Led profiel toebehoren | ECSLP15A | Eindkap voor profiel SLP15A | Embout pour profile SLP15A | Endcap for profile SLP15A | st | 3.9123 |  |  | 5420076209971 | 9405 92 00 90 | EC002707 | Yes | 3 |  |  |  |  | 0.01 | 12 | 17.5 | 15.6 | [5 empty] | 5 |  | IP20 | [5 empty] | Eindkap voor profiel SLP15A zonder kabelingang | Embout pour profile SLP15A sans entée | Endcap for profile SLP15A without cable entry | https://www.integratech.be/led-strip/led-profiel/inbouw-corner/ | https://www.integratech.be/fr/ruban-led-bandeau-led/profile-led/encastre-angle-corner/ | https://www.integratech.be/en/led-strip/led-strip-profile/recessed-led-profile-corner/ | https://www.integratech.be/downloads/datasheets/ECSLP15A-nl.pdf | https://www.integratech.be/downloads/datasheets/ECSLP15A-fr.pdf | https://www.integratech.be/downloads/datasheets/ECSLP15A-eng.pdf | /downloads/photometric-data/ | https://www.integratech.be/downloads/pics/ECSLP15A.jpg | [7 empty] | FALSE | FALSE | FALSE | 2 |  | FALSE |  | grey |  |  |  |  | FALSE |  |  |  | 5
LED strips en profielen | Courant Acc | BPR | ACCPR | Led profiel toebehoren | ECSLW15A | Eindkap voor profiel SLW15A | Embout pour profile SLW15A | Endcap for profile SLW15A | st | 3.9123 |  |  | 5420076219093 | 9405 92 00 90 | EC002707 | Yes | 3 |  |  |  |  | 0.01 | 10 | 22.6 | 17.2 | [5 empty] | 5 |  | IP20 | [5 empty] | Eindkap voor profiel SLW15A zonder kabelingang | Embout pour profile SLW15A sans entée | Endcap for profile SLW15A without cable entry | https://www.integratech.be/led-strip/led-profiel/opbouw-sl/ | https://www.integratech.be/fr/ruban-led-bandeau-led/profile-led/apparent-sl/ | https://www.integratech.be/en/led-strip/led-strip-profile/structure-led-profile-sl/ | https://www.integratech.be/downloads/datasheets/ECSLW15A-nl.pdf | https://www.integratech.be/downloads/datasheets/ECSLW15A-fr.pdf | https://www.integratech.be/downloads/datasheets/ECSLW15A-eng.pdf | /downloads/photometric-data/ | https://www.integratech.be/downloads/pics/ECSLW15A.jpg | [7 empty] | FALSE | FALSE | FALSE | 2 |  | FALSE |  | grey |  |  |  |  | FALSE |  |  |  | 5
LED strips en profielen | Courant Acc | BPR | ACCPR | Led profiel toebehoren | ECSLW15B | Eindkap voor profiel SLW15B | Embout pour profile SLW15B | Endcap for profile SLW15B | st | 3.9123 |  |  | 5420076219055 | 9405 92 00 90 | EC002707 | Yes | 3 |  |  |  |  | 0.01 | 10 | 22.6 | 17.2 | [5 empty] | 5 |  | IP20 | [5 empty] | Eindkap voor profiel SLW15B zonder kabelingang | Embout pour profile SLW15B sans entée | Endcap for profile SLW15B without cable entry | https://www.integratech.be/led-strip/led-profiel/opbouw-sl/ | https://www.integratech.be/fr/ruban-led-bandeau-led/profile-led/apparent-sl/ | https://www.integratech.be/en/led-strip/led-strip-profile/structure-led-profile-sl/ | https://www.integratech.be/downloads/datasheets/ECSLW15B-nl.pdf | https://www.integratech.be/downloads/datasheets/ECSLW15B-fr.pdf | https://www.integratech.be/downloads/datasheets/ECSLW15B-eng.pdf | /downloads/photometric-data/ | https://www.integratech.be/downloads/pics/ECSLW15B.jpg | [7 empty] | FALSE | FALSE | FALSE | 2 |  | FALSE |  | black RAL9004 |  |  |  |  | FALSE |  |  |  | 5
LED strips en profielen | Courant Acc | BPR | ACCPR | Led profiel toebehoren | ECSLW15W | Eindkap voor profiel SLW15W | Embout pour profile SLW15W | Endcap for profile SLW15W | st | 3.9123 |  |  | 5420076219079 | 9405 92 00 90 | EC002707 | Yes | 3 |  |  |  |  | 0.01 | 10 | 22.6 | 17.2 | [5 empty] | 5 |  | IP20 | [5 empty] | Eindkap voor profiel SLW15W zonder kabelingang | Embout pour profile SLW15W sans entée | Endcap for profile SLW15W without cable entry | https://www.integratech.be/led-strip/led-profiel/opbouw-sl/ | https://www.integratech.be/fr/ruban-led-bandeau-led/profile-led/apparent-sl/ | https://www.integratech.be/en/led-strip/led-strip-profile/structure-led-profile-sl/ | https://www.integratech.be/downloads/datasheets/ECSLW15W-nl.pdf | https://www.integratech.be/downloads/datasheets/ECSLW15W-fr.pdf | https://www.integratech.be/downloads/datasheets/ECSLW15W-eng.pdf | /downloads/photometric-data/ | https://www.integratech.be/downloads/pics/ECSLW15W.jpg | [7 empty] | FALSE | FALSE | FALSE | 2 |  | FALSE |  | white RAL9016 |  |  |  |  | FALSE |  |  |  | 5
LED strips en profielen | Courant Acc | BPR | ACCPR | Led profiel toebehoren | ECSLW8A | Eindkap voor profiel SLW8A | Embout pour profile SLW8A | Endcap for profile SLW8A | st | 3.9123 |  |  | 5420076218843 | 9405 92 00 90 | EC002707 | Yes | 3 |  |  |  |  | 0.01 | 10 | 24.1 | 16.3 | [5 empty] | 5 |  | IP20 | [5 empty] | Eindkap voor profiel SLW8A zonder kabelingang | Embout pour profile SLW8A sans entée | Endcap for profile SLW8A without cable entry | https://www.integratech.be/led-strip/led-profiel/opbouw-sl/ | https://www.integratech.be/fr/ruban-led-bandeau-led/profile-led/apparent-sl/ | https://www.integratech.be/en/led-strip/led-strip-profile/structure-led-profile-sl/ | https://www.integratech.be/downloads/datasheets/ECSLW8A-nl.pdf | https://www.integratech.be/downloads/datasheets/ECSLW8A-fr.pdf | https://www.integratech.be/downloads/datasheets/ECSLW8A-eng.pdf | /downloads/photometric-data/ | https://www.integratech.be/downloads/pics/ECSLW8A.jpg | [7 empty] | FALSE | FALSE | FALSE | 2 |  | FALSE |  | grey |  |  |  |  | FALSE |  |  |  | 5
LED strips en profielen | Courant Acc | BPR | ACCPR | Led profiel toebehoren | ECSLW8B | Eindkap voor profiel SLW8B | Embout pour profile SLW8B | Endcap for profile SLW8B | st | 3.9123 |  |  | 5420076218850 | 9405 92 00 90 | EC002707 | Yes | 3 |  |  |  |  | 0.01 | 10 | 24.1 | 16.3 | [5 empty] | 5 |  | IP20 | [5 empty] | Eindkap voor profiel SLW8B zonder kabelingang | Embout pour profile SLW8B sans entée | Endcap for profile SLW8B without cable entry | https://www.integratech.be/led-strip/led-profiel/opbouw-sl/ | https://www.integratech.be/fr/ruban-led-bandeau-led/profile-led/apparent-sl/ | https://www.integratech.be/en/led-strip/led-strip-profile/structure-led-profile-sl/ | https://www.integratech.be/downloads/datasheets/ECSLW8B-nl.pdf | https://www.integratech.be/downloads/datasheets/ECSLW8B-fr.pdf | https://www.integratech.be/downloads/datasheets/ECSLW8B-eng.pdf | /downloads/photometric-data/ | https://www.integratech.be/downloads/pics/ECSLW8B.jpg | [7 empty] | FALSE | FALSE | FALSE | 2 |  | FALSE |  | black RAL9004 |  |  |  |  | FALSE |  |  |  | 5
LED strips en profielen | Courant Acc | BPR | ACCPR | Led profiel toebehoren | ECSLW8W | Eindkap voor profiel SLW8W | Embout pour profile SLW8W | Endcap for profile SLW8W | st | 3.9123 |  |  | 5420076220693 | 9405 92 00 90 | EC002707 | Yes | 3 |  |  |  |  | 0.01 | 10 | 24.1 | 16.3 | [5 empty] | 5 |  | IP20 | [5 empty] | Eindkap voor profiel SLW8W zonder kabelingang | Embout pour profile SLW8W sans entée | Endcap for profile SLW8W without cable entry | https://www.integratech.be/led-strip/led-profiel/opbouw-sl/ | https://www.integratech.be/fr/ruban-led-bandeau-led/profile-led/apparent-sl/ | https://www.integratech.be/en/led-strip/led-strip-profile/structure-led-profile-sl/ | https://www.integratech.be/downloads/datasheets/ECSLW8W-nl.pdf | https://www.integratech.be/downloads/datasheets/ECSLW8W-fr.pdf | https://www.integratech.be/downloads/datasheets/ECSLW8W-eng.pdf | /downloads/photometric-data/ | https://www.integratech.be/downloads/pics/ECSLW8W.jpg | [7 empty] | FALSE | FALSE | FALSE | 2 |  | FALSE |  | white RAL9016 |  |  |  |  | FALSE |  |  |  | 5
LED strips en profielen | Courant I | BPR |  | SLP profielen | ICORNA-M3 | Profiel binnenhoek ICORN 3m incl. toebehoren | Profil coin intérieur ICORN 3m accessoires inclus | Profile inner corner ICORN 3m incl. accessories | st | 117.2655 |  |  | 5420076267636 | 7604 29 90 | EC002707 | Yes | 3 |  |  |  |  | 0.35 | 3000 | 35 | 35 | [5 empty] | 10 | 0 | IP20 | [5 empty] | Led profiel ICORN voor binnenhoek in geanodiseerd aluminium AL6063. Complete kit met ledprofiel 3m, opaal cover in PC, 2 eindkappen zonder kabelingang, 2 eindkappen met kabelingang en 4 montagebeugels in een handige en stevige kartonnen koker. | Profile led ICORN pour coin intérieur en aluminium anodisé AL6063. Kit complet avec profile led de 3m, couvercle opale en PC, 2 embouts sans entrée de câble, 2 embouts avec entrée de câble dans un tube en carton robuste et résistant. | Led profile inner corner ICORN in anodized aluminum AL6063. Complete kit with led profile 3m and milky cover in PC, 2 end caps without cable entry, 2 end caps with cable entry in a handy and sturdy cardboard tube. | https://www.integratech.be/led-strip/led-profiel/inbouw-corner/ | https://www.integratech.be/fr/ruban-led-bandeau-led/profile-led/encastre-angle/ | https://www.integratech.be/en/led-strip/led-strip-profile/recessed-led-profile-corner/ | https://www.integratech.be/downloads/datasheets/ICORNA-M3-nl.pdf | https://www.integratech.be/downloads/datasheets/ICORNA-M3-fr.pdf | https://www.integratech.be/downloads/datasheets/ICORNA-M3-eng.pdf | /downloads/photometric-data/ | https://www.integratech.be/downloads/pics/ICORNA-M3.jpg | https://www.integratech.be/downloads/pics/maatschetsen/ICORN.jpg | W:\integra-tarief\ACCESS\pics\maatschetsen\ | [5 empty] | FALSE | FALSE | FALSE |  |  | FALSE | [6 empty] | FALSE |  |  |  | 1
LED strips en profielen | Courant Acc | BPR | ACCPR | Led profiel toebehoren | LC90ALU45A | Hoekverbinding 90gr profiel ALU45 grijs | Coude 90gr pour profile ALU45 gris | Corner connection silver ALU45 | st | 4.3884 |  |  | 5420076253653 | 9405 92 00 90 | EC002707 | Yes | 3 |  |  |  |  | 0.1 | 40.5 | 40.5 | 18.4 | [5 empty] | 5 | 0 | IP20 | [5 empty] | Hoekverbinding 90gr profiel ALU45 grijs | Coude 90gr pour profile ALU45 gris | Corner connection silver ALU45 | https://www.integratech.be/led-strip/led-profiel/opbouw-alu45/ | https://www.integratech.be/fr/ruban-led-bandeau-led/profile-led/apparent-incline-alu45/ | https://www.integratech.be/en/led-strip/led-strip-profile/structure-led-profile-alu45/ | https://www.integratech.be/downloads/datasheets/LC90ALU45A-nl.pdf | https://www.integratech.be/downloads/datasheets/LC90ALU45A-fr.pdf | https://www.integratech.be/downloads/datasheets/LC90ALU45A-eng.pdf | /downloads/photometric-data/ | https://www.integratech.be/downloads/pics/LC90ALU45A.jpg | [7 empty] | FALSE | FALSE | FALSE |  |  | FALSE |  | grey |  |  |  |  | FALSE |  |  |  | 5
LED strips en profielen | Courant Acc | BPR | ACCPR | Led profiel toebehoren | LC90ALU45B | Hoekverbinding 90gr profiel ALU45 zwart | Coude 90gr pour profile ALU45 noir | Corner connection black ALU45 | st | 4.3884 |  |  | 5420076253677 | 9405 92 00 90 | EC002707 | Yes | 3 |  |  |  |  | 0.1 | 40.5 | 40.5 | 18.4 | [5 empty] | 5 | 0 | IP20 | [5 empty] | Hoekverbinding 90gr profiel ALU45 zwart | Coude 90gr pour profile ALU45 noir | Corner connection black ALU45 | https://www.integratech.be/led-strip/led-profiel/opbouw-alu45/ | https://www.integratech.be/fr/ruban-led-bandeau-led/profile-led/apparent-incline-alu45/ | https://www.integratech.be/en/led-strip/led-strip-profile/structure-led-profile-alu45/ | https://www.integratech.be/downloads/datasheets/LC90ALU45B-nl.pdf | https://www.integratech.be/downloads/datasheets/LC90ALU45B-fr.pdf | https://www.integratech.be/downloads/datasheets/LC90ALU45B-eng.pdf | /downloads/photometric-data/ | https://www.integratech.be/downloads/pics/LC90ALU45B.jpg | [7 empty] | FALSE | FALSE | FALSE |  |  | FALSE |  | black RAL9004 |  |  |  |  | FALSE |  |  |  | 5
LED strips en profielen | Courant Acc | BPR | ACCPR | Led profiel toebehoren | LC90ALU45W | Hoekverbinding 90gr profiel ALU45 wit | Coude 90gr pour profile ALU45 blanc | Corner connection white ALU45 | st | 4.3884 |  |  | 5420076253660 | 9405 92 00 90 | EC002707 | Yes | 3 |  |  |  |  | 0.1 | 40.5 | 40.5 | 18.4 | [5 empty] | 5 | 0 | IP20 | [5 empty] | Hoekverbinding 90gr profiel ALU45 wit | Coude 90gr pour profile ALU45 blanc | Corner connection white ALU45 | https://www.integratech.be/led-strip/led-profiel/opbouw-alu45/ | https://www.integratech.be/fr/ruban-led-bandeau-led/profile-led/apparent-incline-alu45/ | https://www.integratech.be/en/led-strip/led-strip-profile/structure-led-profile-alu45/ | https://www.integratech.be/downloads/datasheets/LC90ALU45W-nl.pdf | https://www.integratech.be/downloads/datasheets/LC90ALU45W-fr.pdf | https://www.integratech.be/downloads/datasheets/LC90ALU45W-eng.pdf | /downloads/photometric-data/ | https://www.integratech.be/downloads/pics/LC90ALU45W.jpg | [7 empty] | FALSE | FALSE | FALSE |  |  | FALSE |  | white RAL9016 |  |  |  |  | FALSE |  |  |  | 5
LED strips en profielen | Courant Acc | BPR | ACCPR | Led profiel toebehoren | LC90CORN | Koppeling 90° binnenhoek ICORN/OCORN | Coupleur coin intérieur 90° ICORN/OCORN | Coupler 90° inside corner ICORN/OCORN | st | 3.9123 |  |  | 5420076207892 | 9405 99 00 90 | EC002707 | Yes | 3 |  |  |  |  | 0.01 | 17 | 17 | 5 | [5 empty] | 5 |  | IP20 | [5 empty] | Koppeling 90° binnenhoek ICORN/OCORN | Coupleur coin intérieur 90° ICORN/OCORN | Coupler 90° inside corner ICORN/OCORN | https://www.integratech.be/led-strip/led-profiel/inbouw-corner/ | https://www.integratech.be/fr/ruban-led-bandeau-led/profile-led/encastre-angle-corner/ | https://www.integratech.be/en/led-strip/led-strip-profile/recessed-led-profile-corner/ | https://www.integratech.be/downloads/datasheets/LC90CORN-nl.pdf | https://www.integratech.be/downloads/datasheets/LC90CORN-fr.pdf | https://www.integratech.be/downloads/datasheets/LC90CORN-eng.pdf | /downloads/photometric-data/ | https://www.integratech.be/downloads/pics/LC90CORN.jpg | [7 empty] | FALSE | FALSE | FALSE | 2 |  | FALSE |  | alu |  |  |  |  | FALSE |  |  |  | 5
LED strips en profielen | Courant Acc | BPR | ACCPR | Led profiel toebehoren | LC90FCORN | Koppeling 90° platte hoek ICORN/OCORN | Coupleur angle plat 90° ICORN/OCORN | Coupler 90° flat angle ICORN/OCORN | st | 3.9123 |  |  | 5420076219987 | 9405 99 00 90 | EC002707 | Yes | 3 |  |  |  |  | 0.01 | 20 | 20 | 1.2 | [5 empty] | 5 |  | IP20 | [5 empty] | Koppeling 90° platte hoek ICORN/OCORN | Coupleur angle plat 90° ICORN/OCORN | Coupler 90° flat angle ICORN/OCORN | https://www.integratech.be/led-strip/led-profiel/inbouw-corner/ | https://www.integratech.be/fr/ruban-led-bandeau-led/profile-led/encastre-angle-corner/ | https://www.integratech.be/en/led-strip/led-strip-profile/recessed-led-profile-corner/ | https://www.integratech.be/downloads/datasheets/LC90FCORN-nl.pdf | https://www.integratech.be/downloads/datasheets/LC90FCORN-fr.pdf | https://www.integratech.be/downloads/datasheets/LC90FCORN-eng.pdf | /downloads/photometric-data/ | https://www.integratech.be/downloads/pics/LC90FCORN.jpg | [7 empty] | FALSE | FALSE | FALSE | 2 |  | FALSE |  | alu |  |  |  |  | FALSE |  |  |  | 5
LED strips en profielen | Courant Acc | BPR | ACCPR | Led profiel toebehoren | LC90SL15A | Hoekverbinding 90gr profiel SL15 grijs | Coude 90gr pour profile SL15 gris | Corner connection silver SL15 | st | 4.3884 |  |  | 5420076249724 | 9405 92 00 90 | EC002707 | Yes | 3 |  |  |  |  | 0.1 | 40.5 | 40.5 | 18.4 | [5 empty] | 5 | 0 | IP20 | [5 empty] | Hoekverbinding 90gr profiel SL15 grijs | Coude 90gr pour profile SL15 gris | Corner connection silver SL15 | https://www.integratech.be/led-strip/led-profiel/opbouw-sl/ | https://www.integratech.be/fr/ruban-led-bandeau-led/profile-led/apparent-sl/ | https://www.integratech.be/en/led-strip/led-strip-profile/structure-led-profile-sl/ | https://www.integratech.be/downloads/datasheets/LC90SL15A-nl.pdf | https://www.integratech.be/downloads/datasheets/LC90SL15A-fr.pdf | https://www.integratech.be/downloads/datasheets/LC90SL15A-eng.pdf | /downloads/photometric-data/ | https://www.integratech.be/downloads/pics/LC90SL15A.jpg | [7 empty] | FALSE | FALSE | FALSE | 2 |  | FALSE |  | alu |  |  |  |  | FALSE |  |  |  | 5
LED strips en profielen | Courant Acc | BPR | ACCPR | Led profiel toebehoren | LC90SL15B | Hoekverbinding 90gr profiel SL15 zwart | Coude 90gr pour profile SL15 noir | Corner connection black SL15 | st | 4.3884 |  |  | 5420076249731 | 9405 92 00 90 | EC002707 | Yes | 3 |  |  |  |  | 0.1 | 40.5 | 40.5 | 18.4 | [5 empty] | 5 | 0 | IP20 | [5 empty] | Hoekverbinding 90gr profiel SL15 zwart | Coude 90gr pour profile SL15 noir | Corner connection black SL15 | https://www.integratech.be/led-strip/led-profiel/opbouw-sl/ | https://www.integratech.be/fr/ruban-led-bandeau-led/profile-led/apparent-sl/ | https://www.integratech.be/en/led-strip/led-strip-profile/structure-led-profile-sl/ | https://www.integratech.be/downloads/datasheets/LC90SL15B-nl.pdf | https://www.integratech.be/downloads/datasheets/LC90SL15B-fr.pdf | https://www.integratech.be/downloads/datasheets/LC90SL15B-eng.pdf | /downloads/photometric-data/ | https://www.integratech.be/downloads/pics/LC90SL15B.jpg | [7 empty] | FALSE | FALSE | FALSE | 2 |  | FALSE |  | black RAL9004 |  |  |  |  | FALSE |  |  |  | 5
LED strips en profielen | Courant Acc | BPR | ACCPR | Led profiel toebehoren | LC90SL15W | Hoekverbinding 90gr profiel SL15 wit | Coude 90gr pour profile SL15 blanc | Corner connection white SL15 | st | 4.3884 |  |  | 5420076249748 | 9405 92 00 90 | EC002707 | Yes | 3 |  |  |  |  | 0.1 | 40.5 | 40.5 | 18.4 | [5 empty] | 5 | 0 | IP20 | [5 empty] | Hoekverbinding 90gr profiel SL15 wit | Coude 90gr pour profile SL15 blanc | Corner connection white SL15 | https://www.integratech.be/led-strip/led-profiel/opbouw-sl/ | https://www.integratech.be/fr/ruban-led-bandeau-led/profile-led/apparent-sl/ | https://www.integratech.be/en/led-strip/led-strip-profile/structure-led-profile-sl/ | https://www.integratech.be/downloads/datasheets/LC90SL15W-nl.pdf | https://www.integratech.be/downloads/datasheets/LC90SL15W-fr.pdf | https://www.integratech.be/downloads/datasheets/LC90SL15W-eng.pdf | /downloads/photometric-data/ | https://www.integratech.be/downloads/pics/LC90SL15W.jpg | [7 empty] | FALSE | FALSE | FALSE | 2 |  | FALSE |  | white RAL9016 |  |  |  |  | FALSE |  |  |  | 5
LED strips en profielen | Courant Acc | BPR | ACCPR | Led profiel toebehoren | LC90SL7A | Hoekverbinding 90gr profiel SL7 grijs | Coude 90gr pour profile SL7 gris | Corner connection silver SL7 | st | 3.9123 |  |  | 5420076210472 | 9405 92 00 90 | EC002707 | Yes | 3 |  |  |  |  | 0.05 | 40 | 40 | 10 | [5 empty] | 5 |  | IP20 | [5 empty] | Hoekverbinding 90gr profiel SL7 grijs | Coude 90gr pour profile SL7 gris | Corner connection silver SL7 | https://www.integratech.be/led-strip/led-profiel/opbouw-sl/ | https://www.integratech.be/fr/ruban-led-bandeau-led/profile-led/apparent-sl/ | https://www.integratech.be/en/led-strip/led-strip-profile/structure-led-profile-sl/ | https://www.integratech.be/downloads/datasheets/LC90SL7A-nl.pdf | https://www.integratech.be/downloads/datasheets/LC90SL7A-fr.pdf | https://www.integratech.be/downloads/datasheets/LC90SL7A-eng.pdf | /downloads/photometric-data/ | https://www.integratech.be/downloads/pics/LC90SL7A.jpg | [7 empty] | FALSE | FALSE | FALSE | 2 |  | FALSE |  | grey |  |  |  |  | FALSE |  |  |  | 5
LED strips en profielen | Courant Acc | BPR | ACCPR | Led profiel toebehoren | LC90SL7B | Hoekverbinding 90gr profiel SL7 zwart | Coude 90gr pour profile SL7 noir | Corner connection black SL7 | st | 3.9123 |  |  | 5420076249670 | 9405 92 00 90 | EC002707 | Yes | 3 |  |  |  |  | 0.1 | 40 | 40 | 10 | [5 empty] | 5 | 0 | IP20 | [5 empty] | Hoekverbinding 90gr profiel SL7 zwart | Coude 90gr pour profile SL7 noir | Corner connection black SL7 | https://www.integratech.be/led-strip/led-profiel/opbouw-sl/ | https://www.integratech.be/fr/ruban-led-bandeau-led/profile-led/apparent-sl/ | https://www.integratech.be/en/led-strip/led-strip-profile/structure-led-profile-sl/ | https://www.integratech.be/downloads/datasheets/LC90SL7B-nl.pdf | https://www.integratech.be/downloads/datasheets/LC90SL7B-fr.pdf | https://www.integratech.be/downloads/datasheets/LC90SL7B-eng.pdf | /downloads/photometric-data/ | https://www.integratech.be/downloads/pics/LC90SL7B.jpg | [7 empty] | FALSE | FALSE | FALSE | 2 |  | FALSE |  | black RAL9004 |  |  |  |  | FALSE |  |  |  | 5
LED strips en profielen | Courant Acc | BPR | ACCPR | Led profiel toebehoren | LC90SL7W | Hoekverbinding 90gr profiel SL7 wit | Coude 90gr pour profile SL7 blanc | Corner connection white SL7 | st | 3.9123 |  |  | 5420076249687 | 9405 92 00 90 | EC002707 | Yes | 3 |  |  |  |  | 0.1 | 40 | 40 | 10 | [5 empty] | 5 | 0 | IP20 | [5 empty] | Hoekverbinding 90gr profiel SL7 wit | Coude 90gr pour profile SL7 blanc | Corner connection white SL7 | https://www.integratech.be/led-strip/led-profiel/opbouw-sl/ | https://www.integratech.be/fr/ruban-led-bandeau-led/profile-led/apparent-sl/ | https://www.integratech.be/en/led-strip/led-strip-profile/structure-led-profile-sl/ | https://www.integratech.be/downloads/datasheets/LC90SL7W-nl.pdf | https://www.integratech.be/downloads/datasheets/LC90SL7W-fr.pdf | https://www.integratech.be/downloads/datasheets/LC90SL7W-eng.pdf | /downloads/photometric-data/ | https://www.integratech.be/downloads/pics/LC90SL7W.jpg | [7 empty] | FALSE | FALSE | FALSE | 2 |  | FALSE |  | white RAL9016 |  |  |  |  | FALSE |  |  |  | 5
LED strips en profielen | Courant I | BPR | SLIM | Led profiel Slimline | LC90SLF1512 | Koppelstuk 90° voor profiel SLF1512 | Coupleur 90° pour profile SLF1512 | 90° coupler for profile SLF1512 | st | 1.8837 |  |  | 5420076265434 | 9405 99 00 90 | EC002707 | Yes | 3 |  |  |  |  | 0.1 | 20 | 20 | 2 | [5 empty] | 5 | 0 | IP20 | [5 empty] | Koppelstuk 90° voor SL Flat profiel SLF1512. Het koppelstuk wordt aan de onderzijde van het profiel vastgeschroefd met de meegeleverde schroeven. | Coupleur 90° pour profil SL Flat SLF1512. La pièce d'accouplement est vissée au bas du profilé avec les vis fournies. | Coupler 90° for SL Flat profile SLF1512. The coupling piece is screwed to the bottom of the profile with the supplied screws. | https://www.integratech.be/led-strip/led-profiel/opbouw-sl-flat/ | https://www.integratech.be/fr/ruban-led-bandeau-led/profile-led/apparent-sl-flat/ | https://www.integratech.be/en/led-strip/led-strip-profile/structure-led-profile-sl-flat/ | https://www.integratech.be/downloads/datasheets/LC90SLF1512-nl.pdf | https://www.integratech.be/downloads/datasheets/LC90SLF1512-fr.pdf | https://www.integratech.be/downloads/datasheets/LC90SLF1512-eng.pdf | /downloads/photometric-data/ | https://www.integratech.be/downloads/pics/LC90SLF1512.jpg | [7 empty] | TRUE | FALSE | FALSE | 5 |  | FALSE |  | alu |  |  |  |  | FALSE |  |  |  | 5
LED strips en profielen | Courant I | BPR | SLIM | Led profiel Slimline | LC90SLF2535 | Koppelstuk 90° voor profiel SLF2525/3535 | Coupleur 90° pour profile SLF2525/3535 | 90° coupler for profile SLF2525/3535 | st | 1.8837 |  |  | 5420076286507 | 9405 99 00 90 | EC002707 | Yes | 3 |  |  |  |  | 0.1 | 34 | 34 | 2 |  |  | 34 | 34 | 2 | 5 | 0 | IP20 | [5 empty] | Koppelstuk 90° voor SL Flat profiel SLF2525. Het koppelstuk wordt aan de onderzijde van het profiel vastgeschroefd met de meegeleverde schroeven. | Coupleur 90° pour profil SL Flat SLF1512. La pièce d'accouplement est vissée au bas du profilé avec les vis fournies. | Coupler 90° for SL Flat profile SLF2525. The coupling piece is screwed to the bottom of the profile with the supplied screws. | https://www.integratech.be/led-strip/led-profiel/opbouw-sl-flat/ | https://www.integratech.be/fr/ruban-led-bandeau-led/profile-led/apparent-sl-flat/ | https://www.integratech.be/en/led-strip/led-strip-profile/structure-led-profile-sl-flat/ | https://www.integratech.be/downloads/datasheets/LC90SLF2525-nl.pdf | https://www.integratech.be/downloads/datasheets/LC90SLF2525-fr.pdf | https://www.integratech.be/downloads/datasheets/LC90SLF2525-eng.pdf | /downloads/photometric-data/ | https://www.integratech.be/downloads/pics/LC90SLF2535.jpg | [19 empty] | FALSE |  |  |  | 5
LED strips en profielen | Courant Acc | BPR | ACCPR | Led profiel toebehoren | LCALU45A | Koppelstuk recht ALU45 profiel grijs | Coupleur droite profile ALU45 gris | Straight connection ALU45 gray | st | 3.9123 |  |  | 5420076253622 | 9405 92 00 90 | EC002707 | Yes | 3 |  |  |  |  | 0.1 | 35 | 20.4 | 18.9 | [5 empty] | 5 | 0 | IP20 | [5 empty] | Koppelstuk recht ALU45 profiel grijs | Coupleur droite profile ALU45 gris | Straight connection ALU45 gray | https://www.integratech.be/led-strip/led-profiel/opbouw-alu45/ | https://www.integratech.be/fr/ruban-led-bandeau-led/profile-led/apparent-incline-alu45/ | https://www.integratech.be/en/led-strip/led-strip-profile/structure-led-profile-alu45/ | https://www.integratech.be/downloads/datasheets/LCALU45A-nl.pdf | https://www.integratech.be/downloads/datasheets/LCALU45A-fr.pdf | https://www.integratech.be/downloads/datasheets/LCALU45A-eng.pdf | /downloads/photometric-data/ | https://www.integratech.be/downloads/pics/LCALU45A.jpg | [7 empty] | FALSE | FALSE | FALSE |  |  | FALSE |  | grey |  |  |  |  | FALSE |  |  |  | 1
LED strips en profielen | Courant Acc | BPR | ACCPR | Led profiel toebehoren | LCALU45B | Koppelstuk recht ALU45 profiel zwart | Coupleur droite profile ALU45 noir | Straight connection ALU45 black | st | 3.9123 |  |  | 5420076253646 | 9405 92 00 90 | EC002707 | Yes | 3 |  |  |  |  | 0.1 | 35 | 20.4 | 18.9 | [5 empty] | 5 | 0 | IP20 | [5 empty] | Koppelstuk recht ALU45 profiel zwart | Coupleur droite profile ALU45 noir | Straight connection ALU45 black | https://www.integratech.be/led-strip/led-profiel/opbouw-alu45/ | https://www.integratech.be/fr/ruban-led-bandeau-led/profile-led/apparent-incline-alu45/ | https://www.integratech.be/en/led-strip/led-strip-profile/structure-led-profile-alu45/ | https://www.integratech.be/downloads/datasheets/LCALU45B-nl.pdf | https://www.integratech.be/downloads/datasheets/LCALU45B-fr.pdf | https://www.integratech.be/downloads/datasheets/LCALU45B-eng.pdf | /downloads/photometric-data/ | https://www.integratech.be/downloads/pics/LCALU45B.jpg | [7 empty] | FALSE | FALSE | FALSE |  |  | FALSE |  | black RAL9004 |  |  |  |  | FALSE |  |  |  | 1
LED strips en profielen | Courant Acc | BPR | ACCPR | Led profiel toebehoren | LCALU45W | Koppelstuk recht ALU45 profiel wit | Coupleur droite profile ALU45 blanc | Straight connection ALU45 white | st | 3.9123 |  |  | 5420076253639 | 9405 92 00 90 | EC002707 | Yes | 3 |  |  |  |  | 0.1 | 35 | 20.4 | 18.9 | [5 empty] | 5 | 0 | IP20 | [5 empty] | Koppelstuk recht ALU45 profiel wit | Coupleur droite profile ALU45 blanc | Straight connection ALU45 white | https://www.integratech.be/led-strip/led-profiel/opbouw-alu45/ | https://www.integratech.be/fr/ruban-led-bandeau-led/profile-led/apparent-incline-alu45/ | https://www.integratech.be/en/led-strip/led-strip-profile/structure-led-profile-alu45/ | https://www.integratech.be/downloads/datasheets/LCALU45W-nl.pdf | https://www.integratech.be/downloads/datasheets/LCALU45W-fr.pdf | https://www.integratech.be/downloads/datasheets/LCALU45W-eng.pdf | /downloads/photometric-data/ | https://www.integratech.be/downloads/pics/LCALU45W.jpg | [7 empty] | FALSE | FALSE | FALSE |  |  | FALSE |  | white RAL9016 |  |  |  |  | FALSE |  |  |  | 1
LED strips en profielen | Courant Acc | BPR | ACCPR | Led profiel toebehoren | LCCORN | Koppeling voor profiel SLP/ICORN/OCORN | Coupleur pour profile SLP/ICORN/OCORN | Coupler for profile SLP/ICORN/OCORN | st | 3.9123 |  |  | 5420076220655 | 9405 99 00 90 | EC002707 | Yes | 3 |  |  |  |  | 0.1 | 30 | 5 | 1.2 | [5 empty] | 5 |  | IP20 | [5 empty] | Koppeling voor profiel ICORN/OCORN | Coupleur pour profile ICORN/OCORN | Coupler for profile ICORN/OCORN | https://www.integratech.be/led-strip/led-profiel/inbouw-corner/ | https://www.integratech.be/fr/ruban-led-bandeau-led/profile-led/encastre-angle-corner/ | https://www.integratech.be/en/led-strip/led-strip-profile/recessed-led-profile-corner/ | https://www.integratech.be/downloads/datasheets/LCCORN-nl.pdf | https://www.integratech.be/downloads/datasheets/LCCORN-fr.pdf | https://www.integratech.be/downloads/datasheets/LCCORN-eng.pdf | /downloads/photometric-data/ | https://www.integratech.be/downloads/pics/LCCORN.jpg | [7 empty] | FALSE | FALSE | FALSE | 2 |  | FALSE |  | alu |  |  |  |  | FALSE |  |  |  | 5
LED strips en profielen | Courant Acc | BPR | ACCPR | Led profiel toebehoren | LCSL15A | Koppelstuk recht SL15 profiel grijs | Coupleur droite profile SL15 gris | Straight connection SL15 gray | st | 3.9123 |  |  | 5420076249694 | 9405 92 00 90 | EC002707 | Yes | 3 |  |  |  |  | 0.1 | 35 | 20.4 | 18.9 | [5 empty] | 5 | 0 | IP20 | [5 empty] | Koppelstuk recht SL15 profiel grijs | Coupleur droite profile SL15 gris | Straight connection SL15 gray | https://www.integratech.be/led-strip/led-profiel/opbouw-sl/ | https://www.integratech.be/fr/ruban-led-bandeau-led/profile-led/apparent-sl/ | https://www.integratech.be/en/led-strip/led-strip-profile/structure-led-profile-sl/ | https://www.integratech.be/downloads/datasheets/LCSL15A-nl.pdf | https://www.integratech.be/downloads/datasheets/LCSL15A-fr.pdf | https://www.integratech.be/downloads/datasheets/LCSL15A-eng.pdf | /downloads/photometric-data/ | https://www.integratech.be/downloads/pics/LCSL15A.jpg | [7 empty] | FALSE | FALSE | FALSE | 2 |  | FALSE |  | grey |  |  |  |  | FALSE |  |  |  | 5
LED strips en profielen | Courant Acc | BPR | ACCPR | Led profiel toebehoren | LCSL15B | Koppelstuk recht SL15 profiel zwart | Coupleur droite profile SL15 noir | Straight connection SL15 black | st | 3.9123 |  |  | 5420076249700 | 9405 92 00 90 | EC002707 | Yes | 3 |  |  |  |  | 0.1 | 35 | 20.4 | 18.9 | [5 empty] | 5 | 0 | IP20 | [5 empty] | Koppelstuk recht SL15 profiel zwart | Coupleur droite profile SL15 noir | Straight connection SL15 black | https://www.integratech.be/led-strip/led-profiel/opbouw-sl/ | https://www.integratech.be/fr/ruban-led-bandeau-led/profile-led/apparent-sl/ | https://www.integratech.be/en/led-strip/led-strip-profile/structure-led-profile-sl/ | https://www.integratech.be/downloads/datasheets/LCSL15B-nl.pdf | https://www.integratech.be/downloads/datasheets/LCSL15B-fr.pdf | https://www.integratech.be/downloads/datasheets/LCSL15B-eng.pdf | /downloads/photometric-data/ | https://www.integratech.be/downloads/pics/LCSL15B.jpg | [7 empty] | FALSE | FALSE | FALSE | 2 |  | FALSE |  | black RAL9004 |  |  |  |  | FALSE |  |  |  | 5
LED strips en profielen | Courant Acc | BPR | ACCPR | Led profiel toebehoren | LCSL15W | Koppelstuk recht SL15 profiel wit | Coupleur droite profile SL15 blanc | Straight connection SL15 white | st | 3.9123 |  |  | 5420076249717 | 9405 92 00 90 | EC002707 | Yes | 3 |  |  |  |  | 0.1 | 35 | 20.4 | 18.9 | [5 empty] | 5 | 0 | IP20 | [5 empty] | Koppelstuk recht SL15 profiel wit | Coupleur droite profile SL15 blanc | Straight connection SL15 white | https://www.integratech.be/led-strip/led-profiel/opbouw-sl/ | https://www.integratech.be/fr/ruban-led-bandeau-led/profile-led/apparent-sl/ | https://www.integratech.be/en/led-strip/led-strip-profile/structure-led-profile-sl/ | https://www.integratech.be/downloads/datasheets/LCSL15W-nl.pdf | https://www.integratech.be/downloads/datasheets/LCSL15W-fr.pdf | https://www.integratech.be/downloads/datasheets/LCSL15W-eng.pdf | /downloads/photometric-data/ | https://www.integratech.be/downloads/pics/LCSL15W.jpg | [7 empty] | FALSE | FALSE | FALSE | 2 |  | FALSE |  | white RAL9016 |  |  |  |  | FALSE |  |  |  | 5
LED strips en profielen | Courant Acc | BPR | ACCPR | Led profiel toebehoren | LCSL7A | Koppelstuk recht SL7 profiel grijs | Coupleur droite profile SL7 gris | Straight connection SL7 grey | st | 3.136 |  |  | 5420076231576 | 9405 92 00 90 | EC002707 | Yes | 3 |  |  |  |  | 0.1 | 30 | 20 | 10 | [5 empty] | 5 | 0 | IP20 | [5 empty] | Koppelstuk recht SL7 profiel grijs | Coupleur droite profile SL7 gris | Straight connection SL7 gray | https://www.integratech.be/led-strip/led-profiel/opbouw-sl/ | https://www.integratech.be/fr/ruban-led-bandeau-led/profile-led/apparent-sl/ | https://www.integratech.be/en/led-strip/led-strip-profile/structure-led-profile-sl/ | https://www.integratech.be/downloads/datasheets/LCSL7A-nl.pdf | https://www.integratech.be/downloads/datasheets/LCSL7A-fr.pdf | https://www.integratech.be/downloads/datasheets/LCSL7A-eng.pdf | /downloads/photometric-data/ | https://www.integratech.be/downloads/pics/LCSL7A.jpg | [7 empty] | FALSE | FALSE | FALSE | 2 |  | FALSE |  | grey |  |  |  |  | FALSE |  |  |  | 5
LED strips en profielen | Courant Acc | BPR | ACCPR | Led profiel toebehoren | LCSL7B | Koppelstuk recht SL7 profiel zwart | Coupleur droite profile SL7 noir | Straight connection SL7 black | st | 3.136 |  |  | 5420076230005 | 9405 92 00 90 | EC002707 | Yes | 3 |  |  |  |  | 0.1 | 30 | 20 | 10 | [5 empty] | 5 |  | IP20 | [5 empty] | Koppelstuk recht SL7 profiel zwart | Coupleur droite profile SL7 noir | Straight connection SL7 black | https://www.integratech.be/led-strip/led-profiel/opbouw-sl/ | https://www.integratech.be/fr/ruban-led-bandeau-led/profile-led/apparent-sl/ | https://www.integratech.be/en/led-strip/led-strip-profile/structure-led-profile-sl/ | https://www.integratech.be/downloads/datasheets/LCSL7B-nl.pdf | https://www.integratech.be/downloads/datasheets/LCSL7B-fr.pdf | https://www.integratech.be/downloads/datasheets/LCSL7B-eng.pdf | /downloads/photometric-data/ | https://www.integratech.be/downloads/pics/LCSL7B.jpg | [7 empty] | FALSE | FALSE | FALSE | 2 |  | FALSE |  | black RAL9004 |  |  |  |  | FALSE |  |  |  | 5
LED strips en profielen | Courant Acc | BPR | ACCPR | Led profiel toebehoren | LCSL7W | Koppelstuk recht SL7 profiel wit | Coupleur droite profile SL7 blanc | Straight connection SL7 white | st | 3.136 |  |  | 5420076249663 | 9405 92 00 90 | EC002707 | Yes | 3 |  |  |  |  | 0.1 | 30 | 20 | 10 | [5 empty] | 5 | 0 | IP20 | [5 empty] | Koppelstuk recht SL7 profiel wit | Coupleur droite profile SL7 blanc | Straight connection SL7 white | https://www.integratech.be/led-strip/led-profiel/opbouw-sl/ | https://www.integratech.be/fr/ruban-led-bandeau-led/profile-led/apparent-sl/ | https://www.integratech.be/en/led-strip/led-strip-profile/structure-led-profile-sl/ | https://www.integratech.be/downloads/datasheets/LCSL7W-nl.pdf | https://www.integratech.be/downloads/datasheets/LCSL7W-fr.pdf | https://www.integratech.be/downloads/datasheets/LCSL7W-eng.pdf | /downloads/photometric-data/ | https://www.integratech.be/downloads/pics/LCSL7W.jpg | [7 empty] | FALSE | FALSE | FALSE | 2 |  | FALSE |  | white RAL9016 |  |  |  |  | FALSE |  |  |  | 5
LED strips en profielen | Courant I | BPR | SLIM | Led profiel Slimline | LCSLF1512 | Koppelstuk recht voor profiel SLF1512 | Coupleur droit pour profile SLF1512 | Straight coupler for profile SLF1512 | st | 1.5732 |  |  | 5420076265427 | 9405 99 00 90 | EC002707 | Yes | 3 |  |  |  |  | 0.1 | 30 | 5 | 2 | [5 empty] | 5 | 0 | IP20 | [5 empty] | Recht koppelstuk voor SL Flat profiel SLF1512. Het koppelstuk wordt aan de onderzijde van het profiel vastgeschroefd met de meegeleverde schroeven. | Coupleur droit pour profil SL Flat SLF1512. La pièce d'accouplement est vissée au bas du profilé avec les vis fournies. | Straight coupler 90° for SL Flat profile SLF1512. The coupling piece is screwed to the bottom of the profile with the supplied screws. | https://www.integratech.be/led-strip/led-profiel/opbouw-sl-flat/ | https://www.integratech.be/fr/ruban-led-bandeau-led/profile-led/apparent-sl-flat/ | https://www.integratech.be/en/led-strip/led-strip-profile/structure-led-profile-sl-flat/ | https://www.integratech.be/downloads/datasheets/LCSLF1512-nl.pdf | https://www.integratech.be/downloads/datasheets/LCSLF1512-fr.pdf | https://www.integratech.be/downloads/datasheets/LCSLF1512-eng.pdf | /downloads/photometric-data/ | https://www.integratech.be/downloads/pics/LCSLF1512.jpg | [7 empty] | TRUE | FALSE | FALSE | 5 |  | FALSE |  | alu |  |  |  |  | FALSE |  |  |  | 1
LED strips en profielen | Courant I | BPR | SLIM | Led profiel Slimline | LCSLF2525 | Koppelstuk recht voor profiel SLF2525 | Coupleur droit pour profile SLF2525 | Straight coupler for profile SLF2525 | st | 1.5732 |  |  | 5420076265625 | 9405 99 00 90 | EC002707 | Yes | 3 |  |  |  |  | 0.1 | 45 | 8 | 2 | [5 empty] | 5 | 0 | IP20 | [5 empty] | Recht koppelstuk voor SL Flat profiel SLF2525. Het koppelstuk wordt aan de onderzijde van het profiel vastgeschroefd met de meegeleverde schroeven. | Coupleur droit pour profil SL Flat SLF2525. La pièce d'accouplement est vissée au bas du profilé avec les vis fournies. | Straight coupler 90° for SL Flat profile SLF2525. The coupling piece is screwed to the bottom of the profile with the supplied screws. | https://www.integratech.be/led-strip/led-profiel/opbouw-sl-flat/ | https://www.integratech.be/fr/ruban-led-bandeau-led/profile-led/apparent-sl-flat/ | https://www.integratech.be/en/led-strip/led-strip-profile/structure-led-profile-sl-flat/ | https://www.integratech.be/downloads/datasheets/LCSLF2525-nl.pdf | https://www.integratech.be/downloads/datasheets/LCSLF2525-fr.pdf | https://www.integratech.be/downloads/datasheets/LCSLF2525-eng.pdf | /downloads/photometric-data/ | https://www.integratech.be/downloads/pics/LCSLF2525.jpg | [7 empty] | TRUE | FALSE | FALSE | 5 |  | FALSE |  | alu |  |  |  |  | FALSE |  |  |  | 1
LED strips en profielen | Courant I | BPR | SLIM | Led profiel Slimline | LCSLF3535 | Koppelstuk recht voor profiel SLF3535 | Coupleur droit pour profile SLF3535 | Straight coupler for profile SLF3535 | st | 1.5732 |  |  | 5420076265731 | 9405 99 00 90 | EC002707 | Yes | 3 |  |  |  |  | 0.1 | 45 | 8 | 2 | [5 empty] | 5 | 0 | IP20 | [5 empty] | Recht koppelstuk voor SL Flat profiel SLF3535. Het koppelstuk wordt aan de onderzijde van het profiel vastgeschroefd met de meegeleverde schroeven. | Coupleur droit pour profil SL Flat SLF3535. La pièce d'accouplement est vissée au bas du profilé avec les vis fournies. | Straight coupler 90° for SL Flat profile SLF3535. The coupling piece is screwed to the bottom of the profile with the supplied screws. | https://www.integratech.be/led-strip/led-profiel/opbouw-sl-flat/ | https://www.integratech.be/fr/ruban-led-bandeau-led/profile-led/apparent-sl-flat/ | https://www.integratech.be/en/led-strip/led-strip-profile/structure-led-profile-sl-flat/ | https://www.integratech.be/downloads/datasheets/LCSLF3535-nl.pdf | https://www.integratech.be/downloads/datasheets/LCSLF3535-fr.pdf | https://www.integratech.be/downloads/datasheets/LCSLF3535-eng.pdf | /downloads/photometric-data/ | https://www.integratech.be/downloads/pics/LCSLF3535.jpg | [7 empty] | TRUE | FALSE | FALSE | 5 |  | FALSE |  | alu |  |  |  |  | FALSE |  |  |  | 1
LED strips en profielen | Courant I | BPR | SLIM | Led profiel Slimline | LCV90SLF1512 | Koppelstuk 90° verticaal voor profiel SLF1512 | Coupleur 90° vertical pour profile SLF1512 | 90° coupler vertical for profile SLF1512 | st | 1.8837 |  |  | 5420076268794 | 9405 99 00 90 | EC002707 | Yes | 3 |  |  |  |  | 0.1 | 20 | 20 | 2 | [5 empty] | 5 | 0 | IP20 | [5 empty] | Koppelstuk 90° verticaal voor SL Flat profiel SLF1512. Het koppelstuk wordt aan de onderzijde van het profiel vastgeschroefd met de meegeleverde schroeven. | Coupleur 90° vertical pour profil SL Flat SLF1512. La pièce d'accouplement est vissée au bas du profilé avec les vis fournies. | Coupler 90° vertical for SL Flat profile SLF1512. The coupling piece is screwed to the bottom of the profile with the supplied screws. | https://www.integratech.be/led-strip/led-profiel/opbouw-sl-flat/ | https://www.integratech.be/fr/ruban-led-bandeau-led/profile-led/apparent-sl-flat/ | https://www.integratech.be/en/led-strip/led-strip-profile/structure-led-profile-sl-flat/ | https://www.integratech.be/downloads/datasheets/LCV90SLF1512-nl.pdf | https://www.integratech.be/downloads/datasheets/LCV90SLF1512-fr.pdf | https://www.integratech.be/downloads/datasheets/LCV90SLF1512-eng.pdf | /downloads/photometric-data/ | https://www.integratech.be/downloads/pics/LCV90SLF1512.jpg | [7 empty] | TRUE | FALSE | FALSE | 5 |  | FALSE |  | alu |  |  |  |  | FALSE |  |  |  | 5
LED strips en profielen | Courant I | BPR | SLIM | Led profiel Slimline | LCV90SLF2535 | Koppelstuk 90° verticaal voor profiel SLF2525/3535 | Coupleur 90° vertical pour profile SLF2525/3535 | 90° coupler vertical for profile SLF2525/3535 | st | 1.8837 |  |  | 5420076283407 | 9405 99 00 90 | EC002707 | Yes | 3 |  |  |  |  | 0.1 | 34 | 34 | 2 | [5 empty] | 5 | 0 | IP20 | [5 empty] | Koppelstuk 90° verticaal voor SL Flat profiel SLF3535. Het koppelstuk wordt aan de onderzijde van het profiel vastgeschroefd met de meegeleverde schroeven. | Coupleur 90° vertical pour profil SL Flat SLF1512. La pièce d'accouplement est vissée au bas du profilé avec les vis fournies. | Coupler 90° vertical for SL Flat profile SLF3535. The coupling piece is screwed to the bottom of the profile with the supplied screws. | https://www.integratech.be/led-strip/led-profiel/opbouw-sl-flat/ | https://www.integratech.be/fr/ruban-led-bandeau-led/profile-led/apparent-sl-flat/ | https://www.integratech.be/en/led-strip/led-strip-profile/structure-led-profile-sl-flat/ | https://www.integratech.be/downloads/datasheets/LCV90SLF3535-nl.pdf | https://www.integratech.be/downloads/datasheets/LCV90SLF3535-fr.pdf | https://www.integratech.be/downloads/datasheets/LCV90SLF3535-eng.pdf | /downloads/photometric-data/ | https://www.integratech.be/downloads/pics/LCV90SLF2535.jpg | [19 empty] | FALSE |  |  |  | 5
LED strips en profielen | Courant I | CLS | ACCSTRIP | Ledstrip toebehoren | LS-BC-IP20-10-2 | Ledstrip klemconnector IP20 10mm mono 15cm 3,5A | Connecteur câble ruban led IP20 10mm mono 15cm | Ledstrip cable connector IP20 10mm mono 15cm 3,5A | st | 3.9123 |  |  | 5420076266400 | 8539 51 00 00 | EC002707 | Yes | 3 |  |  |  |  | 0.01 | 15.6 | 11.6 | 3.3 | [5 empty] | 10 |  | IP20 | [5 empty] | Toolless connector met aansluitkabel 15cm voor IP20 monocolor ledstrips van 10mm breed. Max. 24V 3,5A, kabelsectie 0,5mm². Warmtebestendig tot 105°C. | Connecteur sans outil avec câble de connexion 15cm pour ruban led IP20 monochrome de 10mm largeur. Max. 24V 3,5A, section de câble 0,5 mm². Résistant à la chaleur jusqu'à 105 °C. | Toolless clamp connector with connection cable 15cm for IP20 monocolor LED strips of 10mm wide. Max. Height 24V 3.5A, cable section 0.5mm². Heat resistant up to 105 ° C. | https://www.integratech.be/led-strip/led-strip-connector/ | https://www.integratech.be/fr/ruban-led-bandeau-led/connecteur-ruban-led/ | https://www.integratech.be/en/led-strip/led-strip-connector/ | https://www.integratech.be/downloads/datasheets/LS-BC-IP20-10-2-nl.pdf | https://www.integratech.be/downloads/datasheets/LS-BC-IP20-10-2-fr.pdf | https://www.integratech.be/downloads/datasheets/LS-BC-IP20-10-2-eng.pdf |  | https://www.integratech.be/downloads/pics/LS-BC-IP20-10-2.jpg |  | W:\integra-tarief\ACCESS\pics\maatschetsen\LS-BC-IP20-10-2-afmetingen2.jpg | [5 empty] | FALSE | FALSE | FALSE | 2 |  | FALSE |  | transparent |  |  |  |  | FALSE |  |  |  | 10
LED strips en profielen | Courant I | CLS | ACCSTRIP | Ledstrip toebehoren | LS-BC-IP20-8-2 | Ledstrip klemconnector IP20 8mm mono 15cm 3,5A | Connecteur câble ruban led IP20 8mm mono 15cm | Ledstrip cable connector IP20 8mm mono 15cm 3,5A | st | 3.9123 |  |  | 5420076266370 | 8539 51 00 00 | EC002707 | Yes | 3 |  |  |  |  | 0.01 | 15.6 | 9.6 | 3.3 | [5 empty] | 10 |  | IP20 | [5 empty] | Toolless connector met aansluitkabel 15cm voor IP20 monocolor ledstrips van 8mm breed. Max. 24V 3,5A, kabelsectie 0,5mm². Warmtebestendig tot 105°C. | Connecteur sans outil avec câble de connexion 15cm pour ruban led IP20 monochrome de 8mm largeur. Max. 24V 3,5A, section de câble 0,5 mm². Résistant à la chaleur jusqu'à 105 °C. | Toolless clamp connector with connection cable 15cm for IP20 monocolor LED strips of 8mm wide. Max. Height 24V 3.5A, cable section 0.5mm². Heat resistant up to 105 ° C. | https://www.integratech.be/led-strip/led-strip-connector/ | https://www.integratech.be/fr/ruban-led-bandeau-led/connecteur-ruban-led/ | https://www.integratech.be/en/led-strip/led-strip-connector/ | https://www.integratech.be/downloads/datasheets/LS-BC-IP20-8-2-nl.pdf | https://www.integratech.be/downloads/datasheets/LS-BC-IP20-8-2-fr.pdf | https://www.integratech.be/downloads/datasheets/LS-BC-IP20-8-2-eng.pdf |  | https://www.integratech.be/downloads/pics/LS-BC-IP20-8-2.jpg |  | W:\integra-tarief\ACCESS\pics\maatschetsen\LS-BC-IP20-8-2-afmetingen2.jpg | [5 empty] | FALSE | FALSE | FALSE | 2 |  | FALSE |  | clear |  |  |  |  | FALSE |  |  |  | 10
LED strips en profielen | Courant I | CLS | ACCSTRIP | Ledstrip toebehoren | LS-BMC-IP20-10-2 | Ledstrip verbinding 15cm kabel IP20 10mm mono 3,5A | Connecteur câble 15cm ruban led IP20 10mm mono | Ledstrip cable 15cm connector IP20 10mm mono 3,5A | st | 6.5101 |  |  | 5420076266424 | 8539 51 00 00 | EC002707 | Yes | 3 |  |  |  |  | 0.01 | 15.6 | 11.6 | 3.3 | [5 empty] | 10 |  | IP20 | [5 empty] | Toolless connector strip naar strip met kabel 15cm voor IP20 monocolor ledstrips van 10mm breed. Max. 24V 3,5A. Warmtebestendig tot 105°C. | Connecteur sans outil ruban à ruban avec câble 15cm pour ruban led IP20 monochrome de 10mm largeur. Max. 24V 3,5A. Résistant à la chaleur jusqu'à 105 °C. | Toolless clamp connector strip to strip with cable 15cm for IP20 monocolor LED strips of 10mm wide. Max. Height 24V 3.5A. Heat resistant up to 105 ° C. | https://www.integratech.be/led-strip/led-strip-connector/ | https://www.integratech.be/fr/ruban-led-bandeau-led/connecteur-ruban-led/ | https://www.integratech.be/en/led-strip/led-strip-connector/ | https://www.integratech.be/downloads/datasheets/LS-BMC-IP20-10-2-nl.pdf | https://www.integratech.be/downloads/datasheets/LS-BMC-IP20-10-2-fr.pdf | https://www.integratech.be/downloads/datasheets/LS-BMC-IP20-10-2-eng.pdf |  | https://www.integratech.be/downloads/pics/LS-BMC-IP20-10-2.jpg |  | W:\integra-tarief\ACCESS\pics\maatschetsen\LS-BMC-IP20-10-2-afmetingen2.jpg | [5 empty] | FALSE | FALSE | FALSE | 2 |  | FALSE |  | clear |  |  |  |  | FALSE |  |  |  | 10
LED strips en profielen | Courant I | CLS | ACCSTRIP | Ledstrip toebehoren | LS-BMC-IP20-8-2 | Ledstrip verbinding 15cm kabel IP20 8mm mono 3,5A | Connecteur câble 15cm ruban led IP20 8mm mono | Ledstrip cable 15cm connector IP20 8mm mono 3,5A | st | 6.5101 |  |  | 5420076266394 | 8539 51 00 00 | EC002707 | Yes | 3 |  |  |  |  | 0.01 | 15.6 | 9.6 | 3.3 | [5 empty] | 10 |  | IP20 | [5 empty] | Toolless connector strip naar strip met kabel 15cm voor IP20 monocolor ledstrips van 8mm breed. Max. 24V 3,5A. Warmtebestendig tot 105°C. | Connecteur sans outil ruban à ruban avec câble 15cm pour ruban led IP20 monochrome de 8mm largeur. Max. 24V 3,5A. Résistant à la chaleur jusqu'à 105 °C. | Toolless clamp connector strip to strip with cable 15cm for IP20 monocolor LED strips of 8mm wide. Max. Height 24V 3.5A. Heat resistant up to 105 ° C. | https://www.integratech.be/led-strip/led-strip-connector/ | https://www.integratech.be/fr/ruban-led-bandeau-led/connecteur-ruban-led/ | https://www.integratech.be/en/led-strip/led-strip-connector/ | https://www.integratech.be/downloads/datasheets/LS-BMC-IP20-8-2-nl.pdf | https://www.integratech.be/downloads/datasheets/LS-BMC-IP20-8-2-fr.pdf | https://www.integratech.be/downloads/datasheets/LS-BMC-IP20-8-2-eng.pdf |  | https://www.integratech.be/downloads/pics/LS-BMC-IP20-8-2.jpg |  | W:\integra-tarief\ACCESS\pics\maatschetsen\LS-BMC-IP20-8-2-afmetingen2.jpg | [5 empty] | FALSE | FALSE | FALSE | 2 |  | FALSE |  | clear |  |  |  |  | FALSE |  |  |  | 10
LED strips en profielen | Courant I | CLS | ACCSTRIP | Ledstrip toebehoren | LS-BM-IP20-10-2 | Ledstrip verbinding IP20 10mm mono 3,5A | Connecteur ruban led IP20 10mm mono | Ledstrip connector IP20 10mm mono 3,5A | st | 3.136 |  |  | 5420076266417 | 8539 51 00 00 | EC002707 | Yes | 3 |  |  |  |  | 0.01 | 15.6 | 11.6 | 3.3 |  |  | 16 | 12 | 3 | 10 |  | IP20 | [5 empty] | Toolless connector strip naar strip voor IP20 monocolor ledstrips van 10mm breed. Max. 24V 3,5A. Warmtebestendig tot 105°C. | Connecteur sans outil ruban à ruban pour ruban led IP20 monochrome de 10mm largeur. Max. 24V 3,5A. Résistant à la chaleur jusqu'à 105 °C. | Toolless clamp connector strip to strip for IP20 monocolor LED strips of 10mm wide. Max. Height 24V 3.5A. Heat resistant up to 105 ° C. | https://www.integratech.be/led-strip/led-strip-connector/ | https://www.integratech.be/fr/ruban-led-bandeau-led/connecteur-ruban-led/ | https://www.integratech.be/en/led-strip/led-strip-connector/ | https://www.integratech.be/downloads/datasheets/LS-BM-IP20-10-2-nl.pdf | https://www.integratech.be/downloads/datasheets/LS-BM-IP20-10-2-fr.pdf | https://www.integratech.be/downloads/datasheets/LS-BM-IP20-10-2-eng.pdf |  | https://www.integratech.be/downloads/pics/LS-BM-IP20-10-2.jpg |  | W:\integra-tarief\ACCESS\pics\maatschetsen\LS-BM-IP20-10-2-afmetingen2.jpg | [5 empty] | FALSE | FALSE | FALSE | 2 |  | FALSE |  | clear |  |  |  |  | FALSE |  |  |  | 10
LED strips en profielen | Courant I | CLS | ACCSTRIP | Ledstrip toebehoren | LS-BM-IP20-8-2 | Ledstrip verbinding IP20 8mm mono 3,5A | Connecteur ruban led IP20 8mm mono | Ledstrip connector IP20 8mm mono 3,5A | st | 3.136 |  |  | 5420076266387 | 8539 51 00 00 | EC002707 | Yes | 3 |  |  |  |  | 0.01 | 15.6 | 9.6 | 3.3 | [5 empty] | 10 |  | IP20 | [5 empty] | Toolless connector strip naar strip voor IP20 monocolor ledstrips van 8mm breed. Max. 24V 3,5A. Warmtebestendig tot 105°C. | Connecteur sans outil ruban à ruban pour ruban led IP20 monochrome de 8mm largeur. Max. 24V 3,5A. Résistant à la chaleur jusqu'à 105 °C. | Toolless clamp connector strip to strip for IP20 monocolor LED strips of 8mm wide. Max. Height 24V 3.5A. Heat resistant up to 105 ° C. | https://www.integratech.be/led-strip/led-strip-connector/ | https://www.integratech.be/fr/ruban-led-bandeau-led/connecteur-ruban-led/ | https://www.integratech.be/en/led-strip/led-strip-connector/ | https://www.integratech.be/downloads/datasheets/LS-BM-IP20-8-2-nl.pdf | https://www.integratech.be/downloads/datasheets/LS-BM-IP20-8-2-fr.pdf | https://www.integratech.be/downloads/datasheets/LS-BM-IP20-8-2-eng.pdf |  | https://www.integratech.be/downloads/pics/LS-BM-IP20-8-2.jpg |  | W:\integra-tarief\ACCESS\pics\maatschetsen\LS-BM-IP20-8-2-afmetingen2.jpg | [5 empty] | FALSE | FALSE | FALSE | 2 |  | FALSE |  | clear |  |  |  |  | FALSE |  |  |  | 10
LED strips en profielen | Courant Acc | CLS | ACCSTRIP | Ledstrip toebehoren | LS-C-IP20-10-2 | Ledstrip connector IP20 10mm monocolor | Connecteur câble ruban led IP20 10mm monocolor | Ledstrip cable connector IP20 10mm monocolor | st | 2.3701 |  |  | 5420076224455 | 8539 51 00 00 | EC002707 | Yes | 3 |  |  |  |  | 0.01 | 24.3 | 14.6 | 7.7 | [5 empty] | 10 |  | IP20 | [5 empty] | Toolless connector voor IP20 monocolor ledstrips van 10mm breed. Max. 24V 5A, geschikt voor kabelsectie 0,34~0,75mm². Warmtebestendig tot 105°C. | Connecteur sans outil pour ruban led IP20 monochrome de 10 mm largeur. Max. 24V 5A, adapté pour section de câble 0,34~0,75 mm². Résistant à la chaleur jusqu'à 105 °C. |  | https://www.integratech.be/led-strip/led-strip-connector/ | https://www.integratech.be/fr/ruban-led-bandeau-led/connecteur-ruban-led/ | https://www.integratech.be/en/led-strip/led-strip-connector/ | https://www.integratech.be/downloads/datasheets/LS-C-IP20-10-2-nl.pdf | https://www.integratech.be/downloads/datasheets/LS-C-IP20-10-2-fr.pdf | https://www.integratech.be/downloads/datasheets/LS-C-IP20-10-2-eng.pdf |  | https://www.integratech.be/downloads/pics/LS-C-IP20-10-2.jpg |  | W:\integra-tarief\ACCESS\pics\maatschetsen\LS-C-IP20-10-2-afmetingen2.jpg |  |  |  | -20~+50 |  | FALSE | FALSE | FALSE | 3 |  | FALSE |  | transparent |  |  |  |  | FALSE |  |  |  | 10
LED strips en profielen | Courant Acc | CLS | ACCSTRIP | Ledstrip toebehoren | LS-C-IP20-10-3 | Ledstrip kabelconnector IP20 10mm bicolor | Connecteur câble ruban led IP20 10mm bicolor | Ledstrip cable connector IP20 10mm bicolor | st | 2.6082 |  |  | 5420076224462 | 8539 51 00 00 | EC002707 | Yes | 3 |  |  |  |  | 0.01 | 24.3 | 14.6 | 7.7 | [5 empty] | 10 |  | IP20 | [5 empty] | Toolless connector voor IP20 bicolor ledstrips van 10mm breed. Max. 24V 5A, geschikt voor kabelsectie 0,34~0,75mm². Warmtebestendig tot 105°C. | Connecteur sans outil pour ruban led IP20 bicolor de 10 mm largeur. Max. 24V 5A, adapté pour section de câble 0,34~0,75 mm². Résistant à la chaleur jusqu'à 105 °C. |  | https://www.integratech.be/led-strip/led-strip-connector/ | https://www.integratech.be/fr/ruban-led-bandeau-led/connecteur-ruban-led/ | https://www.integratech.be/en/led-strip/led-strip-connector/ | https://www.integratech.be/downloads/datasheets/LS-C-IP20-10-3-nl.pdf | https://www.integratech.be/downloads/datasheets/LS-C-IP20-10-3-fr.pdf | https://www.integratech.be/downloads/datasheets/LS-C-IP20-10-3-eng.pdf |  | https://www.integratech.be/downloads/pics/LS-C-IP20-10-3.jpg | [5 empty] | -20~+50 |  | FALSE | FALSE | FALSE | 3 |  | FALSE |  | transparent |  |  |  |  | FALSE |  |  |  | 10
LED strips en profielen | Courant Acc | CLS | ACCSTRIP | Ledstrip toebehoren | LS-C-IP20-10-4 | Ledstrip kabelconnector IP20 10mm RGB | Connecteur câble ruban led IP20 10mm RGB | Ledstrip cable connector IP20 10mm RGB | st | 2.7531 |  |  | 5420076224479 | 8539 51 00 00 | EC002707 | Yes | 3 |  |  |  |  | 0.01 | 24.3 | 14.6 | 7.7 | [5 empty] | 10 |  | IP20 | [5 empty] | Toolless connector voor IP20 RGB ledstrips van 10mm breed. Max. 24V 5A, geschikt voor kabelsectie 0,34~0,75mm². Warmtebestendig tot 105°C. | Connecteur sans outil pour ruban led IP20 RGB de 10 mm largeur. Max. 24V 5A, adapté pour section de câble 0,34~0,75 mm². Résistant à la chaleur jusqu'à 105 °C. |  | https://www.integratech.be/led-strip/led-strip-connector/ | https://www.integratech.be/fr/ruban-led-bandeau-led/connecteur-ruban-led/ | https://www.integratech.be/en/led-strip/led-strip-connector/ | https://www.integratech.be/downloads/datasheets/LS-C-IP20-10-4-nl.pdf | https://www.integratech.be/downloads/datasheets/LS-C-IP20-10-4-fr.pdf | https://www.integratech.be/downloads/datasheets/LS-C-IP20-10-4-eng.pdf |  | https://www.integratech.be/downloads/pics/LS-C-IP20-10-4.jpg | [5 empty] | -20~+50 |  | FALSE | FALSE | FALSE | 3 |  | FALSE |  | transparent |  |  |  |  | FALSE |  |  |  | 10
LED strips en profielen | Courant Acc | CLS | ACCSTRIP | Ledstrip toebehoren | LS-C-IP20-12-5 | Ledstrip kabelconnector IP20 12mm RGB+W | Connecteur câble ruban led IP20 12mm RGB+W | Ledstrip cable connector IP20 12mm RGB+W | st | 2.8876 |  |  | 5420076224486 | 8539 51 00 00 | EC002707 | Yes | 3 |  |  |  |  | 0.01 | 24.3 | 14.6 | 7.7 | [5 empty] | 10 |  | IP20 | [5 empty] | Toolless connector voor IP20 RGB+W ledstrips van 12mm breed. Max. 24V 5A, geschikt voor kabelsectie 0,34~0,75mm². Warmtebestendig tot 105°C. | Connecteur sans outil pour ruban led IP20 RGB+W de 12 mm largeur. Max. 24V 5A, adapté pour section de câble 0,34~0,75 mm². Résistant à la chaleur jusqu'à 105 °C. | Toolless connector with cutting contacts for IP20 or IP65 RGBW LED strips max. 12mm wide. Max. 24V 5A, suitable for LED strips up to 0.35mm height and cable section 0.34~0.75mm². Heat resistant up to 105°C. | https://www.integratech.be/led-strip/led-strip-connector/ | https://www.integratech.be/fr/ruban-led-bandeau-led/connecteur-ruban-led/ | https://www.integratech.be/en/led-strip/led-strip-connector/ | https://www.integratech.be/downloads/datasheets/LS-C-IP20-12-5-nl.pdf | https://www.integratech.be/downloads/datasheets/LS-C-IP20-12-5-fr.pdf | https://www.integratech.be/downloads/datasheets/LS-C-IP20-12-5-eng.pdf |  | https://www.integratech.be/downloads/pics/LS-C-IP20-12-5.jpg | [5 empty] | -20~+50 |  | FALSE | FALSE | FALSE | 3 |  | FALSE |  | transparent |  |  |  |  | FALSE |  |  |  | 10
LED strips en profielen | Courant Acc | CLS | ACCSTRIP | Ledstrip toebehoren | LS-C-IP20-12-6 | Ledstrip kabelconnector IP20 12mm RGB+W+WW | Connecteur câble ruban led IP20 12mm RGB+W+WW | Ledstrip cable connector IP20 12mm RGB+W+WW | st | 3.2499 |  |  | 5420076248741 | 8539 51 00 00 | EC002707 | Yes | 3 |  |  |  |  | 0.01 | 24.3 | 14.6 | 7.7 | [5 empty] | 10 | 0 | IP20 | [5 empty] | Toolless connector voor IP20 RGB+W+WW ledstrips van 12mm breed. Max. 24V 5A, geschikt voor kabelsectie 0,34~0,75mm². Warmtebestendig tot 105°C. | Connecteur sans outil pour ruban led IP20 RGB+W+WW de 12 mm largeur. Max. 24V 5A, adapté pour section de câble 0,34~0,75 mm². Résistant à la chaleur jusqu'à 105 °C. | Toolless connector with cutting contacts for IP20 RGB+W+WW LED strips max. 12mm wide. Max. 24V 5A, suitable for LED strips up to 0.35mm height and cable section 0.34~0.75mm². Heat resistant up to 105°C. | https://www.integratech.be/led-strip/led-strip-connector/ | https://www.integratech.be/fr/ruban-led-bandeau-led/connecteur-ruban-led/ | https://www.integratech.be/en/led-strip/led-strip-connector/ | https://www.integratech.be/downloads/datasheets/LS-C-IP20-12-6-nl.pdf | https://www.integratech.be/downloads/datasheets/LS-C-IP20-12-6-fr.pdf | https://www.integratech.be/downloads/datasheets/LS-C-IP20-12-6-eng.pdf |  | https://www.integratech.be/downloads/pics/LS-C-IP20-12-6.jpg | [7 empty] | FALSE | FALSE | FALSE | 3 |  | FALSE |  | clear |  |  |  |  | FALSE |  |  |  | 10
LED strips en profielen | Courant Acc | CLS | ACCSTRIP | Ledstrip toebehoren | LS-C-IP20-8-2 | Ledstrip kabelconnector IP20 8mm monocolor | Connecteur câble ruban led IP20 8mm monocolor | Ledstrip cable connector IP20 8mm monocolor | st | 2.2563 |  |  | 5420076224493 | 8539 51 00 00 | EC002707 | Yes | 3 |  |  |  |  | 0.01 | 24.3 | 14.6 | 7.7 | [5 empty] | 10 |  | IP20 | [5 empty] | Toolless connector voor IP20 monocolor ledstrips van 8mm breed. Max. 24V 5A, geschikt voor kabelsectie 0,34~0,75mm². Warmtebestendig tot 105°C. | Connecteur sans outil pour ruban led IP20 monochrome de 8 mm largeur. Max. 24V 5A, adapté pour section de câble 0,34~0,75 mm². Résistant à la chaleur jusqu'à 105 °C. |  | https://www.integratech.be/led-strip/led-strip-connector/ | https://www.integratech.be/fr/ruban-led-bandeau-led/connecteur-ruban-led/ | https://www.integratech.be/en/led-strip/led-strip-connector/ | https://www.integratech.be/downloads/datasheets/LS-C-IP20-8-2-nl.pdf | https://www.integratech.be/downloads/datasheets/LS-C-IP20-8-2-fr.pdf | https://www.integratech.be/downloads/datasheets/LS-C-IP20-8-2-eng.pdf |  | https://www.integratech.be/downloads/pics/LS-C-IP20-8-2.jpg |  | W:\integra-tarief\ACCESS\pics\maatschetsen\LS-C-IP20-8-2-afmetingen2.jpg |  |  |  | -20~+50 |  | FALSE | FALSE | FALSE | 3 |  | FALSE |  | transparent |  |  |  |  | FALSE |  |  |  | 10
LED strips en profielen | Courant Acc | CLS | ACCSTRIP | Ledstrip toebehoren | LS-CSM-IP20-10-2 | Clip connector mini IP20 mono 10mm 0,5mm² | Clip connecteur mini IP20 mono 10mm 0,5mm² | Clip connector mini IP20 mono 10mm 0,5mm² | st | 3.136 |  |  | 5420076248772 | 8539 51 00 00 | EC002707 | Yes | 3 |  |  |  |  | 0.01 | 15.4 | 11.5 | 5.7 | [5 empty] | 10 | 0 | IP20 | [5 empty] | Clip connector mini voor ledstrip IP20 mono-color 8mm. Geschikt voor ledstrip dikte tussen 0,2~0,35mm. Materiaal PC, brandklasse UL94V-0. Maximum 24VDC 5A. | Connecteur mini clip pour ruban led IP20 mono-couleur 8mm. Convient pour une épaisseur de ruban led entre 0,2~0,35 mm. Matériau PC, classe coupe-feu UL94V-0. Maximum 24VDC 5A. | Clip connector mini for ledflex IP20 mono-color 8mm. Suitable for ledflex thickness between 0.2~0.35 mm. Material PC, fire class UL94V-0. Maximum 24VDC 5A. | https://www.integratech.be/led-strip/led-strip-connector/ | https://www.integratech.be/fr/ruban-led-bandeau-led/connecteur-ruban-led/ | https://www.integratech.be/en/led-strip/led-strip-connector/ | https://www.integratech.be/downloads/datasheets/LS-CSM-IP20-10-2-nl.pdf | https://www.integratech.be/downloads/datasheets/LS-CSM-IP20-10-2-fr.pdf | https://www.integratech.be/downloads/datasheets/LS-CSM-IP20-10-2-eng.pdf |  | https://www.integratech.be/downloads/pics/LS-CSM-IP20-10-2.jpg |  | W:\integra-tarief\ACCESS\pics\maatschetsen\ |  |  |  |  | 24V | FALSE | FALSE | FALSE | 3 |  | FALSE |  | clear |  |  |  |  | FALSE |  |  |  | 10
LED strips en profielen | Courant Acc | CLS | ACCSTRIP | Ledstrip toebehoren | LS-CSM-IP20-8-2 | Clip connector mini IP20 mono 8mm 0,5mm² | Clip connecteur mini IP20 mono 8mm 0,5mm² | Clip connector mini IP20 mono 8mm 0,5mm² | st | 2.8876 |  |  | 5420076248765 | 8539 51 00 00 | EC002707 | Yes | 3 |  |  |  |  | 0.01 | 15.4 | 9.5 | 5.7 | [5 empty] | 10 | 0 | IP20 | [5 empty] | Clip connector mini voor ledstrip IP20 mono-color 8mm. Geschikt voor ledstrip dikte tussen 0,2~0,35mm. Materiaal PC, brandklasse UL94V-0. Maximum 24VDC 5A. | Connecteur mini clip pour ruban led IP20 mono-couleur 8mm. Convient pour une épaisseur de ruban led entre 0,2~0,35 mm. Matériau PC, classe coupe-feu UL94V-0. Maximum 24VDC 5A. | Clip connector mini for ledflex IP20 mono-color 8mm. Suitable for ledflex thickness between 0.2~0.35 mm. Material PC, fire class UL94V-0. Maximum 24VDC 5A. | https://www.integratech.be/led-strip/led-strip-connector/ | https://www.integratech.be/fr/ruban-led-bandeau-led/connecteur-ruban-led/ | https://www.integratech.be/en/led-strip/led-strip-connector/ | https://www.integratech.be/downloads/datasheets/LS-CSM-IP20-8-2-nl.pdf | https://www.integratech.be/downloads/datasheets/LS-CSM-IP20-8-2-fr.pdf | https://www.integratech.be/downloads/datasheets/LS-CSM-IP20-8-2-eng.pdf |  | https://www.integratech.be/downloads/pics/LS-CSM-IP20-8-2.jpg |  | W:\integra-tarief\ACCESS\pics\maatschetsen\ |  |  |  |  | 24V | FALSE | FALSE | FALSE | 3 |  | FALSE |  | clear |  |  |  |  | FALSE |  |  |  | 10
LED strips en profielen | Courant Acc | CLS | ACCSTRIP | Ledstrip toebehoren | LS-M-IP20-10-2 | Ledstrip verbinding IP20 10mm monocolor | Coupleur ruban led IP20 10mm monocolor | Ledstrip connection IP20 10mm monocolor | st | 2.3701 |  |  | 5420076224509 | 8539 51 00 00 | EC002707 | Yes | 3 |  |  |  |  | 0.01 | 19.55 | 14.6 | 7.7 | [5 empty] | 10 |  | IP20 | [5 empty] | Toolless doorverbinding voor IP20 monocolor ledstrips van 10mm breed. Max. 24V 5A, geschikt voor kabelsectie 0,34~0,75mm². Warmtebestendig tot 105°C. | Interconnection sans outil pour ruban led IP20 monochrome de 10 mm largeur. Max. 24V 5A, adapté pour section de câble 0,34~0,75 mm². Résistant à la chaleur jusqu'à 105 °C. |  | https://www.integratech.be/led-strip/led-strip-connector/ | https://www.integratech.be/fr/ruban-led-bandeau-led/connecteur-ruban-led/ | https://www.integratech.be/en/led-strip/led-strip-connector/ | https://www.integratech.be/downloads/datasheets/LS-M-IP20-10-2-nl.pdf | https://www.integratech.be/downloads/datasheets/LS-M-IP20-10-2-fr.pdf | https://www.integratech.be/downloads/datasheets/LS-M-IP20-10-2-eng.pdf |  | https://www.integratech.be/downloads/pics/LS-M-IP20-10-2.jpg | [7 empty] | FALSE | FALSE | FALSE | 3 |  | FALSE |  | transparent |  |  |  |  | FALSE |  |  |  | 10
LED strips en profielen | Courant Acc | CLS | ACCSTRIP | Ledstrip toebehoren | LS-M-IP20-10-3 | Ledstrip verbinding IP20 10mm bicolor | Coupleur ruban led IP20 10mm bicolor | Ledstrip connection IP20 10mm bicolor | st | 2.6082 |  |  | 5420076224516 | 8539 51 00 00 | EC002707 | Yes | 3 |  |  |  |  | 0.01 | 19.55 | 14.6 | 7.7 | [5 empty] | 10 |  | IP20 | [5 empty] | Toolless doorverbinding voor IP20 bicolor ledstrips van 10mm breed. Max. 24V 5A, geschikt voor kabelsectie 0,34~0,75mm². Warmtebestendig tot 105°C. | Interconnection sans outil pour ruban led IP65 bicolor de 10 mm largeur. Max. 24V 5A, adapté pour section de câble 0,34~0,75 mm². Résistant à la chaleur jusqu'à 105 °C. |  | https://www.integratech.be/led-strip/led-strip-connector/ | https://www.integratech.be/fr/ruban-led-bandeau-led/connecteur-ruban-led/ | https://www.integratech.be/en/led-strip/led-strip-connector/ | https://www.integratech.be/downloads/datasheets/LS-M-IP20-10-3-nl.pdf | https://www.integratech.be/downloads/datasheets/LS-M-IP20-10-3-fr.pdf | https://www.integratech.be/downloads/datasheets/LS-M-IP20-10-3-eng.pdf |  | https://www.integratech.be/downloads/pics/LS-M-IP20-10-3.jpg | [7 empty] | FALSE | FALSE | FALSE | 3 |  | FALSE |  | transparent |  |  |  |  | FALSE |  |  |  | 10
LED strips en profielen | Courant Acc | CLS | ACCSTRIP | Ledstrip toebehoren | LS-M-IP20-10-4 | Ledstrip verbinding IP20 10mm RGB | Coupleur ruban led IP20 10mm RGB | Ledstrip connection IP20 10mm RGB | st | 2.7531 |  |  | 5420076224523 | 8539 51 00 00 | EC002707 | Yes | 3 |  |  |  |  | 0.01 | 19.55 | 14.6 | 7.7 | [5 empty] | 10 |  | IP20 | [5 empty] | Toolless doorverbinding voor IP20 RGB ledstrips van 10mm breed. Max. 24V 5A, geschikt voor kabelsectie 0,34~0,75mm². Warmtebestendig tot 105°C. | Interconnection sans outil pour ruban led IP20 RGB de 10 mm largeur. Max. 24V 5A, adapté pour section de câble 0,34~0,75 mm². Résistant à la chaleur jusqu'à 105 °C. |  | https://www.integratech.be/led-strip/led-strip-connector/ | https://www.integratech.be/fr/ruban-led-bandeau-led/connecteur-ruban-led/ | https://www.integratech.be/en/led-strip/led-strip-connector/ | https://www.integratech.be/downloads/datasheets/LS-M-IP20-10-4-nl.pdf | https://www.integratech.be/downloads/datasheets/LS-M-IP20-10-4-fr.pdf | https://www.integratech.be/downloads/datasheets/LS-M-IP20-10-4-eng.pdf |  | https://www.integratech.be/downloads/pics/LS-M-IP20-10-4.jpg | [7 empty] | FALSE | FALSE | FALSE | 3 |  | FALSE |  | transparent |  |  |  |  | FALSE |  |  |  | 10
LED strips en profielen | Courant Acc | CLS | ACCSTRIP | Ledstrip toebehoren | LS-M-IP20-12-5 | Ledstrip verbinding IP20 12mm RGB+W | Coupleur ruban led IP20 12mm RGB+W | Ledstrip connection IP20 12mm RGB+W | st | 2.8876 |  |  | 5420076224530 | 8539 51 00 00 | EC002707 | Yes | 3 |  |  |  |  | 0.01 | 19.55 | 14.6 | 7.7 | [5 empty] | 10 |  | IP20 | [5 empty] | Toolless doorverbinding voor IP20 RGB+W ledstrips van 12mm breed. Max. 24V 5A, geschikt voor kabelsectie 0,34~0,75mm². Warmtebestendig tot 105°C. | Interconnection sans outil pour ruban led IP20 RGB+W de 12 mm largeur. Max. 24V 5A, adapté pour section de câble 0,34~0,75 mm². Résistant à la chaleur jusqu'à 105 °C. | Toolless connection with cutting contacts for IP20 RGB+W led strips with 12mm wide. Max. 24V 5A, suitable for LED strips up to 0.35mm thick and cable section 0.34~0.75mm². Heat resistant to 105 ° C. | https://www.integratech.be/led-strip/led-strip-connector/ | https://www.integratech.be/fr/ruban-led-bandeau-led/connecteur-ruban-led/ | https://www.integratech.be/en/led-strip/led-strip-connector/ | https://www.integratech.be/downloads/datasheets/LS-M-IP20-12-5-nl.pdf | https://www.integratech.be/downloads/datasheets/LS-M-IP20-12-5-fr.pdf | https://www.integratech.be/downloads/datasheets/LS-M-IP20-12-5-eng.pdf |  | https://www.integratech.be/downloads/pics/LS-M-IP20-12-5.jpg | [7 empty] | FALSE | FALSE | FALSE | 3 |  | FALSE |  | transparent |  |  |  |  | FALSE |  |  |  | 10
LED strips en profielen | Courant Acc | CLS | ACCSTRIP | Ledstrip toebehoren | LS-M-IP20-12-6 | Ledstrip verbinding IP20 12mm RGB+W+WW | Coupleur ruban led IP20 12mm RGB+W+WW | Ledstrip connection IP20 12mm RGB+W+WW | st | 3.2499 |  |  | 5420076248758 | 8539 51 00 00 | EC002707 | Yes | 3 |  |  |  |  | 0.01 | 19.55 | 14.6 | 7.7 | [5 empty] | 10 | 0 | IP20 | [5 empty] | Toolless doorverbinding voor IP20 RGB+W+WW ledstrips van 12mm breed. Max. 24V 5A, geschikt voor kabelsectie 0,34~0,75mm². Warmtebestendig tot 105°C. | Interconnection sans outil pour ruban led IP20 RGB+W+WW de 12 mm largeur. Max. 24V 5A, adapté pour section de câble 0,34~0,75 mm². Résistant à la chaleur jusqu'à 105 °C. | Toolless connection with cutting contacts for IP20 RGB+W+W led strips with 12mm wide. Max. 24V 5A, suitable for LED strips up to 0.35mm thick and cable section 0.34~0.75mm². Heat resistant to 105 ° C. | https://www.integratech.be/led-strip/led-strip-connector/ | https://www.integratech.be/fr/ruban-led-bandeau-led/connecteur-ruban-led/ | https://www.integratech.be/en/led-strip/led-strip-connector/ | https://www.integratech.be/downloads/datasheets/LS-M-IP20-12-6-nl.pdf | https://www.integratech.be/downloads/datasheets/LS-M-IP20-12-6-fr.pdf | https://www.integratech.be/downloads/datasheets/LS-M-IP20-12-6-eng.pdf |  | https://www.integratech.be/downloads/pics/LS-M-IP20-12-6.jpg | [7 empty] | FALSE | FALSE | FALSE | 3 |  | FALSE |  | clear |  |  |  |  | FALSE |  |  |  | 10
LED strips en profielen | Courant Acc | CLS | ACCSTRIP | Ledstrip toebehoren | LS-M-IP20-8-2 | Ledstrip verbinding IP20 8mm monocolor | Coupleur ruban led IP20 8mm monocolor | Ledstrip connection IP20 8mm monocolor | st | 2.2563 |  |  | 5420076224547 | 8539 51 00 00 | EC002707 | Yes | 3 |  |  |  |  | 0.01 | 19.55 | 14.6 | 7.7 | [5 empty] | 10 |  | IP20 | [5 empty] | Toolless doorverbinding voor IP20 monocolor ledstrips van 8mm breed. Max. 24V 5A, geschikt voor kabelsectie 0,34~0,75mm². Warmtebestendig tot 105°C. | Interconnection sans outil pour ruban led IP20 monochrome de 8 mm largeur. Max. 24V 5A, adapté pour section de câble 0,34~0,75 mm². Résistant à la chaleur jusqu'à 105 °C. |  | https://www.integratech.be/led-strip/led-strip-connector/ | https://www.integratech.be/fr/ruban-led-bandeau-led/connecteur-ruban-led/ | https://www.integratech.be/en/led-strip/led-strip-connector/ | https://www.integratech.be/downloads/datasheets/LS-M-IP20-8-2-nl.pdf | https://www.integratech.be/downloads/datasheets/LS-M-IP20-8-2-fr.pdf | https://www.integratech.be/downloads/datasheets/LS-M-IP20-8-2-eng.pdf |  | https://www.integratech.be/downloads/pics/LS-M-IP20-8-2.jpg | [7 empty] | FALSE | FALSE | FALSE | 3 |  | FALSE |  | transparent |  |  |  |  | FALSE |  |  |  | 10
LED strips en profielen | Courant Acc | CLS | ACCSTRIP | Ledstrip toebehoren | LS-MSM-IP20-10-2 | Clip verbinding IP20 mono 10mm 0,5mm² | Clip connection mini IP20 mono 10mm 0,5mm² | Clip connection mini IP20 mono 10mm 0,5mm² | st | 3.136 |  |  | 5420076248796 | 8539 51 00 00 | EC002707 | Yes | 3 |  |  |  |  | 0.01 | 21.6 | 11.5 | 5.7 | [5 empty] | 10 | 0 | IP20 | [5 empty] | Clip connector mini voor ledstrip IP20 mono-color 8mm. Geschikt voor ledstrip dikte tussen 0,2~0,35mm. Materiaal PC, brandklasse UL94V-0. Maximum 24VDC 5A. | Connecteur mini clip pour ruban led IP20 mono-couleur 8mm. Convient pour une épaisseur de ruban led entre 0,2~0,35 mm. Matériau PC, classe coupe-feu UL94V-0. Maximum 24VDC 5A. | Clip connector mini for ledflex IP20 mono-color 8mm. Suitable for ledflex thickness between 0.2~0.35 mm. Material PC, fire class UL94V-0. Maximum 24VDC 5A. | https://www.integratech.be/led-strip/led-strip-connector/ | https://www.integratech.be/fr/ruban-led-bandeau-led/connecteur-ruban-led/ | https://www.integratech.be/en/led-strip/led-strip-connector/ | https://www.integratech.be/downloads/datasheets/LS-MSM-IP20-10-2-nl.pdf | https://www.integratech.be/downloads/datasheets/LS-MSM-IP20-10-2-fr.pdf | https://www.integratech.be/downloads/datasheets/LS-MSM-IP20-10-2-eng.pdf |  | https://www.integratech.be/downloads/pics/LS-MSM-IP20-10-2.jpg |  | W:\integra-tarief\ACCESS\pics\maatschetsen\ |  |  |  |  | 24V | FALSE | FALSE | FALSE | 3 |  | FALSE |  | clear |  |  |  |  | FALSE |  |  |  | 10
LED strips en profielen | Courant Acc | CLS | ACCSTRIP | Ledstrip toebehoren | LS-MSM-IP20-8-2 | Clip verbinding IP20 mono 8mm 0,5mm² | Clip connection mini IP20 mono 8mm 0,5mm² | Clip connection mini IP20 mono 8mm 0,5mm² | st | 2.8876 |  |  | 5420076248789 | 8539 51 00 00 | EC002707 | Yes | 3 |  |  |  |  | 0.01 | 21.6 | 9.5 | 5.7 | [5 empty] | 10 | 0 | IP20 | [5 empty] | Clip connector mini voor ledstrip IP20 mono-color 8mm. Geschikt voor ledstrip dikte tussen 0,2~0,35mm. Materiaal PC, brandklasse UL94V-0. Maximum 24VDC 5A. | Connecteur mini clip pour ruban led IP20 mono-couleur 8mm. Convient pour une épaisseur de ruban led entre 0,2~0,35 mm. Matériau PC, classe coupe-feu UL94V-0. Maximum 24VDC 5A. | Clip connector mini for ledflex IP20 mono-color 8mm. Suitable for ledflex thickness between 0.2~0.35 mm. Material PC, fire class UL94V-0. Maximum 24VDC 5A. | https://www.integratech.be/led-strip/led-strip-connector/ | https://www.integratech.be/fr/ruban-led-bandeau-led/connecteur-ruban-led/ | https://www.integratech.be/en/led-strip/led-strip-connector/ | https://www.integratech.be/downloads/datasheets/LS-MSM-IP20-8-2-nl.pdf | https://www.integratech.be/downloads/datasheets/LS-MSM-IP20-8-2-fr.pdf | https://www.integratech.be/downloads/datasheets/LS-MSM-IP20-8-2-eng.pdf |  | https://www.integratech.be/downloads/pics/LS-MSM-IP20-8-2.jpg |  | W:\integra-tarief\ACCESS\pics\maatschetsen\ |  |  |  |  | 24V | FALSE | FALSE | FALSE | 3 |  | FALSE |  | clear |  |  |  |  | FALSE |  |  |  | 10
LED strips en profielen | Courant Acc | BPR | ACCPR | Led profiel toebehoren | MCALU45 | Montagebeugel inox L304 voor profiel ALU45 | Support inox L304 pour profile ALU45 | Brackert inox L304 for profile ALU45 | st | 2.5047 |  |  | 5420076213763 | 9405 99 00 90 | EC002707 | Yes | 3 |  |  |  |  | 0.05 | 22.5 | 22.5 | 20 | [5 empty] | 5 |  | IP65 | [5 empty] | Montagebeugel inox L304 voor profiel ALU45 | Support inox L304 pour profile ALU45 | Brackert inox L304 for profile ALU45 | https://www.integratech.be/led-strip/led-profiel/opbouw-alu45/ | https://www.integratech.be/fr/ruban-led-bandeau-led/profile-led/apparent-incline-alu45/ | https://www.integratech.be/en/led-strip/led-strip-profile/structure-led-profile-alu45/ | https://www.integratech.be/downloads/datasheets/MCALU45-nl.pdf | https://www.integratech.be/downloads/datasheets/MCALU45-fr.pdf | https://www.integratech.be/downloads/datasheets/MCALU45-eng.pdf | /downloads/photometric-data/ | https://www.integratech.be/downloads/pics/MCALU45.jpg | [7 empty] | FALSE | FALSE | FALSE | 2 |  | FALSE |  | silver |  |  |  |  | FALSE |  |  |  | 5
LED strips en profielen | Courant O | BPR | ACCPR | Led profiel toebehoren | MCALU45WP | Montagebeugel inox L304 voor profiel ALU45WP | Support inox L304 pour profile ALU45WP | Bracket inox L304 for profile ALU45WP | st | 2.3287 |  |  | 5420076218515 | 9405 99 00 90 | EC002707 | Yes | 3 |  |  |  |  | 0.05 | 20.6 | 8.2 | 20 | [5 empty] | 5 |  | IP65 | [5 empty] | Montagebeugel inox L304 voor profiel ALU45WP | Support inox L304 pour profile ALU45WP | Bracket inox L304 for profile ALU45WP | https://www.integratech.be/nl/led-strip/led-profiel/opbouw-alu45/ | https://www.integratech.be/fr/ruban-led-bandeau-led/profile-led/apparent-incline-alu45/ | https://www.integratech.be/eng/led-strip-2/led-strip-profile/structure-led-profile-alu45/ | https://www.integratech.be/downloads/datasheets/MCALU45WP-nl.pdf | https://www.integratech.be/downloads/datasheets/MCALU45WP-fr.pdf | https://www.integratech.be/downloads/datasheets/MCALU45WP-eng.pdf | /downloads/photometric-data/ | https://www.integratech.be/downloads/pics/MCALU45WP.jpg | [7 empty] | FALSE | FALSE | FALSE | 2 |  | FALSE |  | silver |  |  |  |  | FALSE |  |  |  | 5
LED strips en profielen | Courant Acc | BPR | ACCPR | Led profiel toebehoren | MCSL15 | Montagebeugel inox L304 voor profiel SL15 | Support inox L304 pour profile SL15 | Bracket inox L304 for profile SL15 | st | 2.5047 |  |  | 5420076214593 | 9405 99 00 90 | EC002707 | Yes | 3 |  |  |  |  | 0.05 | 18.2 | 9.2 | 15 | [5 empty] | 5 |  | IP65 | [5 empty] | Montagebeugel inox L304 voor profiel SL15 | Support inox L304 pour profile SL15 | Bracket inox L304 for profile SL15 | https://www.integratech.be/led-strip/led-profiel/opbouw-sl/ | https://www.integratech.be/fr/ruban-led-bandeau-led/profile-led/apparent-sl/ | https://www.integratech.be/en/led-strip/led-strip-profile/structure-led-profile-sl/ | https://www.integratech.be/downloads/datasheets/MCSL15-nl.pdf | https://www.integratech.be/downloads/datasheets/MCSL15-fr.pdf | https://www.integratech.be/downloads/datasheets/MCSL15-eng.pdf | /downloads/photometric-data/ | https://www.integratech.be/downloads/pics/MCSL15.jpg | [7 empty] | FALSE | FALSE | FALSE | 2 |  | FALSE |  | silver |  |  |  |  | FALSE |  |  |  | 5
LED strips en profielen | Courant Acc | BPR | ACCPR | Led profiel toebehoren | MCSL7 | Montagebeugel inox L304 voor profiel SL7 | Support inox L304 pour profile SL7 | Bracket inox L304 for profile SL7 | st | 2.5047 |  |  | 5420076210410 | 9405 99 00 90 | EC002707 | Yes | 3 |  |  |  |  | 0.05 | 12 | 19.5 | 7.7 | [5 empty] | 5 |  | IP65 | [5 empty] | Montagebeugel inox L304 voor profiel SL7 | Support inox L304 pour profile SL7 | Bracket L304 for profile SL7 | https://www.integratech.be/led-strip/led-profiel/opbouw-sl/ | https://www.integratech.be/fr/ruban-led-bandeau-led/profile-led/apparent-sl/ | https://www.integratech.be/en/led-strip/led-strip-profile/structure-led-profile-sl/ | https://www.integratech.be/downloads/datasheets/MCSL7-nl.pdf | https://www.integratech.be/downloads/datasheets/MCSL7-fr.pdf | https://www.integratech.be/downloads/datasheets/MCSL7-eng.pdf | /downloads/photometric-data/ | https://www.integratech.be/downloads/pics/MCSL7.jpg | [7 empty] | FALSE | FALSE | FALSE | 2 |  | FALSE |  | silver |  |  |  |  | FALSE |  |  |  | 5
LED strips en profielen | Courant Acc | BPR | ACCPR | Led profiel toebehoren | MCSLB10 | Montagebeugel RVS L304 voor profiel SLB10 | Support inox L304 pour profile SLB10 | Mounting bracket inox L304 for profile SLB10 | st | 2.5047 |  |  | 5420076211240 | 9405 99 00 90 | EC002707 | Yes | 3 |  |  |  |  | 0.01 | 14 | 11 | 9 | [5 empty] | 5 |  | IP65 | [5 empty] | Montagebeugel RVS L304 voor profiel SLB10 | Support inox L304 pour profile SLB10 | Mounting bracket inox L304 for profile SLB10 | https://www.integratech.be/led-strip/led-profiel/opbouw-slb-plooibaar/ | https://www.integratech.be/fr/ruban-led-bandeau-led/profile-led/apparent-slb-flexible/ | https://www.integratech.be/en/led-strip/led-strip-profile/structure-led-profile-slb-bendable/ | https://www.integratech.be/downloads/datasheets/MCSLB10-nl.pdf | https://www.integratech.be/downloads/datasheets/MCSLB10-fr.pdf | https://www.integratech.be/downloads/datasheets/MCSLB10-eng.pdf | /downloads/photometric-data/ | https://www.integratech.be/downloads/pics/MCSLB10.jpg | [7 empty] | FALSE | FALSE | FALSE | 2 |  | FALSE |  | silver |  |  |  |  | FALSE |  |  |  | 5
LED strips en profielen | Courant Acc | BPR | ACCPR | Led profiel toebehoren | MCSLB18 | Montagebeugel inox L304 voor profiel SLB18 | Support inox L304 pour profile SLB18 | Bracket inox L304 for profile SLB18 | st | 2.5047 |  |  | 5420076210427 | 9405 99 00 90 | EC002707 | Yes | 3 |  |  |  |  | 0.05 | 12 | 19.5 | 7.7 | [5 empty] | 5 |  | IP65 | [5 empty] | Montagebeugel inox L304 voor profiel SLB18 | Support inox L304 pour profile SLB18 | Bracket inox L304 for profile SLB18 | https://www.integratech.be/led-strip/led-profiel/opbouw-slb-plooibaar/ | https://www.integratech.be/fr/ruban-led-bandeau-led/profile-led/apparent-slb-flexible/ | https://www.integratech.be/en/led-strip/led-strip-profile/structure-led-profile-slb-bendable/ | https://www.integratech.be/downloads/datasheets/MCSLB18-nl.pdf | https://www.integratech.be/downloads/datasheets/MCSLB18-fr.pdf | https://www.integratech.be/downloads/datasheets/MCSLB18-eng.pdf | /downloads/photometric-data/ | https://www.integratech.be/downloads/pics/MCSLB18.jpg | [7 empty] | FALSE | FALSE | FALSE | 2 |  | FALSE |  | silver |  |  |  |  | FALSE |  |  |  | 5
LED strips en profielen | Courant Acc | BPR | ACCPR | Led profiel toebehoren | MCSLW815 | Montagebeugel inox L304 voor profiel SLW8/15 | Support inox L304 pour profile SLW8/15 | Bracket inox L304 for profile SLW8/15 | st | 2.5047 |  |  | 5420076212063 | 9405 99 00 90 | EC002707 | Yes | 3 |  |  |  |  | 0.05 | 20 | 16 | 3 | [5 empty] | 5 |  | IP65 | [5 empty] | Montagebeugel inox L304 voor profiel SLW8/15 | Support inox L304 pour profile SLW8/15 | Bracket inox L304 for profile SLW8/15 | https://www.integratech.be/led-strip/led-profiel/opbouw-sl/ | https://www.integratech.be/fr/ruban-led-bandeau-led/profile-led/apparent-sl/ | https://www.integratech.be/en/led-strip/led-strip-profile/structure-led-profile-sl/ | https://www.integratech.be/downloads/datasheets/MCSLW815-nl.pdf | https://www.integratech.be/downloads/datasheets/MCSLW815-fr.pdf | https://www.integratech.be/downloads/datasheets/MCSLW815-eng.pdf | /downloads/photometric-data/ | https://www.integratech.be/downloads/pics/MCSLW815.jpg | [7 empty] | FALSE | FALSE | FALSE | 2 |  | FALSE |  | silver |  |  |  |  | FALSE |  |  |  | 5
LED strips en profielen | Courant I | BPR |  | SLP profielen | OCORNA-M3 | Profiel buitenhoek OCORN 3m incl. toebehoren | Profil coin extérieur OCORN 3m accessoires inclus | Profile outer corner OCORN 3m incl. accessories | st | 117.2655 |  |  | 5420076267643 | 7604 29 90 | EC002707 | Yes | 3 |  |  |  |  | 0.35 | 3000 | 35 | 35 | [5 empty] | 10 | 0 | IP20 | [5 empty] | Led profiel OCORN voor buitenhoek in geanodiseerd aluminium AL6063. Complete kit met ledprofiel 3m, opaal cover in PC, 2 eindkappen zonder kabelingang, 2 eindkappen met kabelingang in een handige en stevige kartonnen koker. | Profile led OCORN pour coin extérieur en aluminium anodisé AL6063. Kit complet avec profile led de 3m, couvercle opale en PC, 2 embouts sans entrée de câble, 2 embouts avec entrée de câble dans un tube en carton robuste et résistant. | Led profile outer corn OCORN in anodized aluminum AL6063. Complete kit with led profile 3m and milky cover in PC, 2 end caps without cable entry, 2 end caps with cable entry in a handy and sturdy cardboard tube. | https://www.integratech.be/led-strip/led-profiel/inbouw-corner/ | https://www.integratech.be/fr/ruban-led-bandeau-led/profile-led/encastre-angle/ | https://www.integratech.be/en/led-strip/led-strip-profile/recessed-led-profile-corner/ | https://www.integratech.be/downloads/datasheets/OCORNA-M3-nl.pdf | https://www.integratech.be/downloads/datasheets/OCORNA-M3-fr.pdf | https://www.integratech.be/downloads/datasheets/OCORNA-M3-eng.pdf | /downloads/photometric-data/ | https://www.integratech.be/downloads/pics/OCORNA-M3.jpg | https://www.integratech.be/downloads/pics/maatschetsen/OCORN.jpg | [6 empty] | FALSE | FALSE | FALSE |  |  | FALSE | [6 empty] | FALSE |  |  |  | 1
LED strips en profielen | Courant B | BPR |  | PL3030 profielen | PL3030A-M2 | Profiel PL3030 alu 2m plexi mat incl. eindkappen | Profil PL3030 alu 2m plexi mat embouts inclus | Profile PL3030 alu 2m milky incl. endcaps | st | 70.3593 |  |  | 5420076249359 | 7604 29 90 | EC002707 | Yes | 3 |  |  |  |  | 1.4 | 2000 | 30 | 30 | [5 empty] | 10 | 0 | IP20 | [5 empty] | Led profiel PL3030 in geanodiseerd aluminium AL6063. Complete kit met ledprofiel 2m, opaal cover in PC, 2 eindkappen zonder kabelingang en 2 eindkappen met kabelingang in een handige en stevige kartonnen koker. | Profile led PL3030 en aluminium anodisé AL6063. Kit complet avec profile led de 2m, couvercle opale en PC, 2 embouts sans entrée de câble et 2 embouts avec entrée de câble dans un tube en carton robuste et résistant. | Led profile PL3030 in anodized aluminum AL6063. Complete kit with led profile 2m and milky cover in PC, 2 end caps without cable entry and 2 end caps with cable entry in a handy and sturdy cardboard tube. | https://www.integratech.be/led-strip/led-profiel/opbouw-pl/ | https://www.integratech.be/fr/ruban-led-bandeau-led/profile-led/apparent-pl/ | https://www.integratech.be/en/led-strip/led-strip-profile/structure-led-profile-pl/ | https://www.integratech.be/downloads/datasheets/PL3030A-M2-nl.pdf | https://www.integratech.be/downloads/datasheets/PL3030A-M2-fr.pdf | https://www.integratech.be/downloads/datasheets/PL3030A-M2-eng.pdf |  | https://www.integratech.be/downloads/pics/PL3030A-M2.jpg | [7 empty] | FALSE | FALSE | FALSE | 2 |  | FALSE |  | alu |  |  |  |  | FALSE |  |  |  | 1
LED strips en profielen | Courant B | BPR |  | PL3030 profielen | PL3030B-M2 | Profiel PL3030 zwart 2m plexi mat incl. eindkappen | Profil PL3030 noir 2m plexi mat embouts inclus | Profile PL3030 black 2m milky incl. endcaps | st | 70.3593 |  |  | 5420076249373 | 7604 29 90 | EC002707 | Yes | 3 |  |  |  |  | 1.4 | 2000 | 30 | 30 | [5 empty] | 10 | 0 | IP20 | [5 empty] | Led profiel PL3030 in geanodiseerd aluminium AL6063 met zwarte poedercoating RAL9004. Complete kit met ledprofiel 2m, opaal cover in PC, 2 eindkappen zonder kabelingang en 2 eindkappen met kabelingang in een handige en stevige kartonnen koker. | Profile led PL3030 en aluminium anodisé AL6063 en finition noire RAL9004. Kit complet avec profile led de 2m, couvercle opale en PC, 2 embouts sans entrée de câble et 2 embouts avec entrée de câble dans un tube en carton robuste et résistant. | Led profile PL3030 in anodized aluminum AL6063 with black powder coating RAL9004. Complete kit with led profile 2m and milky cover in PC, 2 end caps without cable entry and 2 end caps with cable entry in a handy and sturdy cardboard tube. | https://www.integratech.be/led-strip/led-profiel/opbouw-pl/ | https://www.integratech.be/fr/ruban-led-bandeau-led/profile-led/apparent-pl/ | https://www.integratech.be/en/led-strip/led-strip-profile/structure-led-profile-pl/ | https://www.integratech.be/downloads/datasheets/PL3030B-M2-nl.pdf | https://www.integratech.be/downloads/datasheets/PL3030B-M2-fr.pdf | https://www.integratech.be/downloads/datasheets/PL3030B-M2-eng.pdf |  | https://www.integratech.be/downloads/pics/PL3030B-M2.jpg | [7 empty] | FALSE | FALSE | FALSE | 2 |  | FALSE |  | black RAL9004 |  |  |  |  | FALSE |  |  |  | 1
LED strips en profielen | Courant B | BPR |  | PL3030 profielen | PL3030W-M2 | Profiel PL3030 wit 2m plexi mat incl. eindkappen | Profil PL3030 blanc 2m plexi mat embouts inclus | Profile PL3030 white 2m milky incl. endcaps | st | 70.3593 |  |  | 5420076249366 | 7604 29 90 | EC002707 | Yes | 3 |  |  |  |  | 1.4 | 2000 | 30 | 30 | [5 empty] | 10 | 0 | IP20 | [5 empty] | Led profiel PL3030 in geanodiseerd aluminium AL6063 met witte poedercoating RAL9016. Complete kit met ledprofiel 2m, opaal cover in PC, 2 eindkappen zonder kabelingang en 2 eindkappen met kabelingang in een handige en stevige kartonnen koker. | Profile led PL3030 en aluminium anodisé AL6063 en finition blanche RAL9016. Kit complet avec profile led de 2m, couvercle opale en PC, 2 embouts sans entrée de câble et 2 embouts avec entrée de câble dans un tube en carton robuste et résistant. | Led profile PL3030 in anodized aluminum AL6063 with white powder coating RAL9016. Complete kit with led profile 2m and milky cover in PC, 2 end caps without cable entry and 2 end caps with cable entry in a handy and sturdy cardboard tube. | https://www.integratech.be/led-strip/led-profiel/opbouw-pl/ | https://www.integratech.be/fr/ruban-led-bandeau-led/profile-led/apparent-pl/ | https://www.integratech.be/en/led-strip/led-strip-profile/structure-led-profile-pl/ | https://www.integratech.be/downloads/datasheets/PL3030W-M2-nl.pdf | https://www.integratech.be/downloads/datasheets/PL3030W-M2-fr.pdf | https://www.integratech.be/downloads/datasheets/PL3030W-M2-eng.pdf |  | https://www.integratech.be/downloads/pics/PL3030W-M2.jpg | [7 empty] | FALSE | FALSE | FALSE | 2 |  | FALSE |  | white RAL9016 |  |  |  |  | FALSE |  |  |  | 1
LED strips en profielen | Courant Acc | BPR | ACCPR | Led profiel toebehoren | RBRPL3535 | Inbouwbeugel profiel RPL3535 | Support encastré profile RPL3535 | Recessed bracket profile RPL3535 | st | 3.9123 |  |  | 5420076249755 | 9405 99 00 90 | EC002707 | Yes | 3 |  |  |  |  | 0.1 | 55 | 20 | 30 | [5 empty] | 2 | 0 | IP20 | [5 empty] | Inbouwbeugel voor profiel RPL3535 | Support encastré pour profile RPL3535 | Recessed bracket for profile RPL3535 | https://www.integratech.be/led-strip/led-profiel/inbouw-rpl/ | https://www.integratech.be/fr/ruban-led-bandeau-led/profile-led/encastre-rpl/ | https://www.integratech.be/en/led-strip/led-strip-profile/recessed-led-profile-rpl/ | https://www.integratech.be/downloads/datasheets/RBRPL3535-nl.pdf | https://www.integratech.be/downloads/datasheets/RBRPL3535-fr.pdf | https://www.integratech.be/downloads/datasheets/RBRPL3535-eng.pdf |  | https://www.integratech.be/downloads/pics/RBRPL3535.jpg |  | W:\integra-tarief\ACCESS\pics\maatschetsen\RBRPL3535-maatschets2.jpg | [5 empty] | FALSE | FALSE | FALSE | 2 |  | FALSE |  | alu |  |  |  |  | FALSE |  |  |  | 2
LED strips en profielen | Courant C | BPR | POWERL | Led profiel Powerline | RPL3535A-M2 | Profiel RPL3535 alu 2m plexi mat incl. toebehoren | Profil RPL3535 alu 2m plexi mat accessoires inclus | Profile RPL3535 alu 2m milky incl. accessories | st | 91.2145 |  |  | 5420076249410 | 7604 29 90 | EC002707 | Yes | 3 |  |  |  |  | 1.2 | 2000 | 35 | 35 | [5 empty] | 10 | 0 | IP20 | [5 empty] | Led profiel inbouw RPL3535 in geanodiseerd aluminium AL6063. Complete kit met ledprofiel 2m en opaal cover in PC, 2 eindkappen zonder kabelingang en 2 eindkappen met kabelingang in een handige en stevige kartonnen koker. | Profile led encastré RPL3535 en aluminium anodisé AL6063. Kit complet avec profile led de 2m, couvercle opale en PC, 2 embouts sans entrée de câble et 2 embouts avec entrée de câble dans un tube en carton robuste et résistant. | Led profile recessed RPL3535 in anodized aluminum AL6063. Complete kit with led profile 2m and milky cover in PC, 2 end caps without cable entry and 2 end caps with cable entry a handy and sturdy cardboard tube. | https://www.integratech.be/led-strip/led-profiel/inbouw-rpl/ | https://www.integratech.be/fr/ruban-led-bandeau-led/profile-led/encastre-rpl/ | https://www.integratech.be/en/led-strip/led-strip-profile/recessed-led-profile-rpl/ | https://www.integratech.be/downloads/datasheets/RPL3535A-M2-nl.pdf | https://www.integratech.be/downloads/datasheets/RPL3535A-M2-fr.pdf | https://www.integratech.be/downloads/datasheets/RPL3535A-M2-eng.pdf |  | https://www.integratech.be/downloads/pics/RPL3535A-M2.jpg | [7 empty] | FALSE | FALSE | FALSE | 2 |  | FALSE |  | alu |  |  |  |  | FALSE |  |  |  | 1
LED strips en profielen | Courant C | BPR | SLIM | Led profiel Slimline | RSL15A-K2 | Profiel RSL15 alu 2m klare plexi incl. toebehoren | Profil RSL15 alu 2m plexi clair accessoires inclus | Profile RSL15 alu 2m clear cover incl. accessories | st | 45.6124 |  |  | 5420076249083 | 7604 29 90 | EC002707 | Yes | 3 |  |  |  |  | 0.5 | 2000 | 17.5 | 15 | [5 empty] | 12 | 0 | IP20 | [5 empty] | Led profiel inbouw RSL15 in geanodiseerd aluminium AL6063. Complete kit met ledprofiel 2m en transparant cover in PC, 2 eindkappen zonder kabelingang en 2 eindkappen met kabelingang in een handige en stevige kartonnen koker. | Profile led encastré RSL15 en aluminium anodisé AL6063. Kit complet avec profile led de 2m, couvercle transparent en PC, 2 embouts sans entrée de câble, 2 embouts avec entrée de câble dans un tube en carton robuste et résistant. | Led profile recessed RSL15 in anodized aluminum AL6063. Complete kit with led profile 2m and transparent cover in PC, 2 end caps without cable entry, 2 end caps with cable entry in a handy and sturdy cardboard tube. | https://www.integratech.be/led-strip/led-profiel/inbouw-rsl/ | https://www.integratech.be/fr/ruban-led-bandeau-led/profile-led/encastre-rsl/ | https://www.integratech.be/en/led-strip/led-strip-profile/recessed-led-profile-rsl/ | https://www.integratech.be/downloads/datasheets/RSL15A-K2-nl.pdf | https://www.integratech.be/downloads/datasheets/RSL15A-K2-fr.pdf | https://www.integratech.be/downloads/datasheets/RSL15A-K2-eng.pdf |  | https://www.integratech.be/downloads/pics/RSL15A-K2.jpg | [7 empty] | FALSE | FALSE | FALSE | 2 |  | FALSE |  | alu |  |  |  |  | FALSE |  |  |  | 1
LED strips en profielen | Courant B | BPR | SLIM | Led profiel Slimline | RSL15A-M2 | Profiel RSL15 alu 2m matte plexi incl. toebehoren | Profil RSL15 alu 2m plexi mat accessoires inclus | Profile RSL15 alu 2m milky cover incl. accessories | st | 45.6124 |  |  | 5420076249090 | 7604 29 90 | EC002707 | Yes | 3 |  |  |  |  | 0.5 | 2000 | 17.5 | 15 | [5 empty] | 12 | 0 | IP20 | [5 empty] | Led profiel inbouw RSL15 in geanodiseerd aluminium AL6063. Complete kit met ledprofiel 2m en opaal cover in PC, 2 eindkappen zonder kabelingang en 2 eindkappen met kabelingang in een handige en stevige kartonnen koker. | Profile led encastré RSL15 en aluminium anodisé AL6063. Kit complet avec profile led de 2m, couvercle opale en PC, 2 embouts sans entrée de câble, 2 embouts avec entrée de câble dans un tube en carton robuste et résistant. | Led profile recessed RSL15 in anodized aluminum AL6063. Complete kit with led profile 2m and milky cover in PC, 2 end caps without cable entry, 2 end caps with cable entry in a handy and sturdy cardboard tube. | https://www.integratech.be/led-strip/led-profiel/inbouw-rsl/ | https://www.integratech.be/fr/ruban-led-bandeau-led/profile-led/encastre-rsl/ | https://www.integratech.be/en/led-strip/led-strip-profile/recessed-led-profile-rsl/ | https://www.integratech.be/downloads/datasheets/RSL15A-M2-nl.pdf | https://www.integratech.be/downloads/datasheets/RSL15A-M2-fr.pdf | https://www.integratech.be/downloads/datasheets/RSL15A-M2-eng.pdf |  | https://www.integratech.be/downloads/pics/RSL15A-M2.jpg | [7 empty] | FALSE | FALSE | FALSE | 2 |  | FALSE |  | alu |  |  |  |  | FALSE |  |  |  | 1
LED strips en profielen | Courant B | BPR | SLIM | Led profiel Slimline | RSL15B-M2 | Profiel RSL15 zwart 2m matte plexi incl. toebeh | Profil RSL15 noir 2m plexi mat accessoires inclus | Profile RSL15 black 2m milky cover incl. access | st | 45.6124 |  |  | 5420076249106 | 7604 29 90 | EC002707 | Yes | 3 |  |  |  |  | 0.5 | 2000 | 17.5 | 15 | [5 empty] | 12 | 0 | IP20 | [5 empty] | Led profiel inbouw RSL15 in geanodiseerd aluminium AL6063 met zwarte poedercoating RAL9004. Complete kit met ledprofiel 2m en opaal cover in PC, 2 eindkappen zonder kabelingang en 2 eindkappen met kabelingang in een handige en stevige kartonnen koker. | Profile led encastré RSL15 en aluminium anodisé AL6063 en finition noire RAL9004. Kit complet avec profile led de 2m, couvercle opale en PC, 2 embouts sans entrée de câble, 2 embouts avec entrée de câble dans un tube en carton robuste et résistant. | Led profile recessed RSL15 in anodized aluminum AL6063 with black powder coating RAL9004. Complete kit with led profile 2m and milky cover in PC, 2 end caps without cable entry, 2 end caps with cable entry in a handy and sturdy cardboard tube. | https://www.integratech.be/led-strip/led-profiel/inbouw-rsl/ | https://www.integratech.be/fr/ruban-led-bandeau-led/profile-led/encastre-rsl/ | https://www.integratech.be/en/led-strip/led-strip-profile/recessed-led-profile-rsl/ | https://www.integratech.be/downloads/datasheets/RSL15B-M2-nl.pdf | https://www.integratech.be/downloads/datasheets/RSL15B-M2-fr.pdf | https://www.integratech.be/downloads/datasheets/RSL15B-M2-eng.pdf |  | https://www.integratech.be/downloads/pics/RSL15B-M2.jpg | [7 empty] | FALSE | FALSE | FALSE | 2 |  | FALSE |  | black RAL9004 |  |  |  |  | FALSE |  |  |  | 1
LED strips en profielen | Courant B | BPR | PROF | Led profielen | RSL15W-M2 | Profiel RSL15 wit 2m matte plexi incl. toebehoren | Profil RSL15 blanc 2m plexi mat accessoires inclus | Profile RSL15 white 2m milky cover incl. access | st | 45.6124 |  |  | 5420076249113 | 7604 29 90 | EC002707 | Yes | 3 |  |  |  |  | 0.5 | 2000 | 17.5 | 15 | [5 empty] | 12 | 0 | IP20 | [5 empty] | Led profiel inbouw RSL15 in geanodiseerd aluminium AL6063 met witte poedercoating RAL9016. Complete kit met ledprofiel 2m en opaal cover in PC, 2 eindkappen zonder kabelingang en 2 eindkappen met kabelingang in een handige en stevige kartonnen koker. | Profile led encastré RSL15 en aluminium anodisé AL6063 en finition blanche RAL9016. Kit complet avec profile led de 2m, couvercle opale en PC, 2 embouts sans entrée de câble, 2 embouts avec entrée de câble dans un tube en carton robuste et résistant. | Led profile recessed RSL15 in anodized aluminum AL6063 with white powder coating RAL9016. Complete kit with led profile 2m and milky cover in PC, 2 end caps without cable entry, 2 end caps with cable entry in a handy and sturdy cardboard tube. | https://www.integratech.be/led-strip/led-profiel/inbouw-rsl/ | https://www.integratech.be/fr/ruban-led-bandeau-led/profile-led/encastre-rsl/ | https://www.integratech.be/en/led-strip/led-strip-profile/recessed-led-profile-rsl/ | https://www.integratech.be/downloads/datasheets/RSL15W-M2-nl.pdf | https://www.integratech.be/downloads/datasheets/RSL15W-M2-fr.pdf | https://www.integratech.be/downloads/datasheets/RSL15W-M2-eng.pdf |  | https://www.integratech.be/downloads/pics/RSL15W-M2.jpg | [7 empty] | FALSE | FALSE | FALSE | 2 |  | FALSE |  | white RAL9016 |  |  |  |  | FALSE |  |  |  | 1
LED strips en profielen | Courant C | BPR | SLIM | Led profiel Slimline | RSL7A-K2 | Profiel RSL7 alu 2m klare plexi incl. toebehoren | Profil RSL7 alu 2m plexi clair accessoires inclus | Profile RSL7 alu 2m clear cover incl. accessories | st | 41.7001 |  |  | 5420076249045 | 7604 29 90 | EC002707 | Yes | 3 |  |  |  |  | 0.35 | 2000 | 17.5 | 7 | [5 empty] | 12 | 0 | IP20 | [5 empty] | Led profiel inbouw RSL7 in geanodiseerd aluminium AL6063. Complete kit met ledprofiel 2m en transparant cover in PC, 2 eindkappen zonder kabelingang en 2 eindkappen met kabelingang in een handige en stevige kartonnen koker. | Profile led encastré RSL7 en aluminium anodisé AL6063. Kit complet avec profile led de 2m, couvercle transparent en PC, 2 embouts sans entrée de câble, 2 embouts avec entrée de câble et 4 supports de montage en acier inoxydable L304 dans un tube en carton robuste et résistant. | Led profile recessed RSL7 in anodized aluminum AL6063. Complete kit with led profile 2m and transparent cover in PC, 2 end caps without cable entry, 2 end caps with cable entry and 4 mounting brackets stainless steel L304 in a handy and sturdy cardboard tube. | https://www.integratech.be/led-strip/led-profiel/inbouw-rsl/ | https://www.integratech.be/fr/ruban-led-bandeau-led/profile-led/encastre-rsl/ | https://www.integratech.be/en/led-strip/led-strip-profile/recessed-led-profile-rsl/ | https://www.integratech.be/downloads/datasheets/RSL7A-K2-nl.pdf | https://www.integratech.be/downloads/datasheets/RSL7A-K2-fr.pdf | https://www.integratech.be/downloads/datasheets/RSL7A-K2-eng.pdf |  | https://www.integratech.be/downloads/pics/RSL7A-K2.jpg | [7 empty] | FALSE | FALSE | FALSE | 2 |  | FALSE |  | alu |  |  |  |  | FALSE |  |  |  | 1
LED strips en profielen | Courant B | BPR | SLIM | Led profiel Slimline | RSL7A-M2 | Profiel RSL7 alu 2m matte plexi incl. toebehoren | Profil RSL7 alu 2m plexi mat accessoires inclus | Profile RSL7 alu 2m milky cover incl. accessories | st | 41.7001 |  |  | 5420076249052 | 7604 29 90 | EC002707 | Yes | 3 |  |  |  |  | 0.35 | 2000 | 17.5 | 7 | [5 empty] | 12 | 0 | IP20 | [5 empty] | Led profiel inbouw RSL7 in geanodiseerd aluminium AL6063. Complete kit met ledprofiel 2m en opaal cover in PC, 2 eindkappen zonder kabelingang en 2 eindkappen met kabelingang in een handige en stevige kartonnen koker. | Profile led encastré RSL7 en aluminium anodisé AL6063. Kit complet avec profile led de 2m, couvercle opale en PC, 2 embouts sans entrée de câble, 2 embouts avec entrée de câble et 4 supports de montage en acier inoxydable L304 dans un tube en carton robuste et résistant. | Led profile recessed RSL7 in anodized aluminum AL6063. Complete kit with led profile 2m and milky cover in PC, 2 end caps without cable entry, 2 end caps with cable entry and 4 mounting brackets stainless steel L304 in a handy and sturdy cardboard tube. | https://www.integratech.be/led-strip/led-profiel/inbouw-rsl/ | https://www.integratech.be/fr/ruban-led-bandeau-led/profile-led/encastre-rsl/ | https://www.integratech.be/en/led-strip/led-strip-profile/recessed-led-profile-rsl/ | https://www.integratech.be/downloads/datasheets/RSL7A-M2-nl.pdf | https://www.integratech.be/downloads/datasheets/RSL7A-M2-fr.pdf | https://www.integratech.be/downloads/datasheets/RSL7A-M2-eng.pdf |  | https://www.integratech.be/downloads/pics/RSL7A-M2.jpg | [7 empty] | FALSE | FALSE | FALSE | 2 |  | FALSE |  | alu |  |  |  |  | FALSE |  |  |  | 1
LED strips en profielen | Courant B | BPR | SLIM | Led profiel Slimline | RSL7B-M2 | Profiel RSL7 zwart 2m matte plexi incl. toebehoren | Profil RSL7 noir 2m plexi mat accessoires inclus | Profile RSL7 black 2m milky incl. accessories | st | 41.7001 |  |  | 5420076249069 | 7604 29 90 | EC002707 | Yes | 3 |  |  |  |  | 0.35 | 2000 | 17.5 | 7 | [5 empty] | 12 | 0 | IP20 | [5 empty] | Led profiel inbouw RSL7 in geanodiseerd aluminium AL6063 met zwarte poedercoating RAL9004. Complete kit met ledprofiel 2m en opaal cover in PC, 2 eindkappen zonder kabelingang en 2 eindkappen met kabelingang in een handige en stevige kartonnen koker. | Profile led encastré RSL7 en aluminium anodisé AL6063 en finition noire RAL9004. Kit complet avec profile led de 2m, couvercle opale en PC, 2 embouts sans entrée de câble, 2 embouts avec entrée de câble et 4 supports de montage en acier inoxydable L304 dans un tube en carton robuste et résistant. | Led profile recessed RSL7 in anodized aluminum AL6063 with black powder coating RAL9004. Complete kit with led profile 2m and milky cover in PC, 2 end caps without cable entry, 2 end caps with cable entry and 4 mounting brackets stainless steel L304 in a handy and sturdy cardboard tube. | https://www.integratech.be/led-strip/led-profiel/inbouw-rsl/ | https://www.integratech.be/fr/ruban-led-bandeau-led/profile-led/encastre-rsl/ | https://www.integratech.be/en/led-strip/led-strip-profile/recessed-led-profile-rsl/ | https://www.integratech.be/downloads/datasheets/RSL7B-M2-nl.pdf | https://www.integratech.be/downloads/datasheets/RSL7B-M2-fr.pdf | https://www.integratech.be/downloads/datasheets/RSL7B-M2-eng.pdf |  | https://www.integratech.be/downloads/pics/RSL7B-M2.jpg | [7 empty] | FALSE | FALSE | FALSE |  |  | FALSE |  | black RAL9004 |  |  |  |  | FALSE |  |  |  | 1
LED strips en profielen | Courant B | BPR | SLIM | Led profiel Slimline | RSL7W-M2 | Profiel RSL7 wit 2m matte plexi incl. toebehoren | Profil RSL7 blanc 2m plexi mat accessoires inclus | Profile RSL7 white 2m milky cover incl. access | st | 41.7001 |  |  | 5420076249076 | 7604 29 90 | EC002707 | Yes | 3 |  |  |  |  | 0.35 | 2000 | 17.5 | 7 | [5 empty] | 12 | 0 | IP20 | [5 empty] | Led profiel inbouw RSL7 in geanodiseerd aluminium AL6063 met witte poedercoating RAL9016. Complete kit met ledprofiel 2m en opaal cover in PC, 2 eindkappen zonder kabelingang en 2 eindkappen met kabelingang in een handige en stevige kartonnen koker. | Profile led encastré RSL7 en aluminium anodisé AL6063 en finition blanche RAL9016. Kit complet avec profile led de 2m, couvercle opale en PC, 2 embouts sans entrée de câble, 2 embouts avec entrée de câble et 4 supports de montage en acier inoxydable L304 dans un tube en carton robuste et résistant. | Led profile recessed RSL7 in anodized aluminum AL6063 with white powder coating RAL9016. Complete kit with led profile 2m and milky cover in PC, 2 end caps without cable entry, 2 end caps with cable entry and 4 mounting brackets stainless steel L304 in a handy and sturdy cardboard tube. | https://www.integratech.be/led-strip/led-profiel/inbouw-rsl/ | https://www.integratech.be/fr/ruban-led-bandeau-led/profile-led/encastre-rsl/ | https://www.integratech.be/en/led-strip/led-strip-profile/recessed-led-profile-rsl/ | https://www.integratech.be/downloads/datasheets/RSL7W-M2-nl.pdf | https://www.integratech.be/downloads/datasheets/RSL7W-M2-fr.pdf | https://www.integratech.be/downloads/datasheets/RSL7W-M2-eng.pdf |  | https://www.integratech.be/downloads/pics/RSL7W-M2.jpg | [7 empty] | FALSE | FALSE | FALSE | 2 |  | FALSE |  | white RAL9016 |  |  |  |  | FALSE |  |  |  | 1
LED strips en profielen | Courant B | BPR | SLIM | Led profiel Slimline | SL15A-K2 | Profiel SL15 alu 2m klare plexi incl. toebehoren | Profil SL15 alu 2m plexi clair accessoires inclus | Profile SL15 alu 2m clear cover incl. accessories | st | 45.6124 |  |  | 5420076248864 | 7604 29 90 | EC002707 | Yes | 3 |  |  |  |  | 0.35 | 2000 | 17.5 | 15 | [5 empty] | 12 | 0 | IP20 | [5 empty] | Led profiel SL15 in geanodiseerd aluminium AL6063. Complete kit met ledprofiel 2m en transparant cover in PC, 2 eindkappen zonder kabelingang, 2 eindkappen met kabelingang en 4 montagebeugels rvs L304 in een handige en stevige kartonnen koker. | Profile led SL15 en aluminium anodisé AL6063. Kit complet avec profile led de 2m, couvercle transparent en PC, 2 embouts sans entrée de câble, 2 embouts avec entrée de câble et 4 supports de montage en acier inoxydable L304 dans un tube en carton robuste et résistant. | Led profile SL15 in anodized aluminum AL6063. Complete kit with led profile 2m and transparent cover in PC, 2 end caps without cable entry, 2 end caps with cable entry and 4 mounting brackets stainless steel L304 in a handy and sturdy cardboard tube. | https://www.integratech.be/led-strip/led-profiel/opbouw-sl/ | https://www.integratech.be/fr/ruban-led-bandeau-led/profile-led/apparent-sl/ | https://www.integratech.be/en/led-strip/led-strip-profile/structure-led-profile-sl/ | https://www.integratech.be/downloads/datasheets/SL15A-K2-nl.pdf | https://www.integratech.be/downloads/datasheets/SL15A-K2-fr.pdf | https://www.integratech.be/downloads/datasheets/SL15A-K2-eng.pdf |  | https://www.integratech.be/downloads/pics/SL15A-K2.jpg | https://www.integratech.be/downloads/pics/maatschetsen/SL15-dim.jpg | [6 empty] | FALSE | FALSE | FALSE | 2 |  | FALSE |  | alu |  |  |  |  | FALSE |  |  |  | 1
LED strips en profielen | Courant NOOS | BPR | SLIM | Led profiel Slimline | SL15A-M2 | Profiel SL15 alu 2m matte plexi incl. toebehoren | Profil SL15 alu 2m plexi mat accessoires inclus | Profile SL15 alu 2m milky cover incl. accessories | st | 45.6124 |  |  | 5420076248871 | 7604 29 90 | EC002707 | Yes | 3 |  |  |  |  | 0.35 | 2000 | 17.5 | 15 | [5 empty] | 12 | 0 | IP20 | [5 empty] | Led profiel SL15 in geanodiseerd aluminium AL6063. Complete kit met ledprofiel 2m en opaal cover in PC, 2 eindkappen zonder kabelingang, 2 eindkappen met kabelingang en 4 montagebeugels rvs L304 in een handige en stevige kartonnen koker. | Profile led SL15 en aluminium anodisé AL6063. Kit complet avec profile led de 2m, couvercle opale en PC, 2 embouts sans entrée de câble, 2 embouts avec entrée de câble et 4 supports de montage en acier inoxydable L304 dans un tube en carton robuste et résistant. | Led profile SL15 in anodized aluminum AL6063. Complete kit with led profile 2m and milky cover in PC, 2 end caps without cable entry, 2 end caps with cable entry and 4 mounting brackets stainless steel L304 in a handy and sturdy cardboard tube. | https://www.integratech.be/led-strip/led-profiel/opbouw-sl/ | https://www.integratech.be/fr/ruban-led-bandeau-led/profile-led/apparent-sl/ | https://www.integratech.be/en/led-strip/led-strip-profile/structure-led-profile-sl/ | https://www.integratech.be/downloads/datasheets/SL15A-M2-nl.pdf | https://www.integratech.be/downloads/datasheets/SL15A-M2-fr.pdf | https://www.integratech.be/downloads/datasheets/SL15A-M2-eng.pdf |  | https://www.integratech.be/downloads/pics/SL15A-M2.jpg | https://www.integratech.be/downloads/pics/maatschetsen/SL15-dim.jpg | [6 empty] | FALSE | FALSE | FALSE | 2 |  | FALSE |  | alu |  |  |  |  | FALSE |  |  |  | 1
LED strips en profielen | Courant B | BPR | SLIM | Led profiel Slimline | SL15B-M2 | Profiel SL15 zwart 2m matte plexi incl. toebehoren | Profil SL15 noir 2m plexi mat accessoires inclus | Profile SL15 black 2m milky incl. accessories | st | 45.6124 |  |  | 5420076248895 | 7604 29 90 | EC002707 | Yes | 3 |  |  |  |  | 0.35 | 2000 | 17.5 | 15 | [5 empty] | 12 | 0 | IP20 | [5 empty] | Led profiel SL15 in geanodiseerd aluminium AL6063 met zwarte poedercoating RAL9004. Complete kit met ledprofiel 2m en opaal cover in PC, 2 eindkappen zonder kabelingang, 2 eindkappen met kabelingang en 4 montagebeugels rvs L304 in een handige en stevige kartonnen koker. | Profile led SL15 en aluminium anodisé AL6063 en finition noire RAL9004. Kit complet avec profile led de 2m, couvercle opale en PC, 2 embouts sans entrée de câble, 2 embouts avec entrée de câble et 4 supports de montage en acier inoxydable L304 dans un tube en carton robuste et résistant. | Led profile SL15 in anodized aluminum AL6063 with black powder coating RAL9004. Complete kit with led profile 2m and milky cover in PC, 2 end caps without cable entry, 2 end caps with cable entry and 4 mounting brackets stainless steel L304 in a handy and sturdy cardboard tube. | https://www.integratech.be/led-strip/led-profiel/opbouw-sl/ | https://www.integratech.be/fr/ruban-led-bandeau-led/profile-led/apparent-sl/ | https://www.integratech.be/en/led-strip/led-strip-profile/structure-led-profile-sl/ | https://www.integratech.be/downloads/datasheets/SL15B-M2-nl.pdf | https://www.integratech.be/downloads/datasheets/SL15B-M2-fr.pdf | https://www.integratech.be/downloads/datasheets/SL15B-M2-eng.pdf |  | https://www.integratech.be/downloads/pics/SL15B-M2.jpg | https://www.integratech.be/downloads/pics/maatschetsen/SL15-dim.jpg | [6 empty] | FALSE | FALSE | FALSE | 2 |  | FALSE |  | black RAL9004 |  |  |  |  | FALSE |  |  |  | 1
LED strips en profielen | Courant B | BPR | SLIM | Led profiel Slimline | SL15W-M2 | Profiel SL15 wit 2m matte plexi incl. toebehoren | Profil SL15 blanc 2m plexi mat accessoires inclus | Profile SL15 white 2m milky incl. accessories | st | 45.6124 |  |  | 5420076248888 | 7604 29 90 | EC002707 | Yes | 3 |  |  |  |  | 0.35 | 2000 | 17.5 | 15 | [5 empty] | 12 | 0 | IP20 | [5 empty] | Led profiel SL15 in geanodiseerd aluminium AL6063 met witte poedercoating RAL9016. Complete kit met ledprofiel 2m en opaal cover in PC, 2 eindkappen zonder kabelingang, 2 eindkappen met kabelingang en 4 montagebeugels rvs L304 in een handige en stevige kartonnen koker. | Profile led SL15 en aluminium anodisé AL6063 en finition blanche RAL9016. Kit complet avec profile led de 2m, couvercle opale en PC, 2 embouts sans entrée de câble, 2 embouts avec entrée de câble et 4 supports de montage en acier inoxydable L304 dans un tube en carton robuste et résistant. | Led profile SL15 in anodized aluminum AL6063 with white powder coating RAL9016. Complete kit with led profile 2m and milky cover in PC, 2 end caps without cable entry, 2 end caps with cable entry and 4 mounting brackets stainless steel L304 in a handy and sturdy cardboard tube. | https://www.integratech.be/led-strip/led-profiel/opbouw-sl/ | https://www.integratech.be/fr/ruban-led-bandeau-led/profile-led/apparent-sl/ | https://www.integratech.be/en/led-strip/led-strip-profile/structure-led-profile-sl/ | https://www.integratech.be/downloads/datasheets/SL15W-M2-nl.pdf | https://www.integratech.be/downloads/datasheets/SL15W-M2-fr.pdf | https://www.integratech.be/downloads/datasheets/SL15W-M2-eng.pdf |  | https://www.integratech.be/downloads/pics/SL15W-M2.jpg | https://www.integratech.be/downloads/pics/maatschetsen/SL15-dim.jpg | [6 empty] | FALSE | FALSE | FALSE | 2 |  | FALSE |  | white RAL9016 |  |  |  |  | FALSE |  |  |  | 1
LED strips en profielen | Courant C | BPR | SLIM | Led profiel Slimline | SL7A-K2 | Profiel SL7 alu 2m klare plexi incl. toebehoren | Profil SL7 alu 2m plexi clair accessoires inclus | Profile SL7 alu 2m clear cover incl. accessories | st | 41.7001 |  |  | 5420076248826 | 7604 29 90 | EC002707 | Yes | 3 |  |  |  |  | 0.35 | 2000 | 17.5 | 7 | [5 empty] | 12 | 0 | IP20 | [5 empty] | Led profiel SL7 in geanodiseerd aluminium AL6063. Complete kit met ledprofiel 2m en transparant cover in PC, 2 eindkappen zonder kabelingang, 2 eindkappen met kabelingang en 4 montagebeugels rvs L304 in een handige en stevige kartonnen koker. | Profile led SL7 en aluminium anodisé AL6063. Kit complet avec profile led de 2m, couvercle transparent en PC, 2 embouts sans entrée de câble, 2 embouts avec entrée de câble et 4 supports de montage en acier inoxydable L304 dans un tube en carton robuste et résistant. | Led profile SL7 in anodized aluminum AL6063. Complete kit with led profile 2m and transparent cover in PC, 2 end caps without cable entry, 2 end caps with cable entry and 4 mounting brackets stainless steel L304 in a handy and sturdy cardboard tube. | https://www.integratech.be/led-strip/led-profiel/opbouw-sl/ | https://www.integratech.be/fr/ruban-led-bandeau-led/profile-led/apparent-sl/ | https://www.integratech.be/en/led-strip/led-strip-profile/structure-led-profile-sl/ | https://www.integratech.be/downloads/datasheets/SL7A-K2-nl.pdf | https://www.integratech.be/downloads/datasheets/SL7A-K2-fr.pdf | https://www.integratech.be/downloads/datasheets/SL7A-K2-eng.pdf |  | https://www.integratech.be/downloads/pics/SL7A-K2.jpg | https://www.integratech.be/downloads/pics/maatschetsen/SL7-dim.jpg | [6 empty] | FALSE | FALSE | FALSE | 2 |  | FALSE |  | alu |  |  |  |  | FALSE |  |  |  | 1
LED strips en profielen | Courant NOOS | BPR | SLIM | Led profiel Slimline | SL7A-M2 | Profiel SL7 alu 2m matte plexi incl. toebehoren | Profil SL7 alu 2m plexi mat accessoires inclus | Profile SL7 alu 2m milky cover incl. accessories | st | 41.7001 |  |  | 5420076248833 | 7604 29 90 | EC002707 | Yes | 3 |  |  |  |  | 0.35 | 2000 | 17.5 | 7 | [5 empty] | 12 | 0 | IP20 | [5 empty] | Led profiel SL7 in geanodiseerd aluminium AL6063. Complete kit met ledprofiel 2m en opaal cover in PC, 2 eindkappen zonder kabelingang, 2 eindkappen met kabelingang en 4 montagebeugels rvs L304 in een handige en stevige kartonnen koker. | Profile led SL7 en aluminium anodisé AL6063. Kit complet avec profile led de 2m, couvercle opale en PC, 2 embouts sans entrée de câble, 2 embouts avec entrée de câble et 4 supports de montage en acier inoxydable L304 dans un tube en carton robuste et résistant. | Led profile SL7 in anodized aluminum AL6063. Complete kit with led profile 2m and milky cover in PC, 2 end caps without cable entry, 2 end caps with cable entry and 4 mounting brackets stainless steel L304 in a handy and sturdy cardboard tube. | https://www.integratech.be/led-strip/led-profiel/opbouw-sl/ | https://www.integratech.be/fr/ruban-led-bandeau-led/profile-led/apparent-sl/ | https://www.integratech.be/en/led-strip/led-strip-profile/structure-led-profile-sl/ | https://www.integratech.be/downloads/datasheets/SL7A-M2-nl.pdf | https://www.integratech.be/downloads/datasheets/SL7A-M2-fr.pdf | https://www.integratech.be/downloads/datasheets/SL7A-M2-eng.pdf |  | https://www.integratech.be/downloads/pics/SL7A-M2.jpg | https://www.integratech.be/downloads/pics/maatschetsen/SL7-dim.jpg | [6 empty] | FALSE | FALSE | FALSE | 2 |  | FALSE |  | alu |  |  |  |  | FALSE |  |  |  | 1
LED strips en profielen | Courant C | BPR | SLIM | Led profiel Slimline | SL7B-M2 | Profiel SL7 zwart 2m matte plexi incl. toebehoren | Profil SL7 noir 2m plexi mat accessoires inclus | Profile SL7 black 2m milky cover incl. accessories | st | 41.7001 |  |  | 5420076248857 | 7604 29 90 | EC002707 | Yes | 3 |  |  |  |  | 0.35 | 2000 | 17.5 | 7 | [5 empty] | 12 | 0 | IP20 | [5 empty] | Led profiel SL7 in geanodiseerd aluminium AL6063 met zwarte poedercoating RAL9004. Complete kit met ledprofiel 2m en opaal cover in PC, 2 eindkappen zonder kabelingang, 2 eindkappen met kabelingang en 4 montagebeugels rvs L304 in een handige en stevige kartonnen koker. | Profile led SL7 en aluminium anodisé AL6063 en finition noire RAL9004. Kit complet avec profile led de 2m, couvercle opale en PC, 2 embouts sans entrée de câble, 2 embouts avec entrée de câble et 4 supports de montage en acier inoxydable L304 dans un tube en carton robuste et résistant. | Led profile SL7 in anodized aluminum AL6063 with black powder coating RAL9004. Complete kit with led profile 2m and milky cover in PC, 2 end caps without cable entry, 2 end caps with cable entry and 4 mounting brackets stainless steel L304 in a handy and sturdy cardboard tube. | https://www.integratech.be/led-strip/led-profiel/opbouw-sl/ | https://www.integratech.be/fr/ruban-led-bandeau-led/profile-led/apparent-sl/ | https://www.integratech.be/en/led-strip/led-strip-profile/structure-led-profile-sl/ | https://www.integratech.be/downloads/datasheets/SL7B-M2-nl.pdf | https://www.integratech.be/downloads/datasheets/SL7B-M2-fr.pdf | https://www.integratech.be/downloads/datasheets/SL7B-M2-eng.pdf |  | https://www.integratech.be/downloads/pics/SL7B-M2.jpg | https://www.integratech.be/downloads/pics/maatschetsen/SL7-dim.jpg | [6 empty] | FALSE | FALSE | FALSE | 2 |  | FALSE |  | black RAL9004 |  |  |  |  | FALSE |  |  |  | 1
LED strips en profielen | Courant C | BPR | SLIM | Led profiel Slimline | SL7W-M2 | Profiel SL7 wit 2m matte plexi incl. toebehoren | Profil SL7 blanc 2m plexi mat accessoires inclus | Profile SL7 white 2m milky cover incl. accessories | st | 41.7001 |  |  | 5420076248840 | 7604 29 90 | EC002707 | Yes | 3 |  |  |  |  | 0.35 | 2000 | 17.5 | 7 | [5 empty] | 12 | 0 | IP20 | [5 empty] | Led profiel SL7 in geanodiseerd aluminium AL6063 met witte poedercoating RAL9016. Complete kit met ledprofiel 2m en opaal cover in PC, 2 eindkappen zonder kabelingang, 2 eindkappen met kabelingang en 4 montagebeugels rvs L304 in een handige en stevige kartonnen koker. | Profile led SL7 en aluminium anodisé AL6063 en finition blanche RAL9016. Kit complet avec profile led de 2m, couvercle opale en PC, 2 embouts sans entrée de câble, 2 embouts avec entrée de câble et 4 supports de montage en acier inoxydable L304 dans un tube en carton robuste et résistant. | Led profile SL7 in anodized aluminum AL6063 with white powder coating RAL9016. Complete kit with led profile 2m and milky cover in PC, 2 end caps without cable entry, 2 end caps with cable entry and 4 mounting brackets stainless steel L304 in a handy and sturdy cardboard tube. | https://www.integratech.be/led-strip/led-profiel/opbouw-sl/ | https://www.integratech.be/fr/ruban-led-bandeau-led/profile-led/apparent-sl/ | https://www.integratech.be/en/led-strip/led-strip-profile/structure-led-profile-sl/ | https://www.integratech.be/downloads/datasheets/SL7W-M2-nl.pdf | https://www.integratech.be/downloads/datasheets/SL7W-M2-fr.pdf | https://www.integratech.be/downloads/datasheets/SL7W-M2-eng.pdf |  | https://www.integratech.be/downloads/pics/SL7W-M2.jpg | https://www.integratech.be/downloads/pics/maatschetsen/SL7-dim.jpg | [6 empty] | FALSE | FALSE | FALSE | 2 |  | FALSE |  | white RAL9016 |  |  |  |  | FALSE |  |  |  | 1
LED strips en profielen | Courant C | BPR | PROF | Led profielen | SLB10A-M2 | Profiel plooibaar SLB10 2m mat incl. toebehoren | Profil pliable SLB10 2m mat accessoires inclus | Profile bendable SLB10 2m milky incl. accessories | st | 39.0816 |  |  | 5420076249533 | 7604 29 90 | EC002707 | Yes | 3 |  |  |  |  | 0.35 | 2000 | 10 | 8.4 | [5 empty] | 12 | 0 | IP20 | [5 empty] | Plooibaar led profiel SLB10 in geanodiseerd aluminium AL6063. Complete kit met ledprofiel 2m en opaal cover in PC, 2 eindkappen zonder kabelingang, 2 eindkappen met kabelingang en 4 montagebeugels rvs L304 in een handige en stevige kartonnen koker. Maximum buigradius 150 mm. | Profile led pliable SLB10 en aluminium anodisé AL6063. Kit complet avec profile led de 2m, couvercle opale en PC, 2 embouts sans entrée de câble, 2 embouts avec entrée de câble et 4 supports de montage en acier inoxydable L304 dans un tube en carton robuste et résistant. Rayon de courbure maximum 150 mm. | Led profile bendable SLB10 in anodized aluminum AL6063. Complete kit with led profile 2m and milky cover in PC, 2 end caps without cable entry, 2 end caps with cable entry and 4 mounting brackets stainless steel L304 in a handy and sturdy cardboard tube. Maximum bending radius 150 mm. | https://www.integratech.be/led-strip/led-profiel/opbouw-slb-plooibaar/ | https://www.integratech.be/fr/ruban-led-bandeau-led/profile-led/apparent-slb-flexible/ | https://www.integratech.be/en/led-strip/led-strip-profile/structure-led-profile-slb-bendable/ | https://www.integratech.be/downloads/datasheets/SLB10A-M2-nl.pdf | https://www.integratech.be/downloads/datasheets/SLB10A-M2-fr.pdf | https://www.integratech.be/downloads/datasheets/SLB10A-M2-eng.pdf |  | https://www.integratech.be/downloads/pics/SLB10A-M2.jpg |  | W:\integra-tarief\ACCESS\pics\maatschetsen\SLB-maxradius.jpg | [5 empty] | FALSE | FALSE | FALSE | 2 |  | FALSE |  | alu |  |  |  |  | FALSE |  |  |  | 1
LED strips en profielen | Courant C | BPR | PROF | Led profielen | SLB18A-M2 | Profiel plooibaar SLB18 2m mat incl. toebehoren | Profil pliable SLB18 2m mat accessoires inclus | Profile bendable SLB18 2m milky incl. accessories | st | 52.1122 |  |  | 5420076249540 | 7604 29 90 | EC002707 | Yes | 3 |  |  |  |  | 0.35 | 2000 | 17.5 | 7 |  |  | 2000 | 50 | 50 | 12 | 0 | IP20 | [5 empty] | Plooibaar led profiel SLB18 in geanodiseerd aluminium AL6063. Complete kit met ledprofiel 2m en opaal cover in PC, 2 eindkappen zonder kabelingang, 2 eindkappen met kabelingang en 4 montagebeugels rvs L304 in een handige en stevige kartonnen koker. Maximum buigradius 150 mm. | Profile led pliable SLB18 en aluminium anodisé AL6063. Kit complet avec profile led de 2m, couvercle opale en PC, 2 embouts sans entrée de câble, 2 embouts avec entrée de câble et 4 supports de montage en acier inoxydable L304 dans un tube en carton robuste et résistant. Rayon de courbure maximum 150 mm. | Led profile bendable SLB18 in anodized aluminum AL6063. Complete kit with led profile 2m and milky cover in PC, 2 end caps without cable entry, 2 end caps with cable entry and 4 mounting brackets stainless steel L304 in a handy and sturdy cardboard tube. Maximum bending radius 150 mm. | https://www.integratech.be/led-strip/led-profiel/opbouw-slb-plooibaar/ | https://www.integratech.be/fr/ruban-led-bandeau-led/profile-led/apparent-slb-flexible/ | https://www.integratech.be/en/led-strip/led-strip-profile/structure-led-profile-slb-bendable/ | https://www.integratech.be/downloads/datasheets/SLB18A-M2-nl.pdf | https://www.integratech.be/downloads/datasheets/SLB18A-M2-fr.pdf | https://www.integratech.be/downloads/datasheets/SLB18A-M2-eng.pdf |  | https://www.integratech.be/downloads/pics/SLB18A-M2.jpg |  | W:\integra-tarief\ACCESS\pics\maatschetsen\SLB-maxradius.jpg | [5 empty] | FALSE | FALSE | FALSE | 2 |  | FALSE |  | alu |  |  |  |  | FALSE |  |  |  | 1
LED strips en profielen | Courant I | BPR | SLIM | Led profiel Slimline | SLF1512A-O2 | Profiel SL Flat 15x12 alu 2m cover opaal incl acc | Profil SL Flat 15x12 alu 2m plexi opale acc inclus | Profile SL Flat 15x12 alu 2m milky cover incl. acc | st | 45.6124 |  |  | 5420076265403 | 7604 29 90 | EC002707 | Yes | 3 |  |  |  |  | 0.35 | 2000 | 15 | 12 | [5 empty] | 12 | 0 | IP20 | [5 empty] | Lineair verlichtingstoestel in kitvorm exclusief lichtbron. Aluminum basis voor lichtlijn verlichtingstoestel SL FLAT 15x12mm in geanodiseerd aluminium AL6063 lengte 2 meter. Complete kit bestaande uit aluminium basis van 2m, witte diffuser in polycarbonaat, 2 eindkappen zonder kabelingang, 2 eindkappen met kabelingang en 4 montagebeugels rvs L304 in een handige en stevige kartonnen koker. Serie SL Flat onderscheidt zich door een strakke afwerking zonder groeven, een diffuser die even breed is als het profiel en een hoog koelvermogen. Lichtdoorlaatbaarheid van de witte diffuser max 30%. | Luminaire linéaire en kit sans source lumineuse. Base en aluminium pour luminaire SL FLAT 15x12mm en aluminium anodisé AL6063 longueur 2 mètres. Kit complet comprenant une base en aluminium de 2m, un diffuseur blanc en polycarbonate, 2 embouts sans entrée de câble, 2 embouts avec entrée de câble et 4 supports de fixation en acier inoxydable L304 dans un tube en carton pratique et robuste. La série SL Flat se distingue par une finition propre sans rainures, un diffuseur aussi large que le profilé et une capacité de refroidissement élevée. La transmission lumineuse du diffuseur blanc est de 30% maximum. | Linear lighting fixture in kit form excluding light source. Aluminum base for light line lighting fixture SL FLAT 15x12mm in anodized aluminum AL6063 length 2m. Complete kit consisting of aluminum base of 2m, white diffuser in polycarbonate, 2 end caps without cable entry, 2 end caps with cable entry and 4 mounting brackets stainless steel L304 in a convenient and sturdy cardboard tube. Series SL Flat is distinguished by a clean finish without grooves, a diffuser as wide as the profile and high cooling capacity. Light transmission of the white diffuser max 30%. Translated with www.DeepL.com/Translator (free version) | https://www.integratech.be/led-strip/led-profiel/opbouw-sl-flat/ | https://www.integratech.be/fr/ruban-led-bandeau-led/profile-led/apparent-sl-flat/ | https://www.integratech.be/en/led-strip/led-strip-profile/structure-led-profile-sl-flat/ | https://www.integratech.be/downloads/datasheets/SLF1512A-O2-nl.pdf | https://www.integratech.be/downloads/datasheets/SLF1512A-O2-fr.pdf | https://www.integratech.be/downloads/datasheets/SLF1512A-O2-eng.pdf |  | https://www.integratech.be/downloads/pics/SLF1512A-O2.jpg | https://www.integratech.be/downloads/pics/maatschetsen/SLF1512.jpg | W:\integra-tarief\ACCESS\pics\maatschetsen\SLF1512-maatschets2.jpg | 10 |  |  |  |  | TRUE | FALSE | FALSE | 5 |  | FALSE |  | alu |  |  |  |  | FALSE |  |  |  | 1
LED strips en profielen | Courant I | BPR | SLIM | Led profiel Slimline | SLF1512A-O3 | Profiel SL Flat 15x12 alu 3m cover opaal incl acc | Profil SL Flat 15x12 alu 3m plexi opale acc inclus | Profile SL Flat 15x12 alu 3m milky cover incl. acc | st | 65.1429 |  |  | 5420076265410 | 7604 29 90 | EC002707 | Yes | 3 |  |  |  |  | 0.525 | 3000 | 15 | 12 | [5 empty] | 12 | 0 | IP20 | [5 empty] | Led profiel SL FLAT 15x12mm in geanodiseerd aluminium AL6063 lengte 3 meter. Complete kit met ledprofiel 2m en diffuser mat wit in PC, 2 eindkappen zonder kabelingang, 2 eindkappen met kabelingang en 4 onzichtbare montagebeugels rvs L304 in een handige en stevige kartonnen koker. Serie SL Flat onderscheidt zich door een strakke afwerking zonder groeven, een mat witte diffuser die even breed is als het profiel en een hoog koelvermogen. Lichtdoorlaatbaarheid van de witte diffuser max 70%. | Profilé LED SL FLAT 15x12mm en aluminium anodisé AL6063 longueur 3 mètres. Kit complet avec profil LED 2m et diffuseur blanc mat en PC, 2 embouts sans entrée de câble, 2 embouts avec entrée de câble et 4 supports de fixation invisibles en acier inoxydable L304 dans un tube en carton pratique et robuste. La série SL Flat se distingue par une finition élégante sans rainures, un diffuseur blanc mat aussi large que le profil et une capacité de refroidissement élevée.Transmission lumineuse du diffuseur blanc max 70%. | LED profile SL FLAT 15x12mm in anodized aluminum AL6063 length 3 meters. Complete kit with LED profile 2m and diffuser matt white in PC, 2 end caps without cable entry, 2 end caps with cable entry and 4 invisible mounting brackets stainless steel L304 in a handy and sturdy cardboard tube. The SL Flat series is distinguished by a sleek finish without grooves, a matt white diffuser as wide as the profile and a high cooling capacity. Light transmittance of the white diffuser max 70%. | https://www.integratech.be/led-strip/led-profiel/opbouw-sl-flat/ | https://www.integratech.be/fr/ruban-led-bandeau-led/profile-led/apparent-sl-flat/ | https://www.integratech.be/en/led-strip/led-strip-profile/structure-led-profile-sl-flat/ | https://www.integratech.be/downloads/datasheets/SLF1512A-O3-nl.pdf | https://www.integratech.be/downloads/datasheets/SLF1512A-O3-fr.pdf | https://www.integratech.be/downloads/datasheets/SLF1512A-O3-eng.pdf |  | https://www.integratech.be/downloads/pics/SLF1512A-O3.jpg | https://www.integratech.be/downloads/pics/maatschetsen/SLF1512.jpg | W:\integra-tarief\ACCESS\pics\maatschetsen\SLF1512-montage.jpg | 10 |  |  |  |  | TRUE | FALSE | FALSE | 5 |  | FALSE |  | alu |  |  |  |  | FALSE |  |  |  | 1
LED strips en profielen | Courant I | BPR | SLIM | Led profiel Slimline | SLF1512B-B2 | Profiel SL Flat 15x12 zwart 2m dif zwart incl acc | Profil SL Flat 15x12 noir 2m dif noir acc inclus | Profile SL Flat 15x12 black 2m black dif incl. acc | st | 49.5144 |  |  | 5420076265496 | 7604 29 90 | EC002707 | Yes | 3 |  |  |  |  | 0.35 | 2000 | 15 | 12 | [5 empty] | 12 | 0 | IP20 | [5 empty] | Led profiel SL FLAT 15x12mm in geanodiseerd aluminium AL6063 zwart RAL9004 lengte 2 meter. Complete kit met ledprofiel 2m en zwarte diffuser in PC, 2 eindkappen zonder kabelingang, 2 eindkappen met kabelingang en 4 onzichtbare montagebeugels rvs L304 in een handige en stevige kartonnen koker. Serie SL Flat onderscheidt zich door een strakke afwerking zonder groeven, een mat witte diffuser die even breed is als het profiel en een hoog koelvermogen. Lichtdoorlaatbaarheid van de zwarte diffuser max 40%. | Profilé LED SL FLAT 15x12mm en aluminium anodisé AL6063 noir RAL9004 longueur 2 mètres. Kit complet avec profil LED 2m et diffuseur noir en PC, 2 embouts sans entrée de câble, 2 embouts avec entrée de câble et 4 supports de fixation invisibles en acier inoxydable L304 dans un tube en carton pratique et robuste. La série SL Flat se distingue par une finition élégante sans rainures, un diffuseur blanc mat aussi large que le profil et une capacité de refroidissement élevée. Transmission lumineuse du diffuseur blanc max 40%. | LED profile SL FLAT 15x12mm in anodized aluminum AL6063 black RAL9004 length 2 meters. Complete kit with LED profile 2m and black diffuser in PC, 2 end caps without cable entry, 2 end caps with cable entry and 4 invisible mounting brackets stainless steel L304 in a handy and sturdy cardboard tube. The SL Flat series is distinguished by a sleek finish without grooves, a matt white diffuser as wide as the profile and a high cooling capacity. Light transmittance of the white diffuser max 40%. | https://www.integratech.be/led-strip/led-profiel/opbouw-sl-flat/ | https://www.integratech.be/fr/ruban-led-bandeau-led/profile-led/apparent-sl-flat/ | https://www.integratech.be/en/led-strip/led-strip-profile/structure-led-profile-sl-flat/ | https://www.integratech.be/downloads/datasheets/SLF1512B-B2-nl.pdf | https://www.integratech.be/downloads/datasheets/SLF1512B-B2-fr.pdf | https://www.integratech.be/downloads/datasheets/SLF1512B-B2-eng.pdf |  | https://www.integratech.be/downloads/pics/SLF1512B-B2.jpg | https://www.integratech.be/downloads/pics/maatschetsen/SLF1512.jpg | W:\integra-tarief\ACCESS\pics\maatschetsen\SLF1512-montage.jpg | 10 |  |  |  |  | TRUE | FALSE | FALSE | 5 |  | FALSE |  | black RAL9004 |  |  |  |  | FALSE |  |  |  | 1
LED strips en profielen | Courant I | BPR | SLIM | Led profiel Slimline | SLF1512B-B3 | Profiel SL Flat 15x12 zwart 3m dif zwart incl acc | Profil SL Flat 15x12 noir 3m dif noir acc inclus | Profile SL Flat 15x12 black 3m black dif incl. acc | st | 71.6634 |  |  | 5420076265489 | 7604 29 90 | EC002707 | Yes | 3 |  |  |  |  | 0.525 | 3000 | 15 | 12 | [5 empty] | 12 | 0 | IP20 | [5 empty] | Led profiel SL FLAT 15x12mm in geanodiseerd aluminium AL6063 zwart RAL9004 lengte 3 meter. Complete kit met ledprofiel 2m en zwarte diffuser in PC, 2 eindkappen zonder kabelingang, 2 eindkappen met kabelingang en 4 onzichtbare montagebeugels rvs L304 in een handige en stevige kartonnen koker. Serie SL Flat onderscheidt zich door een strakke afwerking zonder groeven, een mat witte diffuser die even breed is als het profiel en een hoog koelvermogen. Lichtdoorlaatbaarheid van de zwarte diffuser max 40%. | Profilé LED SL FLAT 15x12mm en aluminium anodisé AL6063 noir RAL9004 longueur 3 mètres. Kit complet avec profil LED 2m et diffuseur noir en PC, 2 embouts sans entrée de câble, 2 embouts avec entrée de câble et 4 supports de fixation invisibles en acier inoxydable L304 dans un tube en carton pratique et robuste. La série SL Flat se distingue par une finition élégante sans rainures, un diffuseur blanc mat aussi large que le profil et une capacité de refroidissement élevée. Transmission lumineuse du diffuseur blanc max 40%. | LED profile SL FLAT 15x12mm in anodized aluminum AL6063 black RAL9004 length 3 meters. Complete kit with LED profile 2m and black diffuser in PC, 2 end caps without cable entry, 2 end caps with cable entry and 4 invisible mounting brackets stainless steel L304 in a handy and sturdy cardboard tube. The SL Flat series is distinguished by a sleek finish without grooves, a matt white diffuser as wide as the profile and a high cooling capacity. Light transmittance of the white diffuser max 40%. | https://www.integratech.be/led-strip/led-profiel/opbouw-sl-flat/ | https://www.integratech.be/fr/ruban-led-bandeau-led/profile-led/apparent-sl-flat/ | https://www.integratech.be/en/led-strip/led-strip-profile/structure-led-profile-sl-flat/ | https://www.integratech.be/downloads/datasheets/SLF1512B-B3-nl.pdf | https://www.integratech.be/downloads/datasheets/SLF1512B-B3-fr.pdf | https://www.integratech.be/downloads/datasheets/SLF1512B-B3-eng.pdf |  | https://www.integratech.be/downloads/pics/SLF1512B-B3.jpg | https://www.integratech.be/downloads/pics/maatschetsen/SLF1512.jpg | W:\integra-tarief\ACCESS\pics\maatschetsen\SLF1512-montage.jpg | 10 |  |  |  |  | TRUE | FALSE | FALSE | 5 |  | FALSE |  | black RAL9004 |  |  |  |  | FALSE |  |  |  | 1
LED strips en profielen | Courant I | BPR | SLIM | Led profiel Slimline | SLF1512B-O2 | Profiel SL Flat 15x12 zwart 2m dif opaal incl acc | Profil SL Flat 15x12 noir 2m dif opale acc inclus | Profile SL Flat 15x12 black 2m milky dif incl. acc | st | 45.6124 |  |  | 5420076265458 | 7604 29 90 | EC002707 | Yes | 3 |  |  |  |  | 0.35 | 2000 | 15 | 12 | [5 empty] | 12 | 0 | IP20 | [5 empty] | Led profiel SL FLAT 15x12mm in geanodiseerd aluminium AL6063 zwart RAL9004 lengte 2 meter. Complete kit met ledprofiel 2m en diffuser mat wit in PC, 2 eindkappen zonder kabelingang, 2 eindkappen met kabelingang en 4 onzichtbare montagebeugels rvs L304 in een handige en stevige kartonnen koker. Serie SL Flat onderscheidt zich door een strakke afwerking zonder groeven, een mat witte diffuser die even breed is als het profiel en een hoog koelvermogen. Lichtdoorlaatbaarheid van de witte diffuser max 70%. | Profilé LED SL FLAT 15x12mm en aluminium anodisé AL6063 noir RAL9004 longueur 2 mètres. Kit complet avec profil LED 2m et diffuseur blanc mat en PC, 2 embouts sans entrée de câble, 2 embouts avec entrée de câble et 4 supports de fixation invisibles en acier inoxydable L304 dans un tube en carton pratique et robuste. La série SL Flat se distingue par une finition élégante sans rainures, un diffuseur blanc mat aussi large que le profil et une capacité de refroidissement élevée. Transmission lumineuse du diffuseur blanc max 70%. | LED profile SL FLAT 15x12mm in anodized aluminum AL6063 black RAL9004 length 2 meters. Complete kit with LED profile 2m and diffuser matt white in PC, 2 end caps without cable entry, 2 end caps with cable entry and 4 invisible mounting brackets stainless steel L304 in a handy and sturdy cardboard tube. The SL Flat series is distinguished by a sleek finish without grooves, a matt white diffuser as wide as the profile and a high cooling capacity. Light transmittance of the white diffuser max 70%. | https://www.integratech.be/led-strip/led-profiel/opbouw-sl-flat/ | https://www.integratech.be/fr/ruban-led-bandeau-led/profile-led/apparent-sl-flat/ | https://www.integratech.be/en/led-strip/led-strip-profile/structure-led-profile-sl-flat/ | https://www.integratech.be/downloads/datasheets/SLF1512B-O2-nl.pdf | https://www.integratech.be/downloads/datasheets/SLF1512B-O2-fr.pdf | https://www.integratech.be/downloads/datasheets/SLF1512B-O2-eng.pdf |  | https://www.integratech.be/downloads/pics/SLF1512B-O2.jpg | https://www.integratech.be/downloads/pics/maatschetsen/SLF1512.jpg | W:\integra-tarief\ACCESS\pics\maatschetsen\SLF1512-montage.jpg | 10 |  |  |  |  | TRUE | FALSE | FALSE | 5 |  | FALSE |  | black RAL9004 |  |  |  |  | FALSE |  |  |  | 1
LED strips en profielen | Courant I | BPR | SLIM | Led profiel Slimline | SLF1512B-O3 | Profiel SL Flat 15x12 zwart 3m dif opaal incl acc | Profil SL Flat 15x12 noir 3m dif opale acc inclus | Profile SL Flat 15x12 black 3m milky dif incl. acc | st | 65.1429 |  |  | 5420076265472 | 7604 29 90 | EC002707 | Yes | 3 |  |  |  |  | 0.525 | 3000 | 15 | 12 | [5 empty] | 12 | 0 | IP20 | [5 empty] | Led profiel SL FLAT 15x12mm in geanodiseerd aluminium AL6063 zwart RAL9004 lengte 3 meter. Complete kit met ledprofiel 2m en diffuser mat wit in PC, 2 eindkappen zonder kabelingang, 2 eindkappen met kabelingang en 4 onzichtbare montagebeugels rvs L304 in een handige en stevige kartonnen koker. Serie SL Flat onderscheidt zich door een strakke afwerking zonder groeven, een mat witte diffuser die even breed is als het profiel en een hoog koelvermogen. Lichtdoorlaatbaarheid van de witte diffuser max 70%. | Profilé LED SL FLAT 15x12mm en aluminium anodisé AL6063 noir RAL9004 longueur 3 mètres. Kit complet avec profil LED 2m et diffuseur blanc mat en PC, 2 embouts sans entrée de câble, 2 embouts avec entrée de câble et 4 supports de fixation invisibles en acier inoxydable L304 dans un tube en carton pratique et robuste. La série SL Flat se distingue par une finition élégante sans rainures, un diffuseur blanc mat aussi large que le profil et une capacité de refroidissement élevée.Transmission lumineuse du diffuseur blanc max 70%. | LED profile SL FLAT 15x12mm in anodized aluminum AL6063 black RAL9004 length 3 meters. Complete kit with LED profile 2m and diffuser matt white in PC, 2 end caps without cable entry, 2 end caps with cable entry and 4 invisible mounting brackets stainless steel L304 in a handy and sturdy cardboard tube. The SL Flat series is distinguished by a sleek finish without grooves, a matt white diffuser as wide as the profile and a high cooling capacity. Light transmittance of the white diffuser max 70%. | https://www.integratech.be/led-strip/led-profiel/opbouw-sl-flat/ | https://www.integratech.be/fr/ruban-led-bandeau-led/profile-led/apparent-sl-flat/ | https://www.integratech.be/en/led-strip/led-strip-profile/structure-led-profile-sl-flat/ | https://www.integratech.be/downloads/datasheets/SLF1512B-O3-nl.pdf | https://www.integratech.be/downloads/datasheets/SLF1512B-O3-fr.pdf | https://www.integratech.be/downloads/datasheets/SLF1512B-O3-eng.pdf |  | https://www.integratech.be/downloads/pics/SLF1512B-O3.jpg | https://www.integratech.be/downloads/pics/maatschetsen/SLF1512.jpg | W:\integra-tarief\ACCESS\pics\maatschetsen\SLF1512-montage.jpg | 10 |  |  |  |  | TRUE | FALSE | FALSE | 5 |  | FALSE |  | black RAL9004 |  |  |  |  | FALSE |  |  |  | 1
LED strips en profielen | Courant I | BPR | SLIM | Led profiel Slimline | SLF1512W-O2 | Profiel SL Flat 15x12 wit 2m cover opaal incl acc | Profil SL Flat 15x12 blanc 2m dif opale acc inclus | Profile SL Flat 15x12 white 2m milky dif incl. acc | st | 45.6124 |  |  | 5420076265441 | 7604 29 90 | EC002707 | Yes | 3 |  |  |  |  | 0.35 | 2000 | 15 | 12 | [5 empty] | 12 | 0 | IP20 | [5 empty] | Led profiel SL FLAT 15x12mm in geanodiseerd aluminium AL6063 wit RAL9016 lengte 2 meter. Complete kit met ledprofiel 2m en diffuser mat wit in PC, 2 eindkappen zonder kabelingang, 2 eindkappen met kabelingang en 4 onzichtbare montagebeugels rvs L304 in een handige en stevige kartonnen koker. Serie SL Flat onderscheidt zich door een strakke afwerking zonder groeven, een mat witte diffuser die even breed is als het profiel en een hoog koelvermogen. Lichtdoorlaatbaarheid van de witte diffuser max 70%. | Profilé LED SL FLAT 15x12mm en aluminium anodisé AL6063 blanc RAL9016 longueur 2 mètres. Kit complet avec profil LED 2m et diffuseur blanc mat en PC, 2 embouts sans entrée de câble, 2 embouts avec entrée de câble et 4 supports de fixation invisibles en acier inoxydable L304 dans un tube en carton pratique et robuste. La série SL Flat se distingue par une finition élégante sans rainures, un diffuseur blanc mat aussi large que le profil et une capacité de refroidissement élevée. Transmission lumineuse du diffuseur blanc max 70%. | LED profile SL FLAT 15x12mm in anodized aluminum AL6063 white RAL9016 length 2 meters. Complete kit with LED profile 2m and diffuser matt white in PC, 2 end caps without cable entry, 2 end caps with cable entry and 4 invisible mounting brackets stainless steel L304 in a handy and sturdy cardboard tube. The SL Flat series is distinguished by a sleek finish without grooves, a matt white diffuser as wide as the profile and a high cooling capacity. Light transmittance of the white diffuser max 70%. | https://www.integratech.be/led-strip/led-profiel/opbouw-sl-flat/ | https://www.integratech.be/fr/ruban-led-bandeau-led/profile-led/apparent-sl-flat/ | https://www.integratech.be/en/led-strip/led-strip-profile/structure-led-profile-sl-flat/ | https://www.integratech.be/downloads/datasheets/SLF1512W-O2-nl.pdf | https://www.integratech.be/downloads/datasheets/SLF1512W-O2-fr.pdf | https://www.integratech.be/downloads/datasheets/SLF1512W-O2-eng.pdf |  | https://www.integratech.be/downloads/pics/SLF1512W-O2.jpg | https://www.integratech.be/downloads/pics/maatschetsen/SLF1512.jpg | W:\integra-tarief\ACCESS\pics\maatschetsen\SLF1512-montage.jpg | 10 |  |  |  |  | TRUE | FALSE | FALSE | 5 |  | FALSE |  | white RAL9016 |  |  |  |  | FALSE |  |  |  | 1
LED strips en profielen | Courant I | BPR | SLIM | Led profiel Slimline | SLF1512W-O3 | Profiel SL Flat 15x12 wit 3m cover opaal incl acc | Profil SL Flat 15x12 blanc 3m dif opale acc inclus | Profile SL Flat 15x12 white 3m milky dif incl. acc | st | 65.1429 |  |  | 5420076265519 | 7604 29 90 | EC002707 | Yes | 3 |  |  |  |  | 0.525 | 3000 | 15 | 12 | [5 empty] | 12 | 0 | IP20 | [5 empty] | Led profiel SL FLAT 15x12mm in geanodiseerd aluminium AL6063 wit RAL9016 lengte 3 meter. Complete kit met ledprofiel 2m en diffuser mat wit in PC, 2 eindkappen zonder kabelingang, 2 eindkappen met kabelingang en 4 onzichtbare montagebeugels rvs L304 in een handige en stevige kartonnen koker. Serie SL Flat onderscheidt zich door een strakke afwerking zonder groeven, een mat witte diffuser die even breed is als het profiel en een hoog koelvermogen. Lichtdoorlaatbaarheid van de witte diffuser max 70%. | Profilé LED SL FLAT 15x12mm en aluminium anodisé AL6063 blanc RAL9016 longueur 3 mètres. Kit complet avec profil LED 2m et diffuseur blanc mat en PC, 2 embouts sans entrée de câble, 2 embouts avec entrée de câble et 4 supports de fixation invisibles en acier inoxydable L304 dans un tube en carton pratique et robuste. La série SL Flat se distingue par une finition élégante sans rainures, un diffuseur blanc mat aussi large que le profil et une capacité de refroidissement élevée.Transmission lumineuse du diffuseur blanc max 70%. | LED profile SL FLAT 15x12mm in anodized aluminum AL6063 white RAL9016 length 3 meters. Complete kit with LED profile 2m and diffuser matt white in PC, 2 end caps without cable entry, 2 end caps with cable entry and 4 invisible mounting brackets stainless steel L304 in a handy and sturdy cardboard tube. The SL Flat series is distinguished by a sleek finish without grooves, a matt white diffuser as wide as the profile and a high cooling capacity. Light transmittance of the white diffuser max 70%. | https://www.integratech.be/led-strip/led-profiel/opbouw-sl-flat/ | https://www.integratech.be/fr/ruban-led-bandeau-led/profile-led/apparent-sl-flat/ | https://www.integratech.be/en/led-strip/led-strip-profile/structure-led-profile-sl-flat/ | https://www.integratech.be/downloads/datasheets/SLF1512W-O3-nl.pdf | https://www.integratech.be/downloads/datasheets/SLF1512W-O3-fr.pdf | https://www.integratech.be/downloads/datasheets/SLF1512W-O3-eng.pdf |  | https://www.integratech.be/downloads/pics/SLF1512W-O3.jpg | https://www.integratech.be/downloads/pics/maatschetsen/SLF1512.jpg | W:\integra-tarief\ACCESS\pics\maatschetsen\SLF1512-montage.jpg | 10 |  |  |  |  | TRUE | FALSE | FALSE | 5 |  | FALSE |  | white RAL9016 |  |  |  |  | FALSE |  |  |  | 1
LED strips en profielen | Courant I | BPR | SLIM | Led profiel Slimline | SLF2525A-O2 | Profiel SL Flat 25x25 alu 2m cover opaal incl acc | Profil SL Flat 25x25 alu 2m plexi opale acc inclus | Profile SL Flat 25x25 alu 2m milky cover incl. acc | st | 67.7614 |  |  | 5420076265502 | 7604 29 90 | EC002707 | Yes | 3 |  |  |  |  | 1.2 | 2000 | 25 | 25 | [5 empty] | 10 | 0 | IP20 | [5 empty] | Led profiel SL FLAT 25x25mm in geanodiseerd aluminium AL6063 lengte 2 meter. Complete kit met ledprofiel 2m en diffuser mat wit in PC, 2 eindkappen zonder kabelingang, 2 eindkappen met kabelingang en 4 onzichtbare montagebeugels rvs L304 in een handige en stevige kartonnen koker. Serie SL Flat onderscheidt zich door een strakke afwerking zonder groeven, een mat witte diffuser die even breed is als het profiel en een hoog koelvermogen. Lichtdoorlaatbaarheid van de witte diffuser max 70%. | Profilé LED SL FLAT 25x25mm en aluminium anodisé AL6063 longueur 2 mètres. Kit complet avec profil LED 2m et diffuseur blanc mat en PC, 2 embouts sans entrée de câble, 2 embouts avec entrée de câble et 4 supports de fixation invisibles en acier inoxydable L304 dans un tube en carton pratique et robuste. La série SL Flat se distingue par une finition élégante sans rainures, un diffuseur blanc mat aussi large que le profil et une capacité de refroidissement élevée. Transmission lumineuse du diffuseur blanc max 70%. | LED profile SL FLAT 25x25mm in anodized aluminum AL6063 length 2 meters. Complete kit with LED profile 2m and diffuser matt white in PC, 2 end caps without cable entry, 2 end caps with cable entry and 4 invisible mounting brackets stainless steel L304 in a handy and sturdy cardboard tube. The SL Flat series is distinguished by a sleek finish without grooves, a matt white diffuser as wide as the profile and a high cooling capacity. Light transmittance of the white diffuser max 70%. | https://www.integratech.be/led-strip/led-profiel/opbouw-sl-flat/ | https://www.integratech.be/fr/ruban-led-bandeau-led/profile-led/apparent-sl-flat/ | https://www.integratech.be/en/led-strip/led-strip-profile/structure-led-profile-sl-flat/ | https://www.integratech.be/downloads/datasheets/SLF2525A-O2-nl.pdf | https://www.integratech.be/downloads/datasheets/SLF2525A-O2-fr.pdf | https://www.integratech.be/downloads/datasheets/SLF2525A-O2-eng.pdf |  | https://www.integratech.be/downloads/pics/SLF2525A-O2.jpg | https://www.integratech.be/downloads/pics/maatschetsen/SLF2525.jpg | W:\integra-tarief\ACCESS\pics\maatschetsen\SLF2525-afmetingen2.jpg | 10 |  |  |  |  | TRUE | FALSE | FALSE | 5 |  | FALSE |  | alu |  |  |  |  | FALSE |  |  |  | 1
LED strips en profielen | Courant I | BPR | SLIM | Led profiel Slimline | SLF2525A-O3 | Profiel SL Flat 25x25 alu 3m cover opaal incl acc | Profil SL Flat 25x25 alu 3m plexi opale acc inclus | Profile SL Flat 25x25 alu 3m milky cover incl. acc | st | 97.7247 |  |  | 5420076265557 | 7604 29 90 | EC002707 | Yes | 3 |  |  |  |  | 1.8 | 3000 | 25 | 25 | [5 empty] | 10 | 0 | IP20 | [5 empty] | Led profiel SL FLAT 25x25mm in geanodiseerd aluminium AL6063 lengte 3 meter. Complete kit met ledprofiel 2m en diffuser mat wit in PC, 2 eindkappen zonder kabelingang, 2 eindkappen met kabelingang en 4 onzichtbare montagebeugels rvs L304 in een handige en stevige kartonnen koker. Serie SL Flat onderscheidt zich door een strakke afwerking zonder groeven, een mat witte diffuser die even breed is als het profiel en een hoog koelvermogen. Lichtdoorlaatbaarheid van de witte diffuser max 70%. | Profilé LED SL FLAT 25x25mm en aluminium anodisé AL6063 longueur 3 mètres. Kit complet avec profil LED 2m et diffuseur blanc mat en PC, 2 embouts sans entrée de câble, 2 embouts avec entrée de câble et 4 supports de fixation invisibles en acier inoxydable L304 dans un tube en carton pratique et robuste. La série SL Flat se distingue par une finition élégante sans rainures, un diffuseur blanc mat aussi large que le profil et une capacité de refroidissement élevée.Transmission lumineuse du diffuseur blanc max 70%. | LED profile SL FLAT 25x25mm in anodized aluminum AL6063 length 3 meters. Complete kit with LED profile 2m and diffuser matt white in PC, 2 end caps without cable entry, 2 end caps with cable entry and 4 invisible mounting brackets stainless steel L304 in a handy and sturdy cardboard tube. The SL Flat series is distinguished by a sleek finish without grooves, a matt white diffuser as wide as the profile and a high cooling capacity. Light transmittance of the white diffuser max 70%. | https://www.integratech.be/led-strip/led-profiel/opbouw-sl-flat/ | https://www.integratech.be/fr/ruban-led-bandeau-led/profile-led/apparent-sl-flat/ | https://www.integratech.be/en/led-strip/led-strip-profile/structure-led-profile-sl-flat/ | https://www.integratech.be/downloads/datasheets/SLF2525A-O3-nl.pdf | https://www.integratech.be/downloads/datasheets/SLF2525A-O3-fr.pdf | https://www.integratech.be/downloads/datasheets/SLF2525A-O3-eng.pdf |  | https://www.integratech.be/downloads/pics/SLF2525A-O3.jpg | https://www.integratech.be/downloads/pics/maatschetsen/SLF2525.jpg | W:\integra-tarief\ACCESS\pics\maatschetsen\SLF2525-afmetingen2.jpg | 10 |  |  |  |  | TRUE | FALSE | FALSE | 5 |  | FALSE |  | alu |  |  |  |  | FALSE |  |  |  | 1
LED strips en profielen | Courant I | BPR | SLIM | Led profiel Slimline | SLF2525B-B2 | Profiel SL Flat 25x25 zwart 2m diff zwart incl acc | Profil SL Flat 25x25 noir 2m diff noir accc incl | Profile SL Flat 25x25 black 2m diff black acc incl | st | 75.5653 |  |  | 5420076265540 | 7604 29 90 | EC002707 | Yes | 3 |  |  |  |  | 1.2 | 2000 | 25 | 25 | [5 empty] | 10 | 0 | IP20 | [5 empty] | Led profiel SL FLAT 25x25mm in geanodiseerd aluminium AL6063 zwart RAL9004 lengte 2 meter. Complete kit met ledprofiel 2m en zwarte diffuser in PC, 2 eindkappen zonder kabelingang, 2 eindkappen met kabelingang en 4 onzichtbare montagebeugels rvs L304 in een handige en stevige kartonnen koker. Serie SL Flat onderscheidt zich door een strakke afwerking zonder groeven, een mat witte diffuser die even breed is als het profiel en een hoog koelvermogen. Lichtdoorlaatbaarheid van de zwarte diffuser max 40%. | Profilé LED SL FLAT 25x25mm en aluminium anodisé AL6063 noir RAL9004 longueur 2 mètres. Kit complet avec profil LED 2m et diffuseur noir en PC, 2 embouts sans entrée de câble, 2 embouts avec entrée de câble et 4 supports de fixation invisibles en acier inoxydable L304 dans un tube en carton pratique et robuste. La série SL Flat se distingue par une finition élégante sans rainures, un diffuseur blanc mat aussi large que le profil et une capacité de refroidissement élevée. Transmission lumineuse du diffuseur blanc max 40%. | LED profile SL FLAT 25x25mm in anodized aluminum AL6063 black RAL9004 length 2 meters. Complete kit with LED profile 2m and black diffuser in PC, 2 end caps without cable entry, 2 end caps with cable entry and 4 invisible mounting brackets stainless steel L304 in a handy and sturdy cardboard tube. The SL Flat series is distinguished by a sleek finish without grooves, a matt white diffuser as wide as the profile and a high cooling capacity. Light transmittance of the white diffuser max 40%. | https://www.integratech.be/led-strip/led-profiel/opbouw-sl-flat/ | https://www.integratech.be/fr/ruban-led-bandeau-led/profile-led/apparent-sl-flat/ | https://www.integratech.be/en/led-strip/led-strip-profile/structure-led-profile-sl-flat/ | https://www.integratech.be/downloads/datasheets/SLF2525B-B2-nl.pdf | https://www.integratech.be/downloads/datasheets/SLF2525B-B2-fr.pdf | https://www.integratech.be/downloads/datasheets/SLF2525B-B2-eng.pdf |  | https://www.integratech.be/downloads/pics/SLF2525B-B2.jpg | https://www.integratech.be/downloads/pics/maatschetsen/SLF2525.jpg | W:\integra-tarief\ACCESS\pics\maatschetsen\SLF2525-afmetingen2.jpg | 10 |  |  |  |  | TRUE | FALSE | FALSE | 5 |  | FALSE |  | black RAL9004 |  |  |  |  | FALSE |  |  |  | 1
LED strips en profielen | Courant I | BPR | SLIM | Led profiel Slimline | SLF2525B-B3 | Profiel SL Flat 25x25 zwart 3m diff zwart incl acc | Profil SL Flat 25x25 noir 3m diff noir acc incl | Profile SL Flat 25x25 black 3m diff black acc incl | st | 104.2348 |  |  | 5420076265601 | 7604 29 90 | EC002707 | Yes | 3 |  |  |  |  | 1.8 | 3000 | 25 | 25 | [5 empty] | 10 | 0 | IP20 | [5 empty] | Led profiel SL FLAT 25x25mm in geanodiseerd aluminium AL6063 zwart RAL9004 lengte 3 meter. Complete kit met ledprofiel 2m en zwarte diffuser in PC, 2 eindkappen zonder kabelingang, 2 eindkappen met kabelingang en 4 onzichtbare montagebeugels rvs L304 in een handige en stevige kartonnen koker. Serie SL Flat onderscheidt zich door een strakke afwerking zonder groeven, een mat witte diffuser die even breed is als het profiel en een hoog koelvermogen. Lichtdoorlaatbaarheid van de zwarte diffuser max 40%. | Profilé LED SL FLAT 25x25mm en aluminium anodisé AL6063 noir RAL9004 longueur 3 mètres. Kit complet avec profil LED 2m et diffuseur noir en PC, 2 embouts sans entrée de câble, 2 embouts avec entrée de câble et 4 supports de fixation invisibles en acier inoxydable L304 dans un tube en carton pratique et robuste. La série SL Flat se distingue par une finition élégante sans rainures, un diffuseur blanc mat aussi large que le profil et une capacité de refroidissement élevée. Transmission lumineuse du diffuseur blanc max 40%. | LED profile SL FLAT 25x25mm in anodized aluminum AL6063 black RAL9004 length 3 meters. Complete kit with LED profile 2m and black diffuser in PC, 2 end caps without cable entry, 2 end caps with cable entry and 4 invisible mounting brackets stainless steel L304 in a handy and sturdy cardboard tube. The SL Flat series is distinguished by a sleek finish without grooves, a matt white diffuser as wide as the profile and a high cooling capacity. Light transmittance of the white diffuser max 40%. | https://www.integratech.be/led-strip/led-profiel/opbouw-sl-flat/ | https://www.integratech.be/fr/ruban-led-bandeau-led/profile-led/apparent-sl-flat/ | https://www.integratech.be/en/led-strip/led-strip-profile/structure-led-profile-sl-flat/ | https://www.integratech.be/downloads/datasheets/SLF2525B-B3-nl.pdf | https://www.integratech.be/downloads/datasheets/SLF2525B-B3-fr.pdf | https://www.integratech.be/downloads/datasheets/SLF2525B-B3-eng.pdf |  | https://www.integratech.be/downloads/pics/SLF2525B-B3.jpg | https://www.integratech.be/downloads/pics/maatschetsen/SLF2525.jpg | W:\integra-tarief\ACCESS\pics\maatschetsen\SLF2525-afmetingen2.jpg | 10 |  |  |  |  | TRUE | FALSE | FALSE | 5 |  | FALSE |  | black RAL9004 |  |  |  |  | FALSE |  |  |  | 1
LED strips en profielen | Courant I | BPR | SLIM | Led profiel Slimline | SLF2525B-O2 | Profiel SL Flat 25x25 zwart 2m diff opaal incl acc | Profil SL Flat 25x25 noir 2m diff opale acc incl | Profile SL Flat 25x25 black 2m diff milky acc incl | st | 67.7614 |  |  | 5420076265533 | 7604 29 90 | EC002707 | Yes | 3 |  |  |  |  | 1.2 | 2000 | 25 | 25 | [5 empty] | 10 | 0 | IP20 | [5 empty] | Led profiel SL FLAT 25x25mm in geanodiseerd aluminium AL6063 zwart RAL9004 lengte 2 meter. Complete kit met ledprofiel 2m en diffuser mat wit in PC, 2 eindkappen zonder kabelingang, 2 eindkappen met kabelingang en 4 onzichtbare montagebeugels rvs L304 in een handige en stevige kartonnen koker. Serie SL Flat onderscheidt zich door een strakke afwerking zonder groeven, een mat witte diffuser die even breed is als het profiel en een hoog koelvermogen. Lichtdoorlaatbaarheid van de witte diffuser max 70%. | Profilé LED SL FLAT 25x25mm en aluminium anodisé AL6063 noir RAL9004 longueur 2 mètres. Kit complet avec profil LED 2m et diffuseur blanc mat en PC, 2 embouts sans entrée de câble, 2 embouts avec entrée de câble et 4 supports de fixation invisibles en acier inoxydable L304 dans un tube en carton pratique et robuste. La série SL Flat se distingue par une finition élégante sans rainures, un diffuseur blanc mat aussi large que le profil et une capacité de refroidissement élevée. Transmission lumineuse du diffuseur blanc max 70%. | LED profile SL FLAT 25x25mm in anodized aluminum AL6063 black RAL9004 length 2 meters. Complete kit with LED profile 2m and diffuser matt white in PC, 2 end caps without cable entry, 2 end caps with cable entry and 4 invisible mounting brackets stainless steel L304 in a handy and sturdy cardboard tube. The SL Flat series is distinguished by a sleek finish without grooves, a matt white diffuser as wide as the profile and a high cooling capacity. Light transmittance of the white diffuser max 70%. | https://www.integratech.be/led-strip/led-profiel/opbouw-sl-flat/ | https://www.integratech.be/fr/ruban-led-bandeau-led/profile-led/apparent-sl-flat/ | https://www.integratech.be/en/led-strip/led-strip-profile/structure-led-profile-sl-flat/ | https://www.integratech.be/downloads/datasheets/SLF2525B-O2-nl.pdf | https://www.integratech.be/downloads/datasheets/SLF2525B-O2-fr.pdf | https://www.integratech.be/downloads/datasheets/SLF2525B-O2-eng.pdf |  | https://www.integratech.be/downloads/pics/SLF2525B-O2.jpg | https://www.integratech.be/downloads/pics/maatschetsen/SLF2525.jpg | W:\integra-tarief\ACCESS\pics\maatschetsen\SLF2525-afmetingen2.jpg | 10 |  |  |  |  | TRUE | FALSE | FALSE | 5 |  | FALSE |  | black RAL9004 |  |  |  |  | FALSE |  |  |  | 1
LED strips en profielen | Courant I | BPR | SLIM | Led profiel Slimline | SLF2525B-O3 | Profiel SL Flat 25x25 zwart 3m diff opaal incl acc | Profil SL Flat 25x25 noir 3m diff opale acc incl | Profile SL Flat 25x25 black 3m diff milky acc incl | st | 97.7247 |  |  | 5420076265595 | 7604 29 90 | EC002707 | Yes | 3 |  |  |  |  | 1.8 | 3000 | 25 | 25 | [5 empty] | 10 | 0 | IP20 | [5 empty] | Led profiel SL FLAT 25x25mm in geanodiseerd aluminium AL6063 zwart RAL9004 lengte 3 meter. Complete kit met ledprofiel 2m en diffuser mat wit in PC, 2 eindkappen zonder kabelingang, 2 eindkappen met kabelingang en 4 onzichtbare montagebeugels rvs L304 in een handige en stevige kartonnen koker. Serie SL Flat onderscheidt zich door een strakke afwerking zonder groeven, een mat witte diffuser die even breed is als het profiel en een hoog koelvermogen. Lichtdoorlaatbaarheid van de witte diffuser max 70%. | Profilé LED SL FLAT 25x25mm en aluminium anodisé AL6063 noir RAL9004 longueur 3 mètres. Kit complet avec profil LED 2m et diffuseur blanc mat en PC, 2 embouts sans entrée de câble, 2 embouts avec entrée de câble et 4 supports de fixation invisibles en acier inoxydable L304 dans un tube en carton pratique et robuste. La série SL Flat se distingue par une finition élégante sans rainures, un diffuseur blanc mat aussi large que le profil et une capacité de refroidissement élevée.Transmission lumineuse du diffuseur blanc max 70%. | LED profile SL FLAT 25x25mm in anodized aluminum AL6063 black RAL9004 length 3 meters. Complete kit with LED profile 2m and diffuser matt white in PC, 2 end caps without cable entry, 2 end caps with cable entry and 4 invisible mounting brackets stainless steel L304 in a handy and sturdy cardboard tube. The SL Flat series is distinguished by a sleek finish without grooves, a matt white diffuser as wide as the profile and a high cooling capacity. Light transmittance of the white diffuser max 70%. | https://www.integratech.be/led-strip/led-profiel/opbouw-sl-flat/ | https://www.integratech.be/fr/ruban-led-bandeau-led/profile-led/apparent-sl-flat/ | https://www.integratech.be/en/led-strip/led-strip-profile/structure-led-profile-sl-flat/ | https://www.integratech.be/downloads/datasheets/SLF2525B-O3-nl.pdf | https://www.integratech.be/downloads/datasheets/SLF2525B-O3-fr.pdf | https://www.integratech.be/downloads/datasheets/SLF2525B-O3-eng.pdf |  | https://www.integratech.be/downloads/pics/SLF2525B-O3.jpg | https://www.integratech.be/downloads/pics/maatschetsen/SLF2525.jpg | W:\integra-tarief\ACCESS\pics\maatschetsen\SLF2525-afmetingen2.jpg | 10 |  |  |  |  | TRUE | FALSE | FALSE | 5 |  | FALSE |  | black RAL9004 |  |  |  |  | FALSE |  |  |  | 1
LED strips en profielen | Courant I | BPR | SLIM | Led profiel Slimline | SLF2525SUS | Pendelset 2m voor profiel SLF2525/SLF3535 | Set de suspension 2m pour profile SLF2525/SLF3535 | Suspension set 2m for profile SLF2525/SLF3535 | st | 10.4224 |  |  | 5420076265632 | 9405 99 00 90 | EC002707 | Yes | 3 |  |  |  |  | 0.1 | 1 | 1 | 2000 | [5 empty] | 1 | 0 | IP20 | [5 empty] | Pendelset 2 meter voor led profiel SL Flat 25x25 of 35x35 | Kit de suspension 2 mètres pour profil LED SL Flat 25x25 ou 35x35 | Suspension set 2 meters for LED profile SL Flat 25x25 or 35x35 | https://www.integratech.be/led-strip/led-profiel/opbouw-sl-flat/ | https://www.integratech.be/fr/ruban-led-bandeau-led/profile-led/apparent-sl-flat/ | https://www.integratech.be/en/led-strip/led-strip-profile/structure-led-profile-sl-flat/ | https://www.integratech.be/downloads/datasheets/SLF2525SUS-nl.pdf | https://www.integratech.be/downloads/datasheets/SLF2525SUS-fr.pdf | https://www.integratech.be/downloads/datasheets/SLF2525SUS-eng.pdf |  | https://www.integratech.be/downloads/pics/SLF2525SUS.jpg |  |  | 10 |  |  |  |  | TRUE | FALSE | FALSE | 5 |  | FALSE |  | alu |  |  |  |  | FALSE |  |  |  | 1
LED strips en profielen | Courant I | BPR | SLIM | Led profiel Slimline | SLF2525W-O2 | Profiel SL Flat 25x25 wit 2m diff opaal incl acc | Profil SL Flat 25x25 blanc 2m diff opale acc incl | Profile SL Flat 25x25 white 2m diff milky acc incl | st | 67.7614 |  |  | 5420076265526 | 7604 29 90 | EC002707 | Yes | 3 |  |  |  |  | 1.2 | 2000 | 25 | 25 | [5 empty] | 10 | 0 | IP20 | [5 empty] | Led profiel SL FLAT 25x25mm in geanodiseerd aluminium AL6063 wit RAL9016 lengte 2 meter. Complete kit met ledprofiel 2m en diffuser mat wit in PC, 2 eindkappen zonder kabelingang, 2 eindkappen met kabelingang en 4 onzichtbare montagebeugels rvs L304 in een handige en stevige kartonnen koker. Serie SL Flat onderscheidt zich door een strakke afwerking zonder groeven, een mat witte diffuser die even breed is als het profiel en een hoog koelvermogen. Lichtdoorlaatbaarheid van de witte diffuser max 70%. | Profilé LED SL FLAT 25x25mm en aluminium anodisé AL6063 blanc RAL9016 longueur 2 mètres. Kit complet avec profil LED 2m et diffuseur blanc mat en PC, 2 embouts sans entrée de câble, 2 embouts avec entrée de câble et 4 supports de fixation invisibles en acier inoxydable L304 dans un tube en carton pratique et robuste. La série SL Flat se distingue par une finition élégante sans rainures, un diffuseur blanc mat aussi large que le profil et une capacité de refroidissement élevée. Transmission lumineuse du diffuseur blanc max 70%. | LED profile SL FLAT 25x25mm in anodized aluminum AL6063 white RAL9016 length 2 meters. Complete kit with LED profile 2m and diffuser matt white in PC, 2 end caps without cable entry, 2 end caps with cable entry and 4 invisible mounting brackets stainless steel L304 in a handy and sturdy cardboard tube. The SL Flat series is distinguished by a sleek finish without grooves, a matt white diffuser as wide as the profile and a high cooling capacity. Light transmittance of the white diffuser max 70%. | https://www.integratech.be/led-strip/led-profiel/opbouw-sl-flat/ | https://www.integratech.be/fr/ruban-led-bandeau-led/profile-led/apparent-sl-flat/ | https://www.integratech.be/en/led-strip/led-strip-profile/structure-led-profile-sl-flat/ | https://www.integratech.be/downloads/datasheets/SLF2525W-O2-nl.pdf | https://www.integratech.be/downloads/datasheets/SLF2525W-O2-fr.pdf | https://www.integratech.be/downloads/datasheets/SLF2525W-O2-eng.pdf |  | https://www.integratech.be/downloads/pics/SLF2525W-O2.jpg | https://www.integratech.be/downloads/pics/maatschetsen/SLF2525.jpg | W:\integra-tarief\ACCESS\pics\maatschetsen\SLF2525-afmetingen2.jpg | 10 |  |  |  |  | TRUE | FALSE | FALSE | 5 |  | FALSE |  | white RAL9016 |  |  |  |  | FALSE |  |  |  | 1
LED strips en profielen | Courant I | BPR | SLIM | Led profiel Slimline | SLF2525W-O3 | Profiel SL Flat 25x25 wit 3m diff opaal incl acc | Profil SL Flat 25x25 blanc 3m diff opale acc incl | Profile SL Flat 25x25 white 3m diff milky acc incl | st | 97.7247 |  |  | 5420076265588 | 7604 29 90 | EC002707 | Yes | 3 |  |  |  |  | 1.8 | 3000 | 25 | 25 | [5 empty] | 10 | 0 | IP20 | [5 empty] | Led profiel SL FLAT 25x25mm in geanodiseerd aluminium AL6063 wit RAL9016 lengte 3 meter. Complete kit met ledprofiel 2m en diffuser mat wit in PC, 2 eindkappen zonder kabelingang, 2 eindkappen met kabelingang en 4 onzichtbare montagebeugels rvs L304 in een handige en stevige kartonnen koker. Serie SL Flat onderscheidt zich door een strakke afwerking zonder groeven, een mat witte diffuser die even breed is als het profiel en een hoog koelvermogen. Lichtdoorlaatbaarheid van de witte diffuser max 70%. | Profilé LED SL FLAT 25x25mm en aluminium anodisé AL6063 blanc RAL9016 longueur 3 mètres. Kit complet avec profil LED 2m et diffuseur blanc mat en PC, 2 embouts sans entrée de câble, 2 embouts avec entrée de câble et 4 supports de fixation invisibles en acier inoxydable L304 dans un tube en carton pratique et robuste. La série SL Flat se distingue par une finition élégante sans rainures, un diffuseur blanc mat aussi large que le profil et une capacité de refroidissement élevée. Transmission lumineuse du diffuseur blanc max 70%. | LED profile SL FLAT 25x25mm in anodized aluminum AL6063 white RAL9016 length 3 meters. Complete kit with LED profile 2m and diffuser matt white in PC, 2 end caps without cable entry, 2 end caps with cable entry and 4 invisible mounting brackets stainless steel L304 in a handy and sturdy cardboard tube. The SL Flat series is distinguished by a sleek finish without grooves, a matt white diffuser as wide as the profile and a high cooling capacity. Light transmittance of the white diffuser max 70%. | https://www.integratech.be/led-strip/led-profiel/opbouw-sl-flat/ | https://www.integratech.be/fr/ruban-led-bandeau-led/profile-led/apparent-sl-flat/ | https://www.integratech.be/en/led-strip/led-strip-profile/structure-led-profile-sl-flat/ | https://www.integratech.be/downloads/datasheets/SLF2525W-O3-nl.pdf | https://www.integratech.be/downloads/datasheets/SLF2525W-O3-fr.pdf | https://www.integratech.be/downloads/datasheets/SLF2525W-O3-eng.pdf |  | https://www.integratech.be/downloads/pics/SLF2525W-O3.jpg | https://www.integratech.be/downloads/pics/maatschetsen/SLF2525.jpg | W:\integra-tarief\ACCESS\pics\maatschetsen\SLF2525-afmetingen2.jpg | 10 |  |  |  |  | TRUE | FALSE | FALSE | 5 |  | FALSE |  | white RAL9016 |  |  |  |  | FALSE |  |  |  | 1
LED strips en profielen | Courant I | BPR | SLIM | Led profiel Slimline | SLF2535WALL | Set wandbeugels voor profiel SLF2525 en SLF3535 | Set support mural pour profile SLF3535 et SLF3535 | Set wall bracket for profile SLF2525 and SLF3535 | st | 3.6225 |  |  | 5420076265762 | 9405 99 00 90 | EC002707 | Yes | 3 |  |  |  |  | 0.1 | 25 | 25 | 2 | [5 empty] | 1 | 0 | IP20 | [5 empty] | Wandbeugel voor led profiel SL Flat 35x35 | Support mural pour profilé LED SL Flat 35x35 | Wall bracket for LED profile SL Flat 35x35 | https://www.integratech.be/led-strip/led-profiel/opbouw-sl-flat/ | https://www.integratech.be/fr/ruban-led-bandeau-led/profile-led/apparent-sl-flat/ | https://www.integratech.be/en/led-strip/led-strip-profile/structure-led-profile-sl-flat/ | https://www.integratech.be/downloads/datasheets/SLF3535WALL-nl.pdf | https://www.integratech.be/downloads/datasheets/SLF3535WALL-fr.pdf | https://www.integratech.be/downloads/datasheets/SLF3535WALL-eng.pdf |  | https://www.integratech.be/downloads/pics/SLF2535WALL.jpg | [7 empty] | TRUE | FALSE | FALSE | 5 |  | FALSE |  | alu |  |  |  |  | FALSE |  |  |  | 1
LED strips en profielen | Courant I | BPR | SLIM | Led profiel Slimline | SLF3535A-O2 | Profiel SL Flat 35x35 alu 2m cover opaal incl acc | Profil SL Flat 35x35 alu 2m plexi opale acc inclus | Profile SL Flat 35x35 alu 2m milky cover incl. acc | st | 83.3899 |  |  | 5420076265649 | 7604 29 90 | EC002707 | Yes | 3 |  |  |  |  | 1.4 | 2000 | 35 | 35 | [5 empty] | 10 | 0 | IP20 | [5 empty] | Led profiel SL FLAT 35x35mm in geanodiseerd aluminium AL6063 lengte 2 meter. Complete kit met ledprofiel 2m en diffuser mat wit in PC, 2 eindkappen zonder kabelingang, 2 eindkappen met kabelingang en 4 onzichtbare montagebeugels rvs L304 in een handige en stevige kartonnen koker. Serie SL Flat onderscheidt zich door een strakke afwerking zonder groeven, een mat witte diffuser die even breed is als het profiel en een hoog koelvermogen. Lichtdoorlaatbaarheid van de witte diffuser max 70%. | Profilé LED SL FLAT 35x35mm en aluminium anodisé AL6063 longueur 2 mètres. Kit complet avec profil LED 2m et diffuseur blanc mat en PC, 2 embouts sans entrée de câble, 2 embouts avec entrée de câble et 4 supports de fixation invisibles en acier inoxydable L304 dans un tube en carton pratique et robuste. La série SL Flat se distingue par une finition élégante sans rainures, un diffuseur blanc mat aussi large que le profil et une capacité de refroidissement élevée. Transmission lumineuse du diffuseur blanc max 70%. | LED profile SL FLAT 35x35mm in anodized aluminum AL6063 length 2 meters. Complete kit with LED profile 2m and diffuser matt white in PC, 2 end caps without cable entry, 2 end caps with cable entry and 4 invisible mounting brackets stainless steel L304 in a handy and sturdy cardboard tube. The SL Flat series is distinguished by a sleek finish without grooves, a matt white diffuser as wide as the profile and a high cooling capacity. Light transmittance of the white diffuser max 70%. | https://www.integratech.be/led-strip/led-profiel/opbouw-sl-flat/ | https://www.integratech.be/fr/ruban-led-bandeau-led/profile-led/apparent-sl-flat/ | https://www.integratech.be/en/led-strip/led-strip-profile/structure-led-profile-sl-flat/ | https://www.integratech.be/downloads/datasheets/SLF3535A-O2-nl.pdf | https://www.integratech.be/downloads/datasheets/SLF3535A-O2-fr.pdf | https://www.integratech.be/downloads/datasheets/SLF3535A-O2-eng.pdf |  | https://www.integratech.be/downloads/pics/SLF3535A-O2.jpg | https://www.integratech.be/downloads/pics/maatschetsen/SLF3535.jpg | W:\integra-tarief\ACCESS\pics\maatschetsen\SLF3535-afmetingen2.jpg | 10 |  |  |  |  | TRUE | FALSE | FALSE | 5 |  | FALSE |  | alu |  |  |  |  | FALSE |  |  |  | 1
LED strips en profielen | Courant I | BPR | SLIM | Led profiel Slimline | SLF3535A-O3 | Profiel SL Flat 35x35 alu 3m cover opaal incl acc | Profil SL Flat 35x35 alu 3m plexi opale acc inclus | Profile SL Flat 35x35 alu 3m milky cover incl. acc | st | 109.4616 |  |  | 5420076265656 | 7604 29 90 | EC002707 | Yes | 3 |  |  |  |  | 1.8 | 3000 | 35 | 35 | [5 empty] | 10 | 0 | IP20 | [5 empty] | Led profiel SL FLAT 35x35mm in geanodiseerd aluminium AL6063 lengte 3 meter. Complete kit met ledprofiel 2m en diffuser mat wit in PC, 2 eindkappen zonder kabelingang, 2 eindkappen met kabelingang en 4 onzichtbare montagebeugels rvs L304 in een handige en stevige kartonnen koker. Serie SL Flat onderscheidt zich door een strakke afwerking zonder groeven, een mat witte diffuser die even breed is als het profiel en een hoog koelvermogen. Lichtdoorlaatbaarheid van de witte diffuser max 70%. | Profilé LED SL FLAT 35x35mm en aluminium anodisé AL6063 longueur 3 mètres. Kit complet avec profil LED 2m et diffuseur blanc mat en PC, 2 embouts sans entrée de câble, 2 embouts avec entrée de câble et 4 supports de fixation invisibles en acier inoxydable L304 dans un tube en carton pratique et robuste. La série SL Flat se distingue par une finition élégante sans rainures, un diffuseur blanc mat aussi large que le profil et une capacité de refroidissement élevée.Transmission lumineuse du diffuseur blanc max 70%. | LED profile SL FLAT 35x35mm in anodized aluminum AL6063 length 3 meters. Complete kit with LED profile 2m and diffuser matt white in PC, 2 end caps without cable entry, 2 end caps with cable entry and 4 invisible mounting brackets stainless steel L304 in a handy and sturdy cardboard tube. The SL Flat series is distinguished by a sleek finish without grooves, a matt white diffuser as wide as the profile and a high cooling capacity. Light transmittance of the white diffuser max 70%. | https://www.integratech.be/led-strip/led-profiel/opbouw-sl-flat/ | https://www.integratech.be/fr/ruban-led-bandeau-led/profile-led/apparent-sl-flat/ | https://www.integratech.be/en/led-strip/led-strip-profile/structure-led-profile-sl-flat/ | https://www.integratech.be/downloads/datasheets/SLF3535A-O3-nl.pdf | https://www.integratech.be/downloads/datasheets/SLF3535A-O3-fr.pdf | https://www.integratech.be/downloads/datasheets/SLF3535A-O3-eng.pdf |  | https://www.integratech.be/downloads/pics/SLF3535A-O3.jpg | https://www.integratech.be/downloads/pics/maatschetsen/SLF3535.jpg | W:\integra-tarief\ACCESS\pics\maatschetsen\SLF3535-afmetingen2.jpg | 10 |  |  |  |  | TRUE | FALSE | FALSE | 5 |  | FALSE |  | alu |  |  |  |  | FALSE |  |  |  | 1
LED strips en profielen | Courant I | BPR | SLIM | Led profiel Slimline | SLF3535B-B2 | Profiel SL Flat 35x35 zwart 2m diff zwart incl acc | Profil SL Flat 35x35 noir 2m diff noir acc incl | Profile SL Flat 35x35 black 2m black diff incl acc | st | 91.2145 |  |  | 5420076265687 | 7604 29 90 | EC002707 | Yes | 3 |  |  |  |  | 1.4 | 2000 | 35 | 35 | [5 empty] | 10 | 0 | IP20 | [5 empty] | Led profiel SL FLAT 35x35mm in geanodiseerd aluminium AL6063 zwart RAL9004 lengte 2 meter. Complete kit met ledprofiel 2m en zwarte diffuser in PC, 2 eindkappen zonder kabelingang, 2 eindkappen met kabelingang en 4 onzichtbare montagebeugels rvs L304 in een handige en stevige kartonnen koker. Serie SL Flat onderscheidt zich door een strakke afwerking zonder groeven, een mat witte diffuser die even breed is als het profiel en een hoog koelvermogen. Lichtdoorlaatbaarheid van de zwarte diffuser max 40%. | Profilé LED SL FLAT 35x35mm en aluminium anodisé AL6063 noir RAL9004 longueur 2 mètres. Kit complet avec profil LED 2m et diffuseur noir en PC, 2 embouts sans entrée de câble, 2 embouts avec entrée de câble et 4 supports de fixation invisibles en acier inoxydable L304 dans un tube en carton pratique et robuste. La série SL Flat se distingue par une finition élégante sans rainures, un diffuseur blanc mat aussi large que le profil et une capacité de refroidissement élevée. Transmission lumineuse du diffuseur blanc max 40%. | LED profile SL FLAT 35x35mm in anodized aluminum AL6063 black RAL9004 length 2 meters. Complete kit with LED profile 2m and black diffuser in PC, 2 end caps without cable entry, 2 end caps with cable entry and 4 invisible mounting brackets stainless steel L304 in a handy and sturdy cardboard tube. The SL Flat series is distinguished by a sleek finish without grooves, a matt white diffuser as wide as the profile and a high cooling capacity. Light transmittance of the white diffuser max 40%. | https://www.integratech.be/led-strip/led-profiel/opbouw-sl-flat/ | https://www.integratech.be/fr/ruban-led-bandeau-led/profile-led/apparent-sl-flat/ | https://www.integratech.be/en/led-strip/led-strip-profile/structure-led-profile-sl-flat/ | https://www.integratech.be/downloads/datasheets/SLF3535B-B2-nl.pdf | https://www.integratech.be/downloads/datasheets/SLF3535B-B2-fr.pdf | https://www.integratech.be/downloads/datasheets/SLF3535B-B2-eng.pdf |  | https://www.integratech.be/downloads/pics/SLF3535B-B2.jpg | https://www.integratech.be/downloads/pics/maatschetsen/SLF3535.jpg | W:\integra-tarief\ACCESS\pics\maatschetsen\SLF3535-afmetingen2.jpg | 10 |  |  |  |  | TRUE | FALSE | FALSE | 5 |  | FALSE |  | black RAL9004 |  |  |  |  | FALSE |  |  |  | 1
LED strips en profielen | Courant I | BPR | SLIM | Led profiel Slimline | SLF3535B-B3 | Profiel SL Flat 35x35 zwart 3m diff zwart incl acc | Profil SL Flat 35x35 noir 3m diff noir acc incl | Profile SL Flat 35x35 black 3m black diff incl Acc | st | 117.2655 |  |  | 5420076265717 | 7604 29 90 | EC002707 | Yes | 3 |  |  |  |  | 1.8 | 3000 | 35 | 35 | [5 empty] | 10 | 0 | IP20 | [5 empty] | Led profiel SL FLAT 35x35mm in geanodiseerd aluminium AL6063 zwart RAL9004 lengte 3 meter. Complete kit met ledprofiel 2m en zwarte diffuser in PC, 2 eindkappen zonder kabelingang, 2 eindkappen met kabelingang en 4 onzichtbare montagebeugels rvs L304 in een handige en stevige kartonnen koker. Serie SL Flat onderscheidt zich door een strakke afwerking zonder groeven, een mat witte diffuser die even breed is als het profiel en een hoog koelvermogen. Lichtdoorlaatbaarheid van de zwarte diffuser max 40%. | Profilé LED SL FLAT 35x35mm en aluminium anodisé AL6063 noir RAL9004 longueur 3 mètres. Kit complet avec profil LED 2m et diffuseur noir en PC, 2 embouts sans entrée de câble, 2 embouts avec entrée de câble et 4 supports de fixation invisibles en acier inoxydable L304 dans un tube en carton pratique et robuste. La série SL Flat se distingue par une finition élégante sans rainures, un diffuseur blanc mat aussi large que le profil et une capacité de refroidissement élevée. Transmission lumineuse du diffuseur blanc max 40%. | LED profile SL FLAT 35x35mm in anodized aluminum AL6063 black RAL9004 length 3 meters. Complete kit with LED profile 2m and black diffuser in PC, 2 end caps without cable entry, 2 end caps with cable entry and 4 invisible mounting brackets stainless steel L304 in a handy and sturdy cardboard tube. The SL Flat series is distinguished by a sleek finish without grooves, a matt white diffuser as wide as the profile and a high cooling capacity. Light transmittance of the white diffuser max 40%. | https://www.integratech.be/led-strip/led-profiel/opbouw-sl-flat/ | https://www.integratech.be/fr/ruban-led-bandeau-led/profile-led/apparent-sl-flat/ | https://www.integratech.be/en/led-strip/led-strip-profile/structure-led-profile-sl-flat/ | https://www.integratech.be/downloads/datasheets/SLF3535B-B3-nl.pdf | https://www.integratech.be/downloads/datasheets/SLF3535B-B3-fr.pdf | https://www.integratech.be/downloads/datasheets/SLF3535B-B3-eng.pdf |  | https://www.integratech.be/downloads/pics/SLF3535B-B3.jpg | https://www.integratech.be/downloads/pics/maatschetsen/SLF3535.jpg | W:\integra-tarief\ACCESS\pics\maatschetsen\SLF3535-afmetingen2.jpg | 10 |  |  |  |  | TRUE | FALSE | FALSE | 5 |  | FALSE |  | black RAL9004 |  |  |  |  | FALSE |  |  |  | 1
LED strips en profielen | Courant I | BPR | SLIM | Led profiel Slimline | SLF3535B-O2 | Profiel SL Flat 35x35 zwart 2m diff opaal incl acc | Profil SL Flat 35x35 noir 2m diff opale acc incl | Profile SL Flat 35x35 black 2m milky diff incl acc | st | 83.3899 |  |  | 5420076265670 | 7604 29 90 | EC002707 | Yes | 3 |  |  |  |  | 1.4 | 2000 | 35 | 35 | [5 empty] | 10 | 0 | IP20 | [5 empty] | Led profiel SL FLAT 35x35mm in geanodiseerd aluminium AL6063 zwart RAL9004 lengte 2 meter. Complete kit met ledprofiel 2m en diffuser mat wit in PC, 2 eindkappen zonder kabelingang, 2 eindkappen met kabelingang en 4 onzichtbare montagebeugels rvs L304 in een handige en stevige kartonnen koker. Serie SL Flat onderscheidt zich door een strakke afwerking zonder groeven, een mat witte diffuser die even breed is als het profiel en een hoog koelvermogen. Lichtdoorlaatbaarheid van de witte diffuser max 70%. | Profilé LED SL FLAT 35x35mm en aluminium anodisé AL6063 noir RAL9004 longueur 2 mètres. Kit complet avec profil LED 2m et diffuseur blanc mat en PC, 2 embouts sans entrée de câble, 2 embouts avec entrée de câble et 4 supports de fixation invisibles en acier inoxydable L304 dans un tube en carton pratique et robuste. La série SL Flat se distingue par une finition élégante sans rainures, un diffuseur blanc mat aussi large que le profil et une capacité de refroidissement élevée. Transmission lumineuse du diffuseur blanc max 70%. | LED profile SL FLAT 35x35mm in anodized aluminum AL6063 black RAL9004 length 2 meters. Complete kit with LED profile 2m and diffuser matt white in PC, 2 end caps without cable entry, 2 end caps with cable entry and 4 invisible mounting brackets stainless steel L304 in a handy and sturdy cardboard tube. The SL Flat series is distinguished by a sleek finish without grooves, a matt white diffuser as wide as the profile and a high cooling capacity. Light transmittance of the white diffuser max 70%. | https://www.integratech.be/led-strip/led-profiel/opbouw-sl-flat/ | https://www.integratech.be/fr/ruban-led-bandeau-led/profile-led/apparent-sl-flat/ | https://www.integratech.be/en/led-strip/led-strip-profile/structure-led-profile-sl-flat/ | https://www.integratech.be/downloads/datasheets/SLF3535B-O2-nl.pdf | https://www.integratech.be/downloads/datasheets/SLF3535B-O2-fr.pdf | https://www.integratech.be/downloads/datasheets/SLF3535B-O2-eng.pdf |  | https://www.integratech.be/downloads/pics/SLF3535B-O2.jpg | https://www.integratech.be/downloads/pics/maatschetsen/SLF3535.jpg | W:\integra-tarief\ACCESS\pics\maatschetsen\SLF3535-afmetingen2.jpg | 10 |  |  |  |  | TRUE | FALSE | FALSE | 5 |  | FALSE |  | black RAL9004 |  |  |  |  | FALSE |  |  |  | 1
LED strips en profielen | Courant I | BPR | SLIM | Led profiel Slimline | SLF3535B-O3 | Profiel SL Flat 35x35 zwart 3m diff opaal incl acc | Profil SL Flat 35x35 noir 3m diff opale acc incl | Profile SL Flat 35x35 black 3m milky diff incl Acc | st | 109.4616 |  |  | 5420076265700 | 7604 29 90 | EC002707 | Yes | 3 |  |  |  |  | 1.8 | 3000 | 35 | 35 | [5 empty] | 10 | 0 | IP20 | [5 empty] | Led profiel SL FLAT 35x35mm in geanodiseerd aluminium AL6063 zwart RAL9004 lengte 3 meter. Complete kit met ledprofiel 2m en diffuser mat wit in PC, 2 eindkappen zonder kabelingang, 2 eindkappen met kabelingang en 4 onzichtbare montagebeugels rvs L304 in een handige en stevige kartonnen koker. Serie SL Flat onderscheidt zich door een strakke afwerking zonder groeven, een mat witte diffuser die even breed is als het profiel en een hoog koelvermogen. Lichtdoorlaatbaarheid van de witte diffuser max 70%. | Profilé LED SL FLAT 35x35mm en aluminium anodisé AL6063 noir RAL9004 longueur 3 mètres. Kit complet avec profil LED 2m et diffuseur blanc mat en PC, 2 embouts sans entrée de câble, 2 embouts avec entrée de câble et 4 supports de fixation invisibles en acier inoxydable L304 dans un tube en carton pratique et robuste. La série SL Flat se distingue par une finition élégante sans rainures, un diffuseur blanc mat aussi large que le profil et une capacité de refroidissement élevée.Transmission lumineuse du diffuseur blanc max 70%. | LED profile SL FLAT 35x35mm in anodized aluminum AL6063 black RAL9004 length 3 meters. Complete kit with LED profile 2m and diffuser matt white in PC, 2 end caps without cable entry, 2 end caps with cable entry and 4 invisible mounting brackets stainless steel L304 in a handy and sturdy cardboard tube. The SL Flat series is distinguished by a sleek finish without grooves, a matt white diffuser as wide as the profile and a high cooling capacity. Light transmittance of the white diffuser max 70%. | https://www.integratech.be/led-strip/led-profiel/opbouw-sl-flat/ | https://www.integratech.be/fr/ruban-led-bandeau-led/profile-led/apparent-sl-flat/ | https://www.integratech.be/en/led-strip/led-strip-profile/structure-led-profile-sl-flat/ | https://www.integratech.be/downloads/datasheets/SLF3535B-O3-nl.pdf | https://www.integratech.be/downloads/datasheets/SLF3535B-O3-fr.pdf | https://www.integratech.be/downloads/datasheets/SLF3535B-O3-eng.pdf |  | https://www.integratech.be/downloads/pics/SLF3535B-O3.jpg | https://www.integratech.be/downloads/pics/maatschetsen/SLF3535.jpg | W:\integra-tarief\ACCESS\pics\maatschetsen\SLF3535-afmetingen2.jpg | 10 |  |  |  |  | TRUE | FALSE | FALSE | 5 |  | FALSE |  | black RAL9004 |  |  |  |  | FALSE |  |  |  | 1
LED strips en profielen | Courant I | BPR | SLIM | Led profiel Slimline | SLF3535W-O2 | Profiel SL Flat 35x35 wit 2m cover opaal incl acc | Profil SL Flat 35x35 blanc 2m diff opale acc incl | Profile SL Flat 35x35 white 2m milky diff incl acc | st | 83.3899 |  |  | 5420076265663 | 7604 29 90 | EC002707 | Yes | 3 |  |  |  |  | 1.4 | 2000 | 35 | 35 | [5 empty] | 10 | 0 | IP20 | [5 empty] | Led profiel SL FLAT 35x35mm in geanodiseerd aluminium AL6063 wit RAL9016 lengte 2 meter. Complete kit met ledprofiel 2m en diffuser mat wit in PC, 2 eindkappen zonder kabelingang, 2 eindkappen met kabelingang en 4 onzichtbare montagebeugels rvs L304 in een handige en stevige kartonnen koker. Serie SL Flat onderscheidt zich door een strakke afwerking zonder groeven, een mat witte diffuser die even breed is als het profiel en een hoog koelvermogen. Lichtdoorlaatbaarheid van de witte diffuser max 70%. | Profilé LED SL FLAT 35x35mm en aluminium anodisé AL6063 blanc RAL9016 longueur 2 mètres. Kit complet avec profil LED 2m et diffuseur blanc mat en PC, 2 embouts sans entrée de câble, 2 embouts avec entrée de câble et 4 supports de fixation invisibles en acier inoxydable L304 dans un tube en carton pratique et robuste. La série SL Flat se distingue par une finition élégante sans rainures, un diffuseur blanc mat aussi large que le profil et une capacité de refroidissement élevée. Transmission lumineuse du diffuseur blanc max 70%. | LED profile SL FLAT 35x35mm in anodized aluminum AL6063 white RAL9016 length 2 meters. Complete kit with LED profile 2m and diffuser matt white in PC, 2 end caps without cable entry, 2 end caps with cable entry and 4 invisible mounting brackets stainless steel L304 in a handy and sturdy cardboard tube. The SL Flat series is distinguished by a sleek finish without grooves, a matt white diffuser as wide as the profile and a high cooling capacity. Light transmittance of the white diffuser max 70%. | https://www.integratech.be/led-strip/led-profiel/opbouw-sl-flat/ | https://www.integratech.be/fr/ruban-led-bandeau-led/profile-led/apparent-sl-flat/ | https://www.integratech.be/en/led-strip/led-strip-profile/structure-led-profile-sl-flat/ | https://www.integratech.be/downloads/datasheets/SLF3535W-O2-nl.pdf | https://www.integratech.be/downloads/datasheets/SLF3535W-O2-fr.pdf | https://www.integratech.be/downloads/datasheets/SLF3535W-O2-eng.pdf |  | https://www.integratech.be/downloads/pics/SLF3535W-O2.jpg | https://www.integratech.be/downloads/pics/maatschetsen/SLF3535.jpg | W:\integra-tarief\ACCESS\pics\maatschetsen\SLF3535-afmetingen2.jpg | 10 |  |  |  |  | TRUE | FALSE | FALSE | 5 |  | FALSE |  | white RAL9016 |  |  |  |  | FALSE |  |  |  | 1
LED strips en profielen | Courant I | BPR | SLIM | Led profiel Slimline | SLF3535W-O3 | Profiel SL Flat 35x35 wit 3m diff opaal incl acc | Profil SL Flat 35x35 blanc 3m diff opale acc incl | Profile SL Flat 35x35 white 3m milky diff incl Acc | st | 109.4616 |  |  | 5420076265694 | 7604 29 90 | EC002707 | Yes | 3 |  |  |  |  | 1.8 | 3000 | 35 | 35 | [5 empty] | 10 | 0 | IP20 | [5 empty] | Led profiel SL FLAT 35x35mm in geanodiseerd aluminium AL6063 wit RAL9016 lengte 3 meter. Complete kit met ledprofiel 2m en diffuser mat wit in PC, 2 eindkappen zonder kabelingang, 2 eindkappen met kabelingang en 4 onzichtbare montagebeugels rvs L304 in een handige en stevige kartonnen koker. Serie SL Flat onderscheidt zich door een strakke afwerking zonder groeven, een mat witte diffuser die even breed is als het profiel en een hoog koelvermogen. Lichtdoorlaatbaarheid van de witte diffuser max 70%. | Profilé LED SL FLAT 35x35mm en aluminium anodisé AL6063 blanc RAL9016 longueur 3 mètres. Kit complet avec profil LED 2m et diffuseur blanc mat en PC, 2 embouts sans entrée de câble, 2 embouts avec entrée de câble et 4 supports de fixation invisibles en acier inoxydable L304 dans un tube en carton pratique et robuste. La série SL Flat se distingue par une finition élégante sans rainures, un diffuseur blanc mat aussi large que le profil et une capacité de refroidissement élevée.Transmission lumineuse du diffuseur blanc max 70%. | LED profile SL FLAT 35x35mm in anodized aluminum AL6063 white RAL9016 length 3 meters. Complete kit with LED profile 2m and diffuser matt white in PC, 2 end caps without cable entry, 2 end caps with cable entry and 4 invisible mounting brackets stainless steel L304 in a handy and sturdy cardboard tube. The SL Flat series is distinguished by a sleek finish without grooves, a matt white diffuser as wide as the profile and a high cooling capacity. Light transmittance of the white diffuser max 70%. | https://www.integratech.be/led-strip/led-profiel/opbouw-sl-flat/ | https://www.integratech.be/fr/ruban-led-bandeau-led/profile-led/apparent-sl-flat/ | https://www.integratech.be/en/led-strip/led-strip-profile/structure-led-profile-sl-flat/ | https://www.integratech.be/downloads/datasheets/SLF3535W-O3-nl.pdf | https://www.integratech.be/downloads/datasheets/SLF3535W-O3-fr.pdf | https://www.integratech.be/downloads/datasheets/SLF3535W-O3-eng.pdf |  | https://www.integratech.be/downloads/pics/SLF3535W-O3.jpg | https://www.integratech.be/downloads/pics/maatschetsen/SLF3535.jpg | W:\integra-tarief\ACCESS\pics\maatschetsen\SLF3535-afmetingen2.jpg | 10 |  |  |  |  | TRUE | FALSE | FALSE | 5 |  | FALSE |  | white RAL9016 |  |  |  |  | FALSE |  |  |  | 1
LED strips en profielen | Courant O | BPR |  | SLI profielen | SLI15A-M2 | Profiel SLI15 alu 2m matte plexi incl. toebehoren | Profil SLI15 alu 2m plexi mat accessoires inclus | Profile SLI15 alu 2m milky cover incl. accessories | st | 42.4764 |  |  | 5420076249014 | 7604 29 90 | EC002707 | Yes | 3 |  |  |  |  | 0.35 | 2000 | 17.5 | 15 | [5 empty] | 12 | 0 | IP20 | [5 empty] | Led profiel SLI15 in geanodiseerd aluminium AL6063. Complete kit met ledprofiel 2m en opaal cover in PC, 2 eindkappen zonder kabelingang, 2 eindkappen met kabelingang en 4 montagebeugels rvs L304 in een handige en stevige kartonnen koker. | Profile led SLI15 en aluminium anodisé AL6063. Kit complet avec profile led de 2m, couvercle opale en PC, 2 embouts sans entrée de câble, 2 embouts avec entrée de câble et 4 supports de montage en acier inoxydable L304 dans un tube en carton robuste et résistant. | Led profile SLI15 in anodized aluminum AL6063. Complete kit with led profile 2m and milky cover in PC, 2 end caps without cable entry, 2 end caps with cable entry and 4 mounting brackets stainless steel L304 in a handy and sturdy cardboard tube. | https://www.integratech.be/nl/led-strip/led-profiel/opbouw-sli/ | https://www.integratech.be/fr/ruban-led-bandeau-led/profile-led/apparent-sli/ | https://www.integratech.be/eng/led-strip-2/led-strip-profile/structure-led-profile-sli/ | https://www.integratech.be/downloads/datasheets/SLI15A-M2-nl.pdf | https://www.integratech.be/downloads/datasheets/SLI15A-M2-fr.pdf | https://www.integratech.be/downloads/datasheets/SLI15A-M2-eng.pdf |  | https://www.integratech.be/downloads/pics/SLI15A-M2.jpg | [7 empty] | FALSE | FALSE | FALSE | 2 |  | FALSE |  | alu |  |  |  |  | FALSE |  |  |  | 1
LED strips en profielen | Courant O | BPR |  | SLI profielen | SLI15W-M2 | Profiel SLI15 wit 2m matte plexi incl. toebehoren | Profil SLI15 blanc 2m plexi mat accessoires inclus | Profile SLI15 white 2m milky cover incl. acc | st | 42.4764 |  |  | 5420076249021 | 7604 29 90 | EC002707 | Yes | 3 |  |  |  |  | 0.35 | 2000 | 17.5 | 15 | [5 empty] | 12 | 0 | IP20 | [5 empty] | Led profiel SLI15 in geanodiseerd aluminium AL6063 met witte poedercoating RAL9016. Complete kit met ledprofiel 2m en opaal cover in PC, 2 eindkappen zonder kabelingang, 2 eindkappen met kabelingang en 4 montagebeugels rvs L304 in een handige en stevige kartonnen koker. | Profile led SLI15 en aluminium anodisé AL6063 en finition blance RAL9016. Kit complet avec profile led de 2m, couvercle opale en PC, 2 embouts sans entrée de câble, 2 embouts avec entrée de câble et 4 supports de montage en acier inoxydable L304 dans un tube en carton robuste et résistant. | Led profile SLI15 in anodized aluminum AL6063 with white powder coating RAL9016. Complete kit with led profile 2m and milky cover in PC, 2 end caps without cable entry, 2 end caps with cable entry and 4 mounting brackets stainless steel L304 in a handy and sturdy cardboard tube. | https://www.integratech.be/nl/led-strip/led-profiel/opbouw-sli/ | https://www.integratech.be/fr/ruban-led-bandeau-led/profile-led/apparent-sli/ | https://www.integratech.be/eng/led-strip-2/led-strip-profile/structure-led-profile-sli/ | https://www.integratech.be/downloads/datasheets/SLI15W-M2-nl.pdf | https://www.integratech.be/downloads/datasheets/SLI15W-M2-fr.pdf | https://www.integratech.be/downloads/datasheets/SLI15W-M2-eng.pdf |  | https://www.integratech.be/downloads/pics/SLI15W-M2.jpg | [7 empty] | FALSE | FALSE | FALSE | 2 |  | FALSE |  | white RAL9016 |  |  |  |  | FALSE |  |  |  | 1
LED strips en profielen | Courant O | BPR |  | SLI profielen | SLI7A-K2 | Profiel SLI7 alu 2m klare plexi incl. toebehoren | Profil SLI7 alu 2m plexi clair accessoires inclus | Profile SLI7 alu 2m clear cover incl. accessories | st | 38.0052 |  |  | 5420076248963 | 7604 29 90 | EC002707 | Yes | 3 |  |  |  |  | 0.35 | 2000 | 17.5 | 7 | [5 empty] | 12 | 0 | IP20 | [5 empty] | Led profiel SLI7 in geanodiseerd aluminium AL6063. Complete kit met ledprofiel 2m en transparant cover in PC, 2 eindkappen zonder kabelingang, 2 eindkappen met kabelingang en 4 montagebeugels rvs L304 in een handige en stevige kartonnen koker. | Profile led SLI7 en aluminium anodisé AL6063. Kit complet avec profile led de 2m, couvercle transparent en PC, 2 embouts sans entrée de câble, 2 embouts avec entrée de câble et 4 supports de montage en acier inoxydable L304 dans un tube en carton robuste et résistant. | Led profile SLI7 in anodized aluminum AL6063. Complete kit with led profile 2m and transparent cover in PC, 2 end caps without cable entry, 2 end caps with cable entry and 4 mounting brackets stainless steel L304 in a handy and sturdy cardboard tube. | https://www.integratech.be/nl/led-strip/led-profiel/opbouw-sli/ | https://www.integratech.be/fr/ruban-led-bandeau-led/profile-led/apparent-sli/ | https://www.integratech.be/eng/led-strip-2/led-strip-profile/structure-led-profile-sli/ | https://www.integratech.be/downloads/datasheets/SLI7A-K2-nl.pdf | https://www.integratech.be/downloads/datasheets/SLI7A-K2-fr.pdf | https://www.integratech.be/downloads/datasheets/SLI7A-K2-eng.pdf |  | https://www.integratech.be/downloads/pics/SLI7A-K2.jpg | [7 empty] | FALSE | FALSE | FALSE | 2 |  | FALSE |  | alu |  |  |  |  | FALSE |  |  |  | 1
LED strips en profielen | Courant O | BPR |  | SLI profielen | SLI7A-M2 | Profiel SLI7 alu 2m matte plexi incl. toebehoren | Profil SLI7 alu 2m plexi mat accessoires inclus | Profile SLI7 alu 2m milky cover incl. accessories | st | 38.0052 |  |  | 5420076248970 | 7604 29 90 | EC002707 | Yes | 3 |  |  |  |  | 0.35 | 2000 | 17.5 | 7 | [5 empty] | 12 | 0 | IP20 | [5 empty] | Led profiel SLI7 in geanodiseerd aluminium AL6063. Complete kit met ledprofiel 2m en opaal cover in PC, 2 eindkappen zonder kabelingang, 2 eindkappen met kabelingang en 4 montagebeugels rvs L304 in een handige en stevige kartonnen koker. | Profile led SLI7 en aluminium anodisé AL6063. Kit complet avec profile led de 2m, couvercle opale en PC, 2 embouts sans entrée de câble, 2 embouts avec entrée de câble et 4 supports de montage en acier inoxydable L304 dans un tube en carton robuste et résistant. | Led profile SLI7 in anodized aluminum AL6063. Complete kit with led profile 2m and milky cover in PC, 2 end caps without cable entry, 2 end caps with cable entry and 4 mounting brackets stainless steel L304 in a handy and sturdy cardboard tube. | https://www.integratech.be/nl/led-strip/led-profiel/opbouw-sli/ | https://www.integratech.be/fr/ruban-led-bandeau-led/profile-led/apparent-sli/ | https://www.integratech.be/eng/led-strip-2/led-strip-profile/structure-led-profile-sli/ | https://www.integratech.be/downloads/datasheets/SLI7A-M2-nl.pdf | https://www.integratech.be/downloads/datasheets/SLI7A-M2-fr.pdf | https://www.integratech.be/downloads/datasheets/SLI7A-M2-eng.pdf |  | https://www.integratech.be/downloads/pics/SLI7A-M2.jpg | [7 empty] | FALSE | FALSE | FALSE | 2 |  | FALSE |  | alu |  |  |  |  | FALSE |  |  |  | 1
LED strips en profielen | Courant O | BPR |  | SLI profielen | SLI7B-M2 | Profiel SLI7 zwart 2m matte plexi incl. toebehoren | Profil SLI7 noir 2m plexi mat accessoires inclus | Profile SLI7 black 2m milky incl. accessories | st | 42.3004 |  |  | 5420076248994 | 7604 29 90 | EC002707 | Yes | 3 |  |  |  |  | 0.35 | 2000 | 17.5 | 7 | [5 empty] | 12 | 0 | IP20 | [5 empty] | Led profiel SLI7 in geanodiseerd aluminium AL6063 met zwarte poedercoating RAL9004. Complete kit met ledprofiel 2m en opaal cover in PC, 2 eindkappen zonder kabelingang, 2 eindkappen met kabelingang en 4 montagebeugels rvs L304 in een handige en stevige kartonnen koker. | Profile led SLI7 en aluminium anodisé AL6063 en finition noire RAL9004. Kit complet avec profile led de 2m, couvercle opale en PC, 2 embouts sans entrée de câble, 2 embouts avec entrée de câble et 4 supports de montage en acier inoxydable L304 dans un tube en carton robuste et résistant. | Led profile SLI7 in anodized aluminum AL6063 with black powder coating RAL9004. Complete kit with led profile 2m and milky cover in PC, 2 end caps without cable entry, 2 end caps with cable entry and 4 mounting brackets stainless steel L304 in a handy and sturdy cardboard tube. | https://www.integratech.be/nl/led-strip/led-profiel/opbouw-sli/ | https://www.integratech.be/fr/ruban-led-bandeau-led/profile-led/apparent-sli/ | https://www.integratech.be/eng/led-strip-2/led-strip-profile/structure-led-profile-sli/ | https://www.integratech.be/downloads/datasheets/SLI7B-M2-nl.pdf | https://www.integratech.be/downloads/datasheets/SLI7B-M2-fr.pdf | https://www.integratech.be/downloads/datasheets/SLI7B-M2-eng.pdf |  | https://www.integratech.be/downloads/pics/SLI7B-M2.jpg | [7 empty] | FALSE | FALSE | FALSE | 2 |  | FALSE |  | black RAL9004 |  |  |  |  | FALSE |  |  |  | 1
LED strips en profielen | Courant O | BPR |  | SLI profielen | SLI7W-M2 | Profiel SLI7 wit 2m matte plexi incl. toebehoren | Profil SLI7 blanc 2m plexi mat accessoires inclus | Profile SLI7 white 2m milky incl. accessories | st | 38.0052 |  |  | 5420076248987 | 7604 29 90 | EC002707 | Yes | 3 |  |  |  |  | 0.35 | 2000 | 17.5 | 7 | [5 empty] | 12 | 0 | IP20 | [6 empty] | Profile led SLI7 en aluminium anodisé AL6063 en finition blanche RAL9016. Kit complet avec profile led de 2m, couvercle opale en PC, 2 embouts sans entrée de câble, 2 embouts avec entrée de câble et 4 supports de montage en acier inoxydable L304 dans un tube en carton robuste et résistant. | Led profile SLI7 in anodized aluminum AL6063 with white powder coating RAL9016. Complete kit with led profile 2m and milky cover in PC, 2 end caps without cable entry, 2 end caps with cable entry and 4 mounting brackets stainless steel L304 in a handy and sturdy cardboard tube. | https://www.integratech.be/nl/led-strip/led-profiel/opbouw-sli/ | https://www.integratech.be/fr/ruban-led-bandeau-led/profile-led/apparent-sli/ | https://www.integratech.be/eng/led-strip-2/led-strip-profile/structure-led-profile-sli/ | https://www.integratech.be/downloads/datasheets/SLI7W-M2-nl.pdf | https://www.integratech.be/downloads/datasheets/SLI7W-M2-fr.pdf | https://www.integratech.be/downloads/datasheets/SLI7W-M2-eng.pdf |  | https://www.integratech.be/downloads/pics/SLI7W-M2.jpg | [7 empty] | FALSE | FALSE | FALSE |  |  | FALSE |  | white RAL9016 |  |  |  |  | FALSE |  |  |  | 1
LED strips en profielen | Courant I | BPR |  | SLP profielen | SLP15A-M3 | Profiel SLP15 alu 3m matte plexi incl. toebehoren | Profil SLP15 alu 3m plexi mat accessoires inclus | Profile SLP15 alu 3m milky cover incl. accessories | st | 117.2655 |  |  | 5420076265960 | 7604 29 90 | EC002707 | Yes | 3 |  |  |  |  | 0.525 | 3000 | [7 empty] | 10 | 0 | IP20 | [5 empty] | Led profiel inbouw voor plaasterwerk SLP15 in geanodiseerd aluminium AL6063. Complete kit met ledprofiel 3m en opaal cover in PC, 2 eindkappen zonder kabelingang en 2 eindkappen met kabelingang in een handige en stevige kartonnen koker. | Profile led encastré pour plâtrage SLP15 en aluminium anodisé AL6063. Kit complet avec profile led de 3m, couvercle opale en PC, 2 embouts sans entrée de câble, 2 embouts avec entrée de câble dans un tube en carton robuste et résistant. | Led profile for plastering SLP15 in anodized aluminum AL6063. Complete kit with led profile 3m and milky cover in PC, 2 end caps without cable entry, 2 end caps with cable entry in a handy and sturdy cardboard tube. | https://www.integratech.be/led-strip/led-profiel/inbouw-corner/ | https://www.integratech.be/fr/ruban-led-bandeau-led/profile-led/encastre-angle/ | https://www.integratech.be/en/led-strip/led-strip-profile/recessed-led-profile-corner/ | https://www.integratech.be/downloads/datasheets/SLP15A-M3-nl.pdf | https://www.integratech.be/downloads/datasheets/SLP15A-M3-fr.pdf | https://www.integratech.be/downloads/datasheets/SLP15A-M3-eng.pdf |  | https://www.integratech.be/downloads/pics/SLP15A-M3.jpg | https://www.integratech.be/downloads/pics/maatschetsen/SLP15.jpg | W:\integra-tarief\ACCESS\pics\maatschetsen\SPL15- montage.jpg | [5 empty] | FALSE | FALSE | FALSE |  |  | FALSE | [6 empty] | FALSE |  |  |  | 1
LED strips en profielen | Courant C | BPR | SLIM | Led profiel Slimline | SLW15A-M2 | Profiel SLW15 alu 2m matte plexi incl. toebehoren | Profil SLW15 alu 2m plexi mat accessoires inclus | Profile SLW15 alu 2m milky cover incl. accessories | st | 62.5347 |  |  | 5420076248932 | 7604 29 90 | EC002707 | Yes | 3 |  |  |  |  | 0.55 | 2000 | 22.6 | 15.66 | [5 empty] | 12 | 0 | IP20 | [5 empty] | Led profiel SLW15 in geanodiseerd aluminium AL6063. Complete kit met ledprofiel 2m en opaal cover in PC, 2 eindkappen zonder kabelingang, 2 eindkappen met kabelingang en 4 montagebeugels rvs L304 in een handige en stevige kartonnen koker. | Profile led SLW15 en aluminium anodisé AL6063. Kit complet avec profile led de 2m, couvercle opale en PC, 2 embouts sans entrée de câble, 2 embouts avec entrée de câble et 4 supports de montage en acier inoxydable L304 dans un tube en carton robuste et résistant. | Led profile SLW15 in anodized aluminum AL6063. Complete kit with led profile 2m and milky cover in PC, 2 end caps without cable entry, 2 end caps with cable entry and 4 mounting brackets stainless steel L304 in a handy and sturdy cardboard tube. | https://www.integratech.be/led-strip/led-profiel/opbouw-sl/ | https://www.integratech.be/fr/ruban-led-bandeau-led/profile-led/apparent-sl/ | https://www.integratech.be/en/led-strip/led-strip-profile/structure-led-profile-sl/ | https://www.integratech.be/downloads/datasheets/SLW15A-M2-nl.pdf | https://www.integratech.be/downloads/datasheets/SLW15A-M2-fr.pdf | https://www.integratech.be/downloads/datasheets/SLW15A-M2-eng.pdf |  | https://www.integratech.be/downloads/pics/SLW15A-M2.jpg | [7 empty] | FALSE | FALSE | FALSE | 2 |  | FALSE |  | alu |  |  |  |  | FALSE |  |  |  | 1
LED strips en profielen | Courant B | BPR | SLIM | Led profiel Slimline | SLW15B-M2 | Profiel SLW15 zwart 2m matte plexi incl. toebeh | Profil SLW15 noir 2m plexi mat accessoires incl. | Profile SLW15 black 2m milky cover incl. acc. | st | 62.5347 |  |  | 5420076248949 | 7604 29 90 | EC002707 | Yes | 3 |  |  |  |  | 0.55 | 2000 | 22.6 | 15.66 | [5 empty] | 12 | 0 | IP20 | [5 empty] | Led profiel SLW15 in geanodiseerd aluminium AL6063 met zwarte poedercoating RAL9004. Complete kit met ledprofiel 2m en opaal cover in PC, 2 eindkappen zonder kabelingang, 2 eindkappen met kabelingang en 4 montagebeugels rvs L304 in een handige en stevige kartonnen koker. | Profile led SLW15 en aluminium anodisé AL6063 en finition noire RAL9004. Kit complet avec profile led de 2m, couvercle opale en PC, 2 embouts sans entrée de câble, 2 embouts avec entrée de câble et 4 supports de montage en acier inoxydable L304 dans un tube en carton robuste et résistant. | Led profile SLW15 in anodized aluminum AL6063 with black powder coating RAL9004. Complete kit with led profile 2m and milky cover in PC, 2 end caps without cable entry, 2 end caps with cable entry and 4 mounting brackets stainless steel L304 in a handy and sturdy cardboard tube. | https://www.integratech.be/led-strip/led-profiel/opbouw-sl/ | https://www.integratech.be/fr/ruban-led-bandeau-led/profile-led/apparent-sl/ | https://www.integratech.be/en/led-strip/led-strip-profile/structure-led-profile-sl/ | https://www.integratech.be/downloads/datasheets/SLW15B-M2-nl.pdf | https://www.integratech.be/downloads/datasheets/SLW15B-M2-fr.pdf | https://www.integratech.be/downloads/datasheets/SLW15B-M2-eng.pdf |  | https://www.integratech.be/downloads/pics/SLW15B-M2.jpg | [7 empty] | FALSE | FALSE | FALSE | 2 |  | FALSE |  | black RAL9004 |  |  |  |  | FALSE |  |  |  | 1
LED strips en profielen | Courant C | BPR | SLIM | Led profiel Slimline | SLW15W-M2 | Profiel SLW15 wit 2m matte plexi incl. toebehoren | Profil SLW15 blanc 2m plexi mat access inclus | Profile SLW15 white 2m milky cover incl. access | st | 62.5347 |  |  | 5420076248956 | 7604 29 90 | EC002707 | Yes | 3 |  |  |  |  | 0.55 | 2000 | 22.6 | 15.66 | [5 empty] | 12 | 0 | IP20 | [5 empty] | Led profiel SLW15 in geanodiseerd aluminium AL6063 met witte poedercoating RAL9016. Complete kit met ledprofiel 2m en opaal cover in PC, 2 eindkappen zonder kabelingang, 2 eindkappen met kabelingang en 4 montagebeugels rvs L304 in een handige en stevige kartonnen koker. | Profile led SLW15 en aluminium anodisé AL6063 en finition blanche RAL9016. Kit complet avec profile led de 2m, couvercle opale en PC, 2 embouts sans entrée de câble, 2 embouts avec entrée de câble et 4 supports de montage en acier inoxydable L304 dans un tube en carton robuste et résistant. | Led profile SLW15 in anodized aluminum AL6063 with white powder coating RAL9016. Complete kit with led profile 2m and milky cover in PC, 2 end caps without cable entry, 2 end caps with cable entry and 4 mounting brackets stainless steel L304 in a handy and sturdy cardboard tube. | https://www.integratech.be/led-strip/led-profiel/opbouw-sl/ | https://www.integratech.be/fr/ruban-led-bandeau-led/profile-led/apparent-sl/ | https://www.integratech.be/en/led-strip/led-strip-profile/structure-led-profile-sl/ | https://www.integratech.be/downloads/datasheets/SLW15W-M2-nl.pdf | https://www.integratech.be/downloads/datasheets/SLW15W-M2-fr.pdf | https://www.integratech.be/downloads/datasheets/SLW15W-M2-eng.pdf |  | https://www.integratech.be/downloads/pics/SLW15W-M2.jpg | [7 empty] | FALSE | FALSE | FALSE | 2 |  | FALSE |  | white RAL9016 |  |  |  |  | FALSE |  |  |  | 1
LED strips en profielen | Courant C | BPR | SLIM | Led profiel Slimline | SLW8A-M2 | Profiel SLW8 alu 2m matte plexi incl. toebehoren | Profil SLW8 alu 2m plexi mat accessoires inclus | Profile SLW8 alu 2m milky cover incl. Accessories | st | 54.7308 |  |  | 5420076248925 | 7604 29 90 | EC002707 | Yes | 3 |  |  |  |  | 0.55 | 2000 | 22.6 | 9.9 | [5 empty] | 12 | 0 | IP20 | [5 empty] | Led profiel SLW8 in geanodiseerd aluminium AL6063. Complete kit met ledprofiel 2m en opaal cover in PC, 2 eindkappen zonder kabelingang, 2 eindkappen met kabelingang en 4 montagebeugels rvs L304 in een handige en stevige kartonnen koker. | Profile led SLW8 en aluminium anodisé AL6063. Kit complet avec profile led de 2m, couvercle opale en PC, 2 embouts sans entrée de câble, 2 embouts avec entrée de câble et 4 supports de montage en acier inoxydable L304 dans un tube en carton robuste et résistant. | Led profile SLW8 in anodized aluminum AL6063. Complete kit with led profile 2m and milky cover in PC, 2 end caps without cable entry, 2 end caps with cable entry and 4 mounting brackets stainless steel L304 in a handy and sturdy cardboard tube. | https://www.integratech.be/led-strip/led-profiel/opbouw-sl/ | https://www.integratech.be/fr/ruban-led-bandeau-led/profile-led/apparent-sl/ | https://www.integratech.be/en/led-strip/led-strip-profile/structure-led-profile-sl/ | https://www.integratech.be/downloads/datasheets/SLW8A-M2-nl.pdf | https://www.integratech.be/downloads/datasheets/SLW8A-M2-fr.pdf | https://www.integratech.be/downloads/datasheets/SLW8A-M2-eng.pdf |  | https://www.integratech.be/downloads/pics/SLW8A-M2.jpg | [7 empty] | FALSE | FALSE | FALSE | 2 |  | FALSE |  | alu |  |  |  |  | FALSE |  |  |  | 1
LED strips en profielen | Courant B | BPR | SLIM | Led profiel Slimline | SLW8B-M2 | Profiel SLW8 zwart 2m matte plexi incl. toebehoren | Profil SLW8 noir 2m plexi mat accessoires inclus | Profile SLW8 black 2m milky incl. accessories | st | 54.7308 |  |  | 5420076248918 | 7604 29 90 | EC002707 | Yes | 3 |  |  |  |  | 0.55 | 2000 | 22.6 | 9.9 | [5 empty] | 12 | 0 | IP20 | [5 empty] | Led profiel SLW8 in geanodiseerd aluminium AL6063 met zwarte poedercoating RAL9004. Complete kit met ledprofiel 2m en opaal cover in PC, 2 eindkappen zonder kabelingang, 2 eindkappen met kabelingang en 4 montagebeugels rvs L304 in een handige en stevige kartonnen koker. | Profile led SLW8 en aluminium anodisé AL6063 en finition noire RAL9004. Kit complet avec profile led de 2m, couvercle opale en PC, 2 embouts sans entrée de câble, 2 embouts avec entrée de câble et 4 supports de montage en acier inoxydable L304 dans un tube en carton robuste et résistant. | Led profile SLW8 in anodized aluminum AL6063 with black powder coating RAL9004. Complete kit with led profile 2m and milky cover in PC, 2 end caps without cable entry, 2 end caps with cable entry and 4 mounting brackets stainless steel L304 in a handy and sturdy cardboard tube. | https://www.integratech.be/led-strip/led-profiel/opbouw-sl/ | https://www.integratech.be/fr/ruban-led-bandeau-led/profile-led/apparent-sl/ | https://www.integratech.be/en/led-strip/led-strip-profile/structure-led-profile-sl/ | https://www.integratech.be/downloads/datasheets/SLW8B-M2-nl.pdf | https://www.integratech.be/downloads/datasheets/SLW8B-M2-fr.pdf | https://www.integratech.be/downloads/datasheets/SLW8B-M2-eng.pdf |  | https://www.integratech.be/downloads/pics/SLW8B-M2.jpg | [7 empty] | FALSE | FALSE | FALSE | 2 |  | FALSE |  | black RAL9004 |  |  |  |  | FALSE |  |  |  | 1
LED strips en profielen | Courant C | BPR | SLIM | Led profiel Slimline | SLW8W-M2 | Profiel SLW8 wit 2m matte plexi incl. toebehoren | Profil SLW8 blanc 2m plexi mat accessoires inclus | Profile SLW8 white 2m milky incl. accessories | st | 54.7308 |  |  | 5420076248901 | 7604 29 90 | EC002707 | Yes | 3 |  |  |  |  | 0.55 | 2000 | 22.6 | 9.9 | [5 empty] | 12 | 0 | IP20 | [5 empty] | Led profiel SLW8 in geanodiseerd aluminium AL6063 met witte poedercoating RAL9016. Complete kit met ledprofiel 2m en opaal cover in PC, 2 eindkappen zonder kabelingang, 2 eindkappen met kabelingang en 4 montagebeugels rvs L304 in een handige en stevige kartonnen koker. | Profile led SLW8 en aluminium anodisé AL6063 en finition blanche RAL9016. Kit complet avec profile led de 2m, couvercle opale en PC, 2 embouts sans entrée de câble, 2 embouts avec entrée de câble et 4 supports de montage en acier inoxydable L304 dans un tube en carton robuste et résistant. | Led profile SLW8 in anodized aluminum AL6063 with white powder coating RAL9016. Complete kit with led profile 2m and milky cover in PC, 2 end caps without cable entry, 2 end caps with cable entry and 4 mounting brackets stainless steel L304 in a handy and sturdy cardboard tube. | https://www.integratech.be/led-strip/led-profiel/opbouw-sl/ | https://www.integratech.be/fr/ruban-led-bandeau-led/profile-led/apparent-sl/ | https://www.integratech.be/en/led-strip/led-strip-profile/structure-led-profile-sl/ | https://www.integratech.be/downloads/datasheets/SLW8W-M2-nl.pdf | https://www.integratech.be/downloads/datasheets/SLW8W-M2-fr.pdf | https://www.integratech.be/downloads/datasheets/SLW8W-M2-eng.pdf |  | https://www.integratech.be/downloads/pics/SLW8W-M2.jpg | [7 empty] | FALSE | FALSE | FALSE | 2 |  | FALSE |  | white RAL9016 |  |  |  |  | FALSE |  |  |  | 1
LED tracklights | Courant I | B | F1 | Tracklight F1 | F115DI-B3000 | Tracklight F1 15W 3000K CRI90 zwart intrack driver | Tracklight F1 15W 3000K CRI90 noir intrack driver | Tracklight F1 15W 3000K CRI90 black intrack driver | st | 117.2655 | 1425 | 95 | 5420076263362 | 9405 42 10 00 | EC001744 | Yes | 3 | 0.0661 | 456 |  |  | 0.55 | 196 | 62 | 130 | 62 |  | 200 | 70 | 150 | 30 | 0 | IP20 | 0,95 | 90 | 15 | 3000 | 30 | Richtbare railspot voor universele Eutrack 3-fase rail. Behuizing zwart RAL9004 uitgerust met Citizen ledchip met hoge kleurweergave CRI90 en Alanod reflector van 30° met een efficiëntie van 97%. Powergear railadapter met geïntegreerde flickr free Osram driver, niet dimbaar. Levensduur 50.000u L80B20, garantie 5 jaar. | Tracklight réglable pour rail triphasé universel Eutrack. Boîtier noir RAL9004 équipé avec puce LED Citizen à haut rendu des couleurs CRI90 et réflecteur Alanod de 30° avec un rendement de 97%. Adaptateur de rail Powergear avec driver Osram flickr free intégré, non dimmable. Durée de vie 50.000 heures L80B20, garantie 5 ans. | Adjustable track spot for universal Eutrack 3-phase track. Housing black RAL9004 equipped with Citizen LED chip with high color rendering CRI90 and Alanod reflector 30° with an efficiency of 97%. Powergear rail adapter with integrated flickr free Osram driver, not dimmable. Lifespan 50;000h L80B20, warranty 5 years. | https://www.integratech.be/led-track-light-rail-spot/f1/ | https://www.integratech.be/fr/track-light-projecteur-sur-rail/projecteur-sur-rail-f1/ | https://www.integratech.be/en/led-track-light/f1/ | https://www.integratech.be/downloads/datasheets/F115DI-B3000-nl.pdf | https://www.integratech.be/downloads/datasheets/F115DI-B3000-fr.pdf | https://www.integratech.be/downloads/datasheets/F115DI-B3000-eng.pdf | /downloads/photometric-data/f1.zip | https://www.integratech.be/downloads/pics/F115DI-B3000.jpg | https://www.integratech.be/downloads/pics/maatschetsen/F115DI-Dim.jpg |  | 7 | cob1202 | Citizen | -20~+45 | 198-265 | TRUE | FALSE | FALSE | 5 | inclusief driver (intern) | FALSE | 96 99 100 98 100 | black RAL9004 | 4,5 | no | 50.000 | L80B20 | FALSE |  |  |  | 1
LED tracklights | Courant I | B | F1 | Tracklight F1 | F115DI-B4000 | Tracklight F1 15W 4000K CRI90 zwart intrack driver | Tracklight F1 15W 4000K CRI90 noir intrack driver | Tracklight F1 15W 4000K CRI90 black intrack driver | st | 117.2655 | 1500 | 100 | 5420076263379 | 9405 42 10 00 | EC001744 | Yes | 3 | 0.0661 | 456 |  |  | 0.55 | 196 | 62 | 130 | 62 |  | 200 | 70 | 150 | 30 | 0 | IP20 | 0,95 | 90 | 15 | 4000 | 30 | Richtbare railspot voor universele Eutrack 3-fase rail. Behuizing zwart RAL9004 uitgerust met Citizen ledchip met hoge kleurweergave CRI90 en Alanod reflector van 30° met een efficiëntie van 97%. Powergear railadapter met geïntegreerde flickr free Osram driver, niet dimbaar. Levensduur 50.000u L80B20, garantie 5 jaar. | Tracklight réglable pour rail triphasé universel Eutrack. Boîtier noir RAL9004 équipé avec puce LED Citizen à haut rendu des couleurs CRI90 et réflecteur Alanod de 30° avec un rendement de 97%. Adaptateur de rail Powergear avec driver Osram flickr free intégré, non dimmable. Durée de vie 50.000 heures L80B20, garantie 5 ans. | Adjustable track spot for universal Eutrack 3-phase track. Housing black RAL9004 equipped with Citizen LED chip with high color rendering CRI90 and Alanod reflector 30° with an efficiency of 97%. Powergear rail adapter with integrated flickr free Osram driver, not dimmable. Lifespan 50;000h L80B20, warranty 5 years. | https://www.integratech.be/led-track-light-rail-spot/f1/ | https://www.integratech.be/fr/track-light-projecteur-sur-rail/projecteur-sur-rail-f1/ | https://www.integratech.be/en/led-track-light/f1/ | https://www.integratech.be/downloads/datasheets/F115DI-B4000-nl.pdf | https://www.integratech.be/downloads/datasheets/F115DI-B4000-fr.pdf | https://www.integratech.be/downloads/datasheets/F115DI-B4000-eng.pdf | /downloads/photometric-data/f1.zip | https://www.integratech.be/downloads/pics/F115DI-B4000.jpg | https://www.integratech.be/downloads/pics/maatschetsen/F115DI-Dim.jpg |  | 7 | cob1202 | Citizen | -20~+45 | 198-265 | TRUE | FALSE | FALSE | 5 | inclusief driver (intern) | FALSE | 96 99 100 98 100 | black RAL9004 | 4,5 | no | 50.000 | L80B20 | FALSE |  |  |  | 1
LED tracklights | Courant I | B | F1 | Tracklight F1 | F115DI-W3000 | Tracklight F1 15W 3000K CRI90 wit intrack driver | Tracklight F1 15W 3000K CRI90 blanc intrack driver | Tracklight F1 15W 3000K CRI90 white intrack driver | st | 117.2655 | 1425 | 95 | 5420076263386 | 9405 42 10 00 | EC001744 | Yes | 3 | 0.0661 | 456 |  |  | 0.55 | 196 | 62 | 130 | 62 |  | 200 | 70 | 150 | 30 | 0 | IP20 | 0,95 | 90 | 15 | 3000 | 30 | Richtbare railspot voor universele Eutrack 3-fase rail. Behuizing wit RAL9016 uitgerust met Citizen ledchip met hoge kleurweergave CRI90 en Alanod reflector van 30° met een efficiëntie van 97%. Powergear railadapter met geïntegreerde flickr free Osram driver, niet dimbaar. Levensduur 50.000u L80B20, garantie 5 jaar. | Tracklight réglable pour rail triphasé universel Eutrack. Boîtier blanc RAL9016 équipé avec puce LED Citizen à haut rendu des couleurs CRI90 et réflecteur Alanod de 30° avec un rendement de 97%. Adaptateur de rail Powergear avec driver Osram flickr free intégré, non dimmable. Durée de vie 50.000 heures L80B20, garantie 5 ans. | Adjustable track spot for universal Eutrack 3-phase track. Housing white RAL9016 equipped with Citizen LED chip with high color rendering CRI90 and Alanod reflector 30° with an efficiency of 97%. Powergear rail adapter with integrated flickr free Osram driver, not dimmable. Lifespan 50;000h L80B20, warranty 5 years. | https://www.integratech.be/led-track-light-rail-spot/f1/ | https://www.integratech.be/fr/track-light-projecteur-sur-rail/projecteur-sur-rail-f1/ | https://www.integratech.be/en/led-track-light/f1/ | https://www.integratech.be/downloads/datasheets/F115DI-W3000-nl.pdf | https://www.integratech.be/downloads/datasheets/F115DI-W3000-fr.pdf | https://www.integratech.be/downloads/datasheets/F115DI-W3000-eng.pdf | /downloads/photometric-data/f1.zip | https://www.integratech.be/downloads/pics/F115DI-W3000.jpg | https://www.integratech.be/downloads/pics/maatschetsen/F115DI-Dim.jpg |  | 7 | cob1202 | Citizen | -20~+45 | 198-265 | TRUE | FALSE | FALSE | 5 | inclusief driver (intern) | FALSE | 96 99 100 98 100 | white RAL9016 | 4,5 | no | 50.000 | L80B20 | FALSE |  |  |  | 1
LED tracklights | Courant I | B | F1 | Tracklight F1 | F115DI-W4000 | Tracklight F1 15W 4000K CRI90 wit intrack driver | Tracklight F1 15W 4000K CRI90 blanc intrack driver | Tracklight F1 15W 4000K CRI90 white intrack driver | st | 117.2655 | 1500 | 100 | 5420076263409 | 9405 42 10 00 | EC001744 | Yes | 3 | 0.0661 | 456 |  |  | 0.55 | 196 | 62 | 130 | 62 |  | 200 | 70 | 150 | 30 | 0 | IP20 | 0,95 | 90 | 15 | 4000 | 30 | Richtbare railspot voor universele Eutrack 3-fase rail. Behuizing wit RAL9016 uitgerust met Citizen ledchip met hoge kleurweergave CRI90 en Alanod reflector van 30° met een efficiëntie van 97%. Powergear railadapter met geïntegreerde flickr free Osram driver, niet dimbaar. Levensduur 50.000u L80B20, garantie 5 jaar. | Tracklight réglable pour rail triphasé universel Eutrack. Boîtier blanc RAL9016 équipé avec puce LED Citizen à haut rendu des couleurs CRI90 et réflecteur Alanod de 30° avec un rendement de 97%. Adaptateur de rail Powergear avec driver Osram flickr free intégré, non dimmable. Durée de vie 50.000 heures L80B20, garantie 5 ans. | Adjustable track spot for universal Eutrack 3-phase track. Housing white RAL9016 equipped with Citizen LED chip with high color rendering CRI90 and Alanod reflector 30° with an efficiency of 97%. Powergear rail adapter with integrated flickr free Osram driver, not dimmable. Lifespan 50;000h L80B20, warranty 5 years. | https://www.integratech.be/led-track-light-rail-spot/f1/ | https://www.integratech.be/fr/track-light-projecteur-sur-rail/projecteur-sur-rail-f1/ | https://www.integratech.be/en/led-track-light/f1/ | https://www.integratech.be/downloads/datasheets/F115DI-W4000-nl.pdf | https://www.integratech.be/downloads/datasheets/F115DI-W4000-fr.pdf | https://www.integratech.be/downloads/datasheets/F115DI-W4000-eng.pdf | /downloads/photometric-data/f1.zip | https://www.integratech.be/downloads/pics/F115DI-W4000.jpg | https://www.integratech.be/downloads/pics/maatschetsen/F115DI-Dim.jpg |  | 7 | cob1202 | Citizen | -20~+45 | 198-265 | TRUE | FALSE | FALSE | 5 | inclusief driver (intern) | FALSE | 96 99 100 98 100 | white RAL9016 | 4,5 | no | 50.000 | L80B20 | FALSE |  |  |  | 1
LED tracklights | Courant I | B | F1 | Tracklight F1 | F125DI-B3000 | Tracklight F1 25W 3000K CRI90 zwart intrack driver | Tracklight F1 25W 3000K CRI90 noir intrack driver | Tracklight F1 25W 3000K CRI90 black intrack driver | st | 162.8779 | 2375 | 95 | 5420076263416 | 9405 42 10 00 | EC001744 | Yes | 3 | 0.0661 | 456 |  |  | 1.15 | 226.5 | 90 | 178 | 90 |  | 230 | 100 | 200 | 16 | 0 | IP20 | 0,95 | 90 | 25 | 3000 | 30 | Richtbare railspot voor universele Eutrack 3-fase rail. Behuizing zwart RAL9004 uitgerust met Citizen ledchip met hoge kleurweergave CRI90 en Alanod reflector van 30° met een efficiëntie van 97%. Powergear railadapter met geïntegreerde flickr free Osram driver, niet dimbaar. Levensduur 50.000u L80B20, garantie 5 jaar. | Tracklight réglable pour rail triphasé universel Eutrack. Boîtier noir RAL9004 équipé avec puce LED Citizen à haut rendu des couleurs CRI90 et réflecteur Alanod de 30° avec un rendement de 97%. Adaptateur de rail Powergear avec driver Osram flickr free intégré, non dimmable. Durée de vie 50.000 heures L80B20, garantie 5 ans. | Adjustable track spot for universal Eutrack 3-phase track. Housing black RAL9004 equipped with Citizen LED chip with high color rendering CRI90 and Alanod reflector 30° with an efficiency of 97%. Powergear rail adapter with integrated flickr free Osram driver, not dimmable. Lifespan 50;000h L80B20, warranty 5 years. | https://www.integratech.be/led-track-light-rail-spot/f1/ | https://www.integratech.be/fr/track-light-projecteur-sur-rail/projecteur-sur-rail-f1/ | https://www.integratech.be/en/led-track-light/f1/ | https://www.integratech.be/downloads/datasheets/F125DI-B3000-nl.pdf | https://www.integratech.be/downloads/datasheets/F125DI-B3000-fr.pdf | https://www.integratech.be/downloads/datasheets/F125DI-B3000-eng.pdf | /downloads/photometric-data/f1.zip | https://www.integratech.be/downloads/pics/F125DI-B3000.jpg | https://www.integratech.be/downloads/pics/maatschetsen/F1235DI-Dim.jpg |  | 7 | cob1202 | Citizen | -20~+45 | 200-240 | TRUE | FALSE | FALSE | 5 | inclusief driver (intern) | FALSE | 96 99 100 98 100 | black RAL9004 | 4,5 | no | 50.000 | L80B20 | FALSE |  |  |  | 1
LED tracklights | Courant I | B | F1 | Tracklight F1 | F125DI-B4000 | Tracklight F1 25W 4000K CRI90 zwart intrack driver | Tracklight F1 25W 4000K CRI90 noir intrack driver | Tracklight F1 25W 4000K CRI90 black intrack driver | st | 162.8779 | 2500 | 100 | 5420076263423 | 9405 42 10 00 | EC001744 | Yes | 3 | 0.0661 | 456 |  |  | 1.15 | 226.5 | 90 | 178 | 90 |  | 230 | 100 | 200 | 16 | 0 | IP20 | 0,95 | 90 | 25 | 4000 | 30 | Richtbare railspot voor universele Eutrack 3-fase rail. Behuizing zwart RAL9004 uitgerust met Citizen ledchip met hoge kleurweergave CRI90 en Alanod reflector van 30° met een efficiëntie van 97%. Powergear railadapter met geïntegreerde flickr free Osram driver, niet dimbaar. Levensduur 50.000u L80B20, garantie 5 jaar. | Tracklight réglable pour rail triphasé universel Eutrack. Boîtier noir RAL9004 équipé avec puce LED Citizen à haut rendu des couleurs CRI90 et réflecteur Alanod de 30° avec un rendement de 97%. Adaptateur de rail Powergear avec driver Osram flickr free intégré, non dimmable. Durée de vie 50.000 heures L80B20, garantie 5 ans. | Adjustable track spot for universal Eutrack 3-phase track. Housing black RAL9004 equipped with Citizen LED chip with high color rendering CRI90 and Alanod reflector 30° with an efficiency of 97%. Powergear rail adapter with integrated flickr free Osram driver, not dimmable. Lifespan 50;000h L80B20, warranty 5 years. | https://www.integratech.be/led-track-light-rail-spot/f1/ | https://www.integratech.be/fr/track-light-projecteur-sur-rail/projecteur-sur-rail-f1/ | https://www.integratech.be/en/led-track-light/f1/ | https://www.integratech.be/downloads/datasheets/F125DI-B4000-nl.pdf | https://www.integratech.be/downloads/datasheets/F125DI-B4000-fr.pdf | https://www.integratech.be/downloads/datasheets/F125DI-B4000-eng.pdf | /downloads/photometric-data/f1.zip | https://www.integratech.be/downloads/pics/F125DI-B4000.jpg | https://www.integratech.be/downloads/pics/maatschetsen/F1235DI-Dim.jpg |  | 7 | cob1202 | Citizen | -20~+45 | 200-240 | TRUE | FALSE | FALSE | 5 | inclusief driver (intern) | FALSE | 96 99 100 98 100 | black RAL9004 | 4,5 | no | 50.000 | L80B20 | FALSE |  |  |  | 1
LED tracklights | Courant I | B | F1 | Tracklight F1 | F125DI-W3000 | Tracklight F1 25W 3000K CRI90 wit intrack driver | Tracklight F1 25W 3000K CRI90 blanc intrack driver | Tracklight F1 25W 3000K CRI90 white intrack driver | st | 162.8779 | 2375 | 95 | 5420076263430 | 9405 42 10 00 | EC001744 | Yes | 3 | 0.0661 | 456 |  |  | 1.15 | 226.5 | 90 | 178 | 90 |  | 230 | 100 | 200 | 16 | 0 | IP20 | 0,95 | 90 | 25 | 3000 | 30 | Richtbare railspot voor universele Eutrack 3-fase rail. Behuizing wit RAL9016 uitgerust met Citizen ledchip met hoge kleurweergave CRI90 en Alanod reflector van 30° met een efficiëntie van 97%. Powergear railadapter met geïntegreerde flickr free Osram driver, niet dimbaar. Levensduur 50.000u L80B20, garantie 5 jaar. | Tracklight réglable pour rail triphasé universel Eutrack. Boîtier blanc RAL9016 équipé avec puce LED Citizen à haut rendu des couleurs CRI90 et réflecteur Alanod de 30° avec un rendement de 97%. Adaptateur de rail Powergear avec driver Osram flickr free intégré, non dimmable. Durée de vie 50.000 heures L80B20, garantie 5 ans. | Adjustable track spot for universal Eutrack 3-phase track. Housing white RAL9016 equipped with Citizen LED chip with high color rendering CRI90 and Alanod reflector 30° with an efficiency of 97%. Powergear rail adapter with integrated flickr free Osram driver, not dimmable. Lifespan 50;000h L80B20, warranty 5 years. | https://www.integratech.be/led-track-light-rail-spot/f1/ | https://www.integratech.be/fr/track-light-projecteur-sur-rail/projecteur-sur-rail-f1/ | https://www.integratech.be/en/led-track-light/f1/ | https://www.integratech.be/downloads/datasheets/F125DI-W3000-nl.pdf | https://www.integratech.be/downloads/datasheets/F125DI-W3000-fr.pdf | https://www.integratech.be/downloads/datasheets/F125DI-W3000-eng.pdf | /downloads/photometric-data/f1.zip | https://www.integratech.be/downloads/pics/F125DI-W3000.jpg | https://www.integratech.be/downloads/pics/maatschetsen/F1235DI-Dim.jpg |  | 7 | cob1202 | Citizen | -20~+45 | 200-240 | TRUE | FALSE | FALSE | 5 | inclusief driver (intern) | FALSE | 96 99 100 98 100 | white RAL9016 | 4,5 | no | 50.000 | L80B20 | FALSE |  |  |  | 1
LED tracklights | Courant I | B | F1 | Tracklight F1 | F125DI-W4000 | Tracklight F1 25W 4000K CRI90 wit intrack driver | Tracklight F1 25W 4000K CRI90 blanc intrack driver | Tracklight F1 25W 4000K CRI90 white intrack driver | st | 162.8779 | 2500 | 100 | 5420076263447 | 9405 42 10 00 | EC001744 | Yes | 3 | 0.0661 | 456 |  |  | 1.15 | 226.5 | 90 | 178 | 90 |  | 230 | 100 | 200 | 16 | 0 | IP20 | 0,95 | 90 | 25 | 4000 | 30 | Richtbare railspot voor universele Eutrack 3-fase rail. Behuizing wit RAL9016 uitgerust met Citizen ledchip met hoge kleurweergave CRI90 en Alanod reflector van 30° met een efficiëntie van 97%. Powergear railadapter met geïntegreerde flickr free Osram driver, niet dimbaar. Levensduur 50.000u L80B20, garantie 5 jaar. | Tracklight réglable pour rail triphasé universel Eutrack. Boîtier blanc RAL9016 équipé avec puce LED Citizen à haut rendu des couleurs CRI90 et réflecteur Alanod de 30° avec un rendement de 97%. Adaptateur de rail Powergear avec driver Osram flickr free intégré, non dimmable. Durée de vie 50.000 heures L80B20, garantie 5 ans. | Adjustable track spot for universal Eutrack 3-phase track. Housing white RAL9016 equipped with Citizen LED chip with high color rendering CRI90 and Alanod reflector 30° with an efficiency of 97%. Powergear rail adapter with integrated flickr free Osram driver, not dimmable. Lifespan 50;000h L80B20, warranty 5 years. | https://www.integratech.be/led-track-light-rail-spot/f1/ | https://www.integratech.be/fr/track-light-projecteur-sur-rail/projecteur-sur-rail-f1/ | https://www.integratech.be/en/led-track-light/f1/ | https://www.integratech.be/downloads/datasheets/F125DI-W4000-nl.pdf | https://www.integratech.be/downloads/datasheets/F125DI-W4000-fr.pdf | https://www.integratech.be/downloads/datasheets/F125DI-W4000-eng.pdf | /downloads/photometric-data/f1.zip | https://www.integratech.be/downloads/pics/F125DI-W4000.jpg | https://www.integratech.be/downloads/pics/maatschetsen/F1235DI-Dim.jpg |  | 7 | cob1202 | Citizen | -20~+45 | 200-240 | TRUE | FALSE | FALSE | 5 | inclusief driver (intern) | FALSE | 96 99 100 98 100 | white RAL9016 | 4,5 | no | 50.000 | L80B20 | FALSE |  |  |  | 1
LED tracklights | Courant I | B | F1 | Tracklight F1 | F135DI-B3000 | Tracklight F1 35W 3000K CRI90 zwart intrack driver | Tracklight F1 35W 3000K CRI90 noir intrack driver | Tracklight F1 35W 3000K CRI90 black intrack driver | st | 182.4084 | 3325 | 95 | 5420076263454 | 9405 42 10 00 | EC001744 | Yes | 3 | 0.0661 | 456 |  |  | 1.15 | 226.5 | 90 | 178 | 90 |  | 230 | 100 | 200 | 16 | 0 | IP20 | 0,95 | 90 | 35 | 3000 | 30 | Richtbare railspot voor universele Eutrack 3-fase rail. Behuizing zwart RAL9004 uitgerust met Citizen ledchip met hoge kleurweergave CRI90 en Alanod reflector van 30° met een efficiëntie van 97%. Powergear railadapter met geïntegreerde flickr free Osram driver, niet dimbaar. Levensduur 50.000u L80B20, garantie 5 jaar. | Tracklight réglable pour rail triphasé universel Eutrack. Boîtier noir RAL9004 équipé avec puce LED Citizen à haut rendu des couleurs CRI90 et réflecteur Alanod de 30° avec un rendement de 97%. Adaptateur de rail Powergear avec driver Osram flickr free intégré, non dimmable. Durée de vie 50.000 heures L80B20, garantie 5 ans. | Adjustable track spot for universal Eutrack 3-phase track. Housing black RAL9004 equipped with Citizen LED chip with high color rendering CRI90 and Alanod reflector 30° with an efficiency of 97%. Powergear rail adapter with integrated flickr free Osram driver, not dimmable. Lifespan 50;000h L80B20, warranty 5 years. | https://www.integratech.be/led-track-light-rail-spot/f1/ | https://www.integratech.be/fr/track-light-projecteur-sur-rail/projecteur-sur-rail-f1/ | https://www.integratech.be/en/led-track-light/f1/ | https://www.integratech.be/downloads/datasheets/F135DI-B3000-nl.pdf | https://www.integratech.be/downloads/datasheets/F135DI-B3000-fr.pdf | https://www.integratech.be/downloads/datasheets/F135DI-B3000-eng.pdf | /downloads/photometric-data/f1.zip | https://www.integratech.be/downloads/pics/F135DI-B3000.jpg | https://www.integratech.be/downloads/pics/maatschetsen/F1235DI-Dim.jpg |  | 7 | cob1202 | Citizen | -20~+45 | 220-240 | TRUE | FALSE | FALSE |  | inclusief driver (intern) | FALSE | 96 99 100 98 100 | black RAL9004 | 4,5 | no | 50.000 | L80B20 | FALSE |  |  |  | 1
LED tracklights | Courant I | B | F1 | Tracklight F1 | F135DI-B4000 | Tracklight F1 35W 4000K CRI90 zwart intrack driver | Tracklight F1 35W 4000K CRI90 noir intrack driver | Tracklight F1 35W 4000K CRI90 black intrack driver | st | 182.4084 | 3500 | 100 | 5420076263461 | 9405 42 10 00 | EC001744 | Yes | 3 | 0.0661 | 456 |  |  | 1.15 | 226.5 | 90 | 178 | 90 |  | 230 | 100 | 200 | 16 | 0 | IP20 | 0,95 | 90 | 35 | 4000 | 30 | Richtbare railspot voor universele Eutrack 3-fase rail. Behuizing zwart RAL9004 uitgerust met Citizen ledchip met hoge kleurweergave CRI90 en Alanod reflector van 30° met een efficiëntie van 97%. Powergear railadapter met geïntegreerde flickr free Osram driver, niet dimbaar. Levensduur 50.000u L80B20, garantie 5 jaar. | Tracklight réglable pour rail triphasé universel Eutrack. Boîtier noir RAL9004 équipé avec puce LED Citizen à haut rendu des couleurs CRI90 et réflecteur Alanod de 30° avec un rendement de 97%. Adaptateur de rail Powergear avec driver Osram flickr free intégré, non dimmable. Durée de vie 50.000 heures L80B20, garantie 5 ans. | Adjustable track spot for universal Eutrack 3-phase track. Housing black RAL9004 equipped with Citizen LED chip with high color rendering CRI90 and Alanod reflector 30° with an efficiency of 97%. Powergear rail adapter with integrated flickr free Osram driver, not dimmable. Lifespan 50;000h L80B20, warranty 5 years. | https://www.integratech.be/led-track-light-rail-spot/f1/ | https://www.integratech.be/fr/track-light-projecteur-sur-rail/projecteur-sur-rail-f1/ | https://www.integratech.be/en/led-track-light/f1/ | https://www.integratech.be/downloads/datasheets/F135DI-B4000-nl.pdf | https://www.integratech.be/downloads/datasheets/F135DI-B4000-fr.pdf | https://www.integratech.be/downloads/datasheets/F135DI-B4000-eng.pdf | /downloads/photometric-data/f1.zip | https://www.integratech.be/downloads/pics/F135DI-B4000.jpg | https://www.integratech.be/downloads/pics/maatschetsen/F1235DI-Dim.jpg |  | 7 | cob1202 | Citizen | -20~+45 | 220-240 | TRUE | FALSE | FALSE |  | inclusief driver (intern) | FALSE | 96 99 100 98 100 | black RAL9004 | 4,5 | no | 50.000 | L80B20 | FALSE |  |  |  | 1
LED tracklights | Courant I | B | F1 | Tracklight F1 | F135DI-W3000 | Tracklight F1 35W 3000K CRI90 wit intrack driver | Tracklight F1 35W 3000K CRI90 blanc intrack driver | Tracklight F1 35W 3000K CRI90 white intrack driver | st | 182.4084 | 3325 | 95 | 5420076263478 | 9405 42 10 00 | EC001744 | Yes | 3 | 0.0661 | 456 |  |  | 1.15 | 226.5 | 90 | 178 | 90 |  | 230 | 100 | 200 | 16 | 0 | IP20 | 0,95 | 90 | 35 | 3000 | 30 | Richtbare railspot voor universele Eutrack 3-fase rail. Behuizing wit RAL9016 uitgerust met Citizen ledchip met hoge kleurweergave CRI90 en Alanod reflector van 30° met een efficiëntie van 97%. Powergear railadapter met geïntegreerde flickr free Osram driver, niet dimbaar. Levensduur 50.000u L80B20, garantie 5 jaar. | Tracklight réglable pour rail triphasé universel Eutrack. Boîtier blanc RAL9016 équipé avec puce LED Citizen à haut rendu des couleurs CRI90 et réflecteur Alanod de 30° avec un rendement de 97%. Adaptateur de rail Powergear avec driver Osram flickr free intégré, non dimmable. Durée de vie 50.000 heures L80B20, garantie 5 ans. | Adjustable track spot for universal Eutrack 3-phase track. Housing white RAL9016 equipped with Citizen LED chip with high color rendering CRI90 and Alanod reflector 30° with an efficiency of 97%. Powergear rail adapter with integrated flickr free Osram driver, not dimmable. Lifespan 50;000h L80B20, warranty 5 years. | https://www.integratech.be/led-track-light-rail-spot/f1/ | https://www.integratech.be/fr/track-light-projecteur-sur-rail/projecteur-sur-rail-f1/ | https://www.integratech.be/en/led-track-light/f1/ | https://www.integratech.be/downloads/datasheets/F135DI-W3000-nl.pdf | https://www.integratech.be/downloads/datasheets/F135DI-W3000-fr.pdf | https://www.integratech.be/downloads/datasheets/F135DI-W3000-eng.pdf | /downloads/photometric-data/f1.zip | https://www.integratech.be/downloads/pics/F135DI-W3000.jpg | https://www.integratech.be/downloads/pics/maatschetsen/F1235DI-Dim.jpg |  | 7 | cob1202 | Citizen | -20~+45 | 220-240 | TRUE | FALSE | FALSE |  | inclusief driver (intern) | FALSE | 96 99 100 98 100 | white RAL9016 | 4,5 | no | 50.000 | L80B20 | FALSE |  |  |  | 1
LED tracklights | Courant I | B | F1 | Tracklight F1 | F135DI-W4000 | Tracklight F1 35W 4000K CRI90 wit intrack driver | Tracklight F1 35W 4000K CRI90 blanc intrack driver | Tracklight F1 35W 4000K CRI90 white intrack driver | st | 182.4084 | 3500 | 100 | 5420076263492 | 9405 42 10 00 | EC001744 | Yes | 3 | 0.0661 | 456 |  |  | 1.15 | 226.5 | 90 | 178 | 90 |  | 230 | 100 | 200 | 16 | 0 | IP20 | 0,95 | 90 | 35 | 4000 | 30 | Richtbare railspot voor universele Eutrack 3-fase rail. Behuizing wit RAL9016 uitgerust met Citizen ledchip met hoge kleurweergave CRI90 en Alanod reflector van 30° met een efficiëntie van 97%. Powergear railadapter met geïntegreerde flickr free Osram driver, niet dimbaar. Levensduur 50.000u L80B20, garantie 5 jaar. | Tracklight réglable pour rail triphasé universel Eutrack. Boîtier blanc RAL9016 équipé avec puce LED Citizen à haut rendu des couleurs CRI90 et réflecteur Alanod de 30° avec un rendement de 97%. Adaptateur de rail Powergear avec driver Osram flickr free intégré, non dimmable. Durée de vie 50.000 heures L80B20, garantie 5 ans. | Adjustable track spot for universal Eutrack 3-phase track. Housing white RAL9016 equipped with Citizen LED chip with high color rendering CRI90 and Alanod reflector 30° with an efficiency of 97%. Powergear rail adapter with integrated flickr free Osram driver, not dimmable. Lifespan 50;000h L80B20, warranty 5 years. | https://www.integratech.be/led-track-light-rail-spot/f1/ | https://www.integratech.be/fr/track-light-projecteur-sur-rail/projecteur-sur-rail-f1/ | https://www.integratech.be/en/led-track-light/f1/ | https://www.integratech.be/downloads/datasheets/F135DI-W4000-nl.pdf | https://www.integratech.be/downloads/datasheets/F135DI-W4000-fr.pdf | https://www.integratech.be/downloads/datasheets/F135DI-W4000-eng.pdf | /downloads/photometric-data/f1.zip | https://www.integratech.be/downloads/pics/F135DI-W4000.jpg | https://www.integratech.be/downloads/pics/maatschetsen/F1235DI-Dim.jpg |  | 7 | cob1202 | Citizen | -20~+45 | 220-240 | TRUE | FALSE | FALSE |  | inclusief driver (intern) | FALSE | 96 99 100 98 100 | white RAL9016 | 4,5 | no | 50.000 | L80B20 | FALSE |  |  |  | 1
LED tracklights | Courant I | B | F1 | Tracklight F1 | F145DI-B3000 | Tracklight F1 45W 3000K CRI90 zwart intrack driver | Tracklight F1 45W 3000K CRI90 noir intrack driver | Tracklight F1 45W 3000K CRI90 black intrack driver | st | 234.531 | 4275 | 95 | 5420076263508 | 9405 42 10 00 | EC001744 | Yes | 3 | 0.0661 | 456 |  |  | 1.4 | 236.5 | 110 | 204 | 110 |  | 250 | 120 | 220 | 12 | 0 | IP20 | 0,95 | 90 | 45 | 3000 | 30 | Richtbare railspot voor universele Eutrack 3-fase rail. Behuizing zwart RAL9004 uitgerust met Citizen ledchip met hoge kleurweergave CRI90 en Alanod reflector van 30° met een efficiëntie van 97%. Powergear railadapter met geïntegreerde flickr free Osram driver, niet dimbaar. Levensduur 50.000u L80B20, garantie 5 jaar. | Tracklight réglable pour rail triphasé universel Eutrack. Boîtier noir RAL9004 équipé avec puce LED Citizen à haut rendu des couleurs CRI90 et réflecteur Alanod de 30° avec un rendement de 97%. Adaptateur de rail Powergear avec driver Osram flickr free intégré, non dimmable. Durée de vie 50.000 heures L80B20, garantie 5 ans. | Adjustable track spot for universal Eutrack 3-phase track. Housing black RAL9004 equipped with Citizen LED chip with high color rendering CRI90 and Alanod reflector 30° with an efficiency of 97%. Powergear rail adapter with integrated flickr free Osram driver, not dimmable. Lifespan 50;000h L80B20, warranty 5 years. | https://www.integratech.be/led-track-light-rail-spot/f1/ | https://www.integratech.be/fr/track-light-projecteur-sur-rail/projecteur-sur-rail-f1/ | https://www.integratech.be/en/led-track-light/f1/ | https://www.integratech.be/downloads/datasheets/F145DI-B3000-nl.pdf | https://www.integratech.be/downloads/datasheets/F145DI-B3000-fr.pdf | https://www.integratech.be/downloads/datasheets/F145DI-B3000-eng.pdf | /downloads/photometric-data/f1.zip | https://www.integratech.be/downloads/pics/F145DI-B3000.jpg | https://www.integratech.be/downloads/pics/maatschetsen/F145DI-Dim.jpg |  | 7 | cob1202 | Citizen | -20~+45 | 220-240 | TRUE | FALSE | FALSE |  | inclusief driver (intern) | FALSE | 96 99 100 98 100 | black RAL9004 | 4,5 | no | 50.000 | L80B20 | FALSE |  |  |  | 1
LED tracklights | Courant I | B | F1 | Tracklight F1 | F145DI-B4000 | Tracklight F1 45W 4000K CRI90 zwart intrack driver | Tracklight F1 45W 4000K CRI90 noir intrack driver | Tracklight F1 45W 4000K CRI90 black intrack driver | st | 234.531 | 4500 | 100 | 5420076263515 | 9405 42 10 00 | EC001744 | Yes | 3 | 0.0661 | 456 |  |  | 1.4 | 236.5 | 110 | 204 | 110 |  | 250 | 120 | 220 | 12 | 0 | IP20 | 0,95 | 90 | 45 | 4000 | 30 | Richtbare railspot voor universele Eutrack 3-fase rail. Behuizing zwart RAL9004 uitgerust met Citizen ledchip met hoge kleurweergave CRI90 en Alanod reflector van 30° met een efficiëntie van 97%. Powergear railadapter met geïntegreerde flickr free Osram driver, niet dimbaar. Levensduur 50.000u L80B20, garantie 5 jaar. | Tracklight réglable pour rail triphasé universel Eutrack. Boîtier noir RAL9004 équipé avec puce LED Citizen à haut rendu des couleurs CRI90 et réflecteur Alanod de 30° avec un rendement de 97%. Adaptateur de rail Powergear avec driver Osram flickr free intégré, non dimmable. Durée de vie 50.000 heures L80B20, garantie 5 ans. | Adjustable track spot for universal Eutrack 3-phase track. Housing black RAL9004 equipped with Citizen LED chip with high color rendering CRI90 and Alanod reflector 30° with an efficiency of 97%. Powergear rail adapter with integrated flickr free Osram driver, not dimmable. Lifespan 50;000h L80B20, warranty 5 years. | https://www.integratech.be/led-track-light-rail-spot/f1/ | https://www.integratech.be/fr/track-light-projecteur-sur-rail/projecteur-sur-rail-f1/ | https://www.integratech.be/en/led-track-light/f1/ | https://www.integratech.be/downloads/datasheets/F145DI-B4000-nl.pdf | https://www.integratech.be/downloads/datasheets/F145DI-B4000-fr.pdf | https://www.integratech.be/downloads/datasheets/F145DI-B4000-eng.pdf | /downloads/photometric-data/f1.zip | https://www.integratech.be/downloads/pics/F145DI-B4000.jpg | https://www.integratech.be/downloads/pics/maatschetsen/F145DI-Dim.jpg |  | 7 | cob1202 | Citizen | -20~+45 | 220-240 | TRUE | FALSE | FALSE |  | inclusief driver (intern) | FALSE | 96 99 100 98 100 | black RAL9004 | 4,5 | no | 50.000 | L80B20 | FALSE |  |  |  | 1
LED tracklights | Courant I | B | F1 | Tracklight F1 | F145DI-W3000 | Tracklight F1 45W 3000K CRI90 wit intrack driver | Tracklight F1 45W 3000K CRI90 blanc intrack driver | Tracklight F1 45W 3000K CRI90 white intrack driver | st | 234.531 | 4275 | 95 | 5420076263539 | 9405 42 10 00 | EC001744 | Yes | 3 | 0.0661 | 456 |  |  | 1.4 | 236.5 | 110 | 204 | 110 |  | 250 | 120 | 220 | 12 | 0 | IP20 | 0,95 | 90 | 45 | 3000 | 30 | Richtbare railspot voor universele Eutrack 3-fase rail. Behuizing wit RAL9016 uitgerust met Citizen ledchip met hoge kleurweergave CRI90 en Alanod reflector van 30° met een efficiëntie van 97%. Powergear railadapter met geïntegreerde flickr free Osram driver, niet dimbaar. Levensduur 50.000u L80B20, garantie 5 jaar. | Tracklight réglable pour rail triphasé universel Eutrack. Boîtier blanc RAL9016 équipé avec puce LED Citizen à haut rendu des couleurs CRI90 et réflecteur Alanod de 30° avec un rendement de 97%. Adaptateur de rail Powergear avec driver Osram flickr free intégré, non dimmable. Durée de vie 50.000 heures L80B20, garantie 5 ans. | Adjustable track spot for universal Eutrack 3-phase track. Housing white RAL9016 equipped with Citizen LED chip with high color rendering CRI90 and Alanod reflector 30° with an efficiency of 97%. Powergear rail adapter with integrated flickr free Osram driver, not dimmable. Lifespan 50;000h L80B20, warranty 5 years. | https://www.integratech.be/led-track-light-rail-spot/f1/ | https://www.integratech.be/fr/track-light-projecteur-sur-rail/projecteur-sur-rail-f1/ | https://www.integratech.be/en/led-track-light/f1/ | https://www.integratech.be/downloads/datasheets/F145DI-W3000-nl.pdf | https://www.integratech.be/downloads/datasheets/F145DI-W3000-fr.pdf | https://www.integratech.be/downloads/datasheets/F145DI-W3000-eng.pdf | /downloads/photometric-data/f1.zip | https://www.integratech.be/downloads/pics/F145DI-W3000.jpg | https://www.integratech.be/downloads/pics/maatschetsen/F145DI-Dim.jpg |  | 7 | cob1202 | Citizen | -20~+45 | 220-240 | TRUE | FALSE | FALSE |  | inclusief driver (intern) | FALSE | 96 99 100 98 100 | white RAL9016 | 4,5 | no | 50.000 | L80B20 | FALSE |  |  |  | 1
LED tracklights | Courant I | B | F1 | Tracklight F1 | F145DI-W4000 | Tracklight F1 45W 4000K CRI90 wit intrack driver | Tracklight F1 45W 4000K CRI90 blanc intrack driver | Tracklight F1 45W 4000K CRI90 white intrack driver | st | 234.531 | 4500 | 100 | 5420076263546 | 9405 42 10 00 | EC001744 | Yes | 3 | 0.0661 | 456 |  |  | 1.4 | 236.5 | 110 | 204 | 110 |  | 250 | 120 | 220 | 12 | 0 | IP20 | 0,95 | 90 | 45 | 4000 | 30 | Richtbare railspot voor universele Eutrack 3-fase rail. Behuizing wit RAL9016 uitgerust met Citizen ledchip met hoge kleurweergave CRI90 en Alanod reflector van 30° met een efficiëntie van 97%. Powergear railadapter met geïntegreerde flickr free Osram driver, niet dimbaar. Levensduur 50.000u L80B20, garantie 5 jaar. | Tracklight réglable pour rail triphasé universel Eutrack. Boîtier blanc RAL9016 équipé avec puce LED Citizen à haut rendu des couleurs CRI90 et réflecteur Alanod de 30° avec un rendement de 97%. Adaptateur de rail Powergear avec driver Osram flickr free intégré, non dimmable. Durée de vie 50.000 heures L80B20, garantie 5 ans. | Adjustable track spot for universal Eutrack 3-phase track. Housing white RAL9016 equipped with Citizen LED chip with high color rendering CRI90 and Alanod reflector 30° with an efficiency of 97%. Powergear rail adapter with integrated flickr free Osram driver, not dimmable. Lifespan 50;000h L80B20, warranty 5 years. | https://www.integratech.be/led-track-light-rail-spot/f1/ | https://www.integratech.be/fr/track-light-projecteur-sur-rail/projecteur-sur-rail-f1/ | https://www.integratech.be/en/led-track-light/f1/ | https://www.integratech.be/downloads/datasheets/F145DI-W4000-nl.pdf | https://www.integratech.be/downloads/datasheets/F145DI-W4000-fr.pdf | https://www.integratech.be/downloads/datasheets/F145DI-W4000-eng.pdf | /downloads/photometric-data/f1.zip | https://www.integratech.be/downloads/pics/F145DI-W4000.jpg | https://www.integratech.be/downloads/pics/maatschetsen/F145DI-Dim.jpg |  | 7 | cob1202 | Citizen | -20~+45 | 220-240 | TRUE | FALSE | FALSE |  | inclusief driver (intern) | FALSE | 96 99 100 98 100 | white RAL9016 | 4,5 | no | 50.000 | L80B20 | FALSE |  |  |  | 1
LED tracklights | Courant I | B | F2 | Tracklight F2 | F220DI-B3000 | Tracklight F2 20W 36° 3000K CRI90 intrack zwart | Tracklight F2 20W 36° 3000K CRI90 intrack noir | Tracklight F2 20W 36° 3000K CRI90 intrack black | st | 156.3574 | 1900 | 95 | 5420076265267 | 9405 42 10 00 | EC001744 | Yes | 3 | 0.0661 | 456 |  |  | 0.92 | 224 | 95 | 115 | 95 |  | 230 | 100 | 160 | 18 | 0 | IP20 | 0,95 | 90 | 20 | 3000 | 36 | Richtbare railspot in een extra smalle behuizing voor universele Eutrack 3-fase rail. Behuizing zwart RAL9004 uitgerust met Citizen ledchip met hoge kleurweergave CRI90. Powergear railadapter met geïntegreerde flickr free Osram driver, niet dimbaar. Levensduur 50.000u L80B20, garantie 5 jaar. | Tracklight dans un boîtier extra-étroit pour rail triphasé universel Eutrack. Boîtier noir RAL9004 équipé d'une puce LED Citizen avec rendu des couleurs élevé CRI90. Adaptateur de rail Powergear avec driver Osram Flickr free intégré, non dimmable. Durée de vie 50.000 heures L80B20, garantie 5 ans. | Track spot in an extra narrow housing for universal Eutrack 3-phase track. Housing black RAL9004 equipped with Citizen LED chip with high color rendering CRI90. Powergear rail adapter with integrated flickr free Osram driver, not dimmable. Lifespan 50.000 hours L80B20, warranty 5 years. | https://www.integratech.be/led-track-light-rail-spot/f1/ | https://www.integratech.be/fr/track-light-projecteur-sur-rail/projecteur-sur-rail-f2/ | https://www.integratech.be/en/led-track-light/f2/ | https://www.integratech.be/downloads/datasheets/F220DI-B3000-nl.pdf | https://www.integratech.be/downloads/datasheets/F220DI-B3000-fr.pdf | https://www.integratech.be/downloads/datasheets/F220DI-B3000-eng.pdf | /downloads/photometric-data/f2.zip | https://www.integratech.be/downloads/pics/F220DI-B3000.jpg | https://www.integratech.be/downloads/pics/maatschetsen/F2DI-Dim.jpg | W:\integra-tarief\ACCESS\pics\maatschetsen\ | 7 | cob1204 | Citizen | -20~+45 | 220-240V | TRUE | FALSE | FALSE | 5 | inclusief driver (intern) | FALSE |  | black RAL9005 | 3 | no | 50.000 | L80B20 | FALSE |  |  |  | 1
LED tracklights | Courant I | B | F2 | Tracklight F2 | F220DI-B4000 | Tracklight F2 20W 36° 4000K CRI90 intrack zwart | Tracklight F2 20W 36° 4000K CRI90 intrack noir | Tracklight F2 20W 36° 4000K CRI90 intrack black | st | 156.3574 | 2000 | 95 | 5420076265274 | 9405 42 10 00 | EC001744 | Yes | 3 | 0.0661 | 456 |  |  | 0.92 | 224 | 95 | 115 | 95 |  | 230 | 100 | 160 | 18 | 0 | IP20 | 0,95 | 90 | 20 | 4000 | 36 | Richtbare railspot in een extra smalle behuizing voor universele Eutrack 3-fase rail. Behuizing zwart RAL9004 uitgerust met Citizen ledchip met hoge kleurweergave CRI90. Powergear railadapter met geïntegreerde flickr free Osram driver, niet dimbaar. Levensduur 50.000u L80B20, garantie 5 jaar. | Tracklight dans un boîtier extra-étroit pour rail triphasé universel Eutrack. Boîtier noir RAL9004 équipé d'une puce LED Citizen avec rendu des couleurs élevé CRI90. Adaptateur de rail Powergear avec driver Osram Flickr free intégré, non dimmable. Durée de vie 50.000 heures L80B20, garantie 5 ans. | Track spot in an extra narrow housing for universal Eutrack 3-phase track. Housing black RAL9004 equipped with Citizen LED chip with high color rendering CRI90. Powergear rail adapter with integrated flickr free Osram driver, not dimmable. Lifespan 50.000 hours L80B20, warranty 5 years. | https://www.integratech.be/led-track-light-rail-spot/f1/ | https://www.integratech.be/fr/track-light-projecteur-sur-rail/projecteur-sur-rail-f2/ | https://www.integratech.be/en/led-track-light/f2/ | https://www.integratech.be/downloads/datasheets/F220DI-B4000-nl.pdf | https://www.integratech.be/downloads/datasheets/F220DI-B4000-fr.pdf | https://www.integratech.be/downloads/datasheets/F220DI-B4000-eng.pdf | /downloads/photometric-data/f2.zip | https://www.integratech.be/downloads/pics/F220DI-B4000.jpg | https://www.integratech.be/downloads/pics/maatschetsen/F2DI-Dim.jpg | W:\integra-tarief\ACCESS\pics\maatschetsen\ | 7 | cob1204 | Citizen | -20~+45 | 220-240V | TRUE | FALSE | FALSE | 5 | inclusief driver (intern) | FALSE |  | black RAL9005 | 3 | no | 50.000 | L80B20 | FALSE |  |  |  | 1
LED tracklights | Courant I | B | F2 | Tracklight F2 | F220DI-W3000 | Tracklight F2 20W 36° 3000K CRI90 intrack wit | Tracklight F2 20W 36° 3000K CRI90 intrack blanc | Tracklight F2 20W 36° 3000K CRI90 intrack white | st | 156.3574 | 1900 | 95 | 5420076265304 | 9405 42 10 00 | EC001744 | Yes | 3 | 0.0661 | 456 |  |  | 0.92 | 224 | 95 | 115 | 95 |  | 230 | 100 | 160 | 18 | 0 | IP20 | 0,95 | 90 | 20 | 3000 | 36 | Richtbare railspot in een extra smalle behuizing voor universele Eutrack 3-fase rail. Behuizing wit RAL9016 uitgerust met Citizen ledchip met hoge kleurweergave CRI90. Powergear railadapter met geïntegreerde flickr free Osram driver, niet dimbaar. Levensduur 50.000u L80B20, garantie 5 jaar. | Tracklight dans un boîtier extra-étroit pour rail triphasé universel Eutrack. Boîtier blanc RAL9016 équipé d'une puce LED Citizen avec rendu des couleurs élevé CRI90. Adaptateur de rail Powergear avec driver Osram Flickr free intégré, non dimmable. Durée de vie 50.000 heures L80B20, garantie 5 ans. | Track spot in an extra narrow housing for universal Eutrack 3-phase track. Housing white RAL9016 equipped with Citizen LED chip with high color rendering CRI90. Powergear rail adapter with integrated flickr free Osram driver, not dimmable. Lifespan 50.000 hours L80B20, warranty 5 years. | https://www.integratech.be/led-track-light-rail-spot/f1/ | https://www.integratech.be/fr/track-light-projecteur-sur-rail/projecteur-sur-rail-f2/ | https://www.integratech.be/en/led-track-light/f2/ | https://www.integratech.be/downloads/datasheets/F220DI-W3000-nl.pdf | https://www.integratech.be/downloads/datasheets/F220DI-W3000-fr.pdf | https://www.integratech.be/downloads/datasheets/F220DI-W3000-eng.pdf | /downloads/photometric-data/f2.zip | https://www.integratech.be/downloads/pics/F220DI-W3000.jpg | https://www.integratech.be/downloads/pics/maatschetsen/F2DI-Dim.jpg | W:\integra-tarief\ACCESS\pics\maatschetsen\ | 7 | cob1204 | Citizen | -20~+45 | 220-240V | TRUE | FALSE | FALSE | 5 | inclusief driver (intern) | FALSE |  | white RAL9016 | 3 | no | 50.000 | L80B20 | FALSE |  |  |  | 1
LED tracklights | Courant I | B | F2 | Tracklight F2 | F220DI-W4000 | Tracklight F2 20W 36° 4000K CRI90 intrack wit | Tracklight F2 20W 36° 4000K CRI90 intrack blanc | Tracklight F2 20W 36° 4000K CRI90 intrack white | st | 156.3574 | 2000 | 95 | 5420076265311 | 9405 42 10 00 | EC001744 | Yes | 3 | 0.0661 | 456 |  |  | 0.92 | 224 | 95 | 115 | 95 |  | 230 | 100 | 160 | 18 | 0 | IP20 | 0,95 | 90 | 20 | 4000 | 36 | Richtbare railspot in een extra smalle behuizing voor universele Eutrack 3-fase rail. Behuizing wit RAL9016 uitgerust met Citizen ledchip met hoge kleurweergave CRI90. Powergear railadapter met geïntegreerde flickr free Osram driver, niet dimbaar. Levensduur 50.000u L80B20, garantie 5 jaar. | Tracklight dans un boîtier extra-étroit pour rail triphasé universel Eutrack. Boîtier blanc RAL9016 équipé d'une puce LED Citizen avec rendu des couleurs élevé CRI90. Adaptateur de rail Powergear avec driver Osram Flickr free intégré, non dimmable. Durée de vie 50.000 heures L80B20, garantie 5 ans. | Track spot in an extra narrow housing for universal Eutrack 3-phase track. Housing white RAL9016 equipped with Citizen LED chip with high color rendering CRI90. Powergear rail adapter with integrated flickr free Osram driver, not dimmable. Lifespan 50.000 hours L80B20, warranty 5 years. | https://www.integratech.be/led-track-light-rail-spot/f1/ | https://www.integratech.be/fr/track-light-projecteur-sur-rail/projecteur-sur-rail-f2/ | https://www.integratech.be/en/led-track-light/f2/ | https://www.integratech.be/downloads/datasheets/F220DI-W4000-nl.pdf | https://www.integratech.be/downloads/datasheets/F220DI-W4000-fr.pdf | https://www.integratech.be/downloads/datasheets/F220DI-W4000-eng.pdf | /downloads/photometric-data/f2.zip | https://www.integratech.be/downloads/pics/F220DI-W4000.jpg | https://www.integratech.be/downloads/pics/maatschetsen/F2DI-Dim.jpg | W:\integra-tarief\ACCESS\pics\maatschetsen\ | 7 | cob1204 | Citizen | -20~+45 | 220-240V | TRUE | FALSE | FALSE | 5 | inclusief driver (intern) | FALSE |  | white RAL9016 | 3 | no | 50.000 | L80B20 | FALSE |  |  |  | 1
LED tracklights | Courant I | B | F2 | Tracklight F2 | F230DI-B3000 | Tracklight F2 30W 36° 3000K CRI90 intrack zwart | Tracklight F2 30W 36° 3000K CRI90 intrack noir | Tracklight F2 30W 36° 3000K CRI90 intrack black | st | 169.3777 | 2850 | 95 | 5420076265281 | 9405 42 10 00 | EC001744 | Yes | 3 | 0.0661 | 456 |  |  | 0.92 | 224 | 95 | 115 | 95 |  | 230 | 100 | 160 | 18 | 0 | IP20 | 0,95 | 90 | 30 | 3000 | 36 | Richtbare railspot in een extra smalle behuizing voor universele Eutrack 3-fase rail. Behuizing zwart RAL9004 uitgerust met Citizen ledchip met hoge kleurweergave CRI90. Powergear railadapter met geïntegreerde flickr free Osram driver, niet dimbaar. Levensduur 50.000u L80B20, garantie 5 jaar. | Tracklight dans un boîtier extra-étroit pour rail triphasé universel Eutrack. Boîtier noir RAL9004 équipé d'une puce LED Citizen avec rendu des couleurs élevé CRI90. Adaptateur de rail Powergear avec driver Osram Flickr free intégré, non dimmable. Durée de vie 50.000 heures L80B20, garantie 5 ans. | Track spot in an extra narrow housing for universal Eutrack 3-phase track. Housing black RAL9004 equipped with Citizen LED chip with high color rendering CRI90. Powergear rail adapter with integrated flickr free Osram driver, not dimmable. Lifespan 50.000 hours L80B20, warranty 5 years. | https://www.integratech.be/led-track-light-rail-spot/f1/ | https://www.integratech.be/fr/track-light-projecteur-sur-rail/projecteur-sur-rail-f2/ | https://www.integratech.be/en/led-track-light/f2/ | https://www.integratech.be/downloads/datasheets/F230DI-B3000-nl.pdf | https://www.integratech.be/downloads/datasheets/F230DI-B3000-fr.pdf | https://www.integratech.be/downloads/datasheets/F230DI-B3000-eng.pdf | /downloads/photometric-data/f2.zip | https://www.integratech.be/downloads/pics/F230DI-B3000.jpg | https://www.integratech.be/downloads/pics/maatschetsen/F2DI-Dim.jpg | W:\integra-tarief\ACCESS\pics\maatschetsen\ | 7 | cob1206 | Citizen | -20~+45 | 220-240V | TRUE | FALSE | FALSE | 5 | inclusief driver (intern) | FALSE |  | black RAL9005 | 3 | no | 50.000 | L80B20 | FALSE |  |  |  | 1
LED tracklights | Courant I | B | F2 | Tracklight F2 | F230DI-B4000 | Tracklight F2 30W 36° 4000K CRI90 intrack zwart | Tracklight F2 30W 36° 4000K CRI90 intrack noir | Tracklight F2 30W 36° 4000K CRI90 intrack black | st | 169.3777 | 3000 | 95 | 5420076265298 | 9405 42 10 00 | EC001744 | Yes | 3 | 0.0661 | 456 |  |  | 0.92 | 224 | 95 | 115 | 95 |  | 230 | 100 | 160 | 18 | 0 | IP20 | 0,95 | 90 | 30 | 4000 | 36 | Richtbare railspot in een extra smalle behuizing voor universele Eutrack 3-fase rail. Behuizing zwart RAL9004 uitgerust met Citizen ledchip met hoge kleurweergave CRI90. Powergear railadapter met geïntegreerde flickr free Osram driver, niet dimbaar. Levensduur 50.000u L80B20, garantie 5 jaar. | Tracklight dans un boîtier extra-étroit pour rail triphasé universel Eutrack. Boîtier noir RAL9004 équipé d'une puce LED Citizen avec rendu des couleurs élevé CRI90. Adaptateur de rail Powergear avec driver Osram Flickr free intégré, non dimmable. Durée de vie 50.000 heures L80B20, garantie 5 ans. | Track spot in an extra narrow housing for universal Eutrack 3-phase track. Housing black RAL9004 equipped with Citizen LED chip with high color rendering CRI90. Powergear rail adapter with integrated flickr free Osram driver, not dimmable. Lifespan 50.000 hours L80B20, warranty 5 years. | https://www.integratech.be/led-track-light-rail-spot/f1/ | https://www.integratech.be/fr/track-light-projecteur-sur-rail/projecteur-sur-rail-f2/ | https://www.integratech.be/en/led-track-light/f2/ | https://www.integratech.be/downloads/datasheets/F230DI-B4000-nl.pdf | https://www.integratech.be/downloads/datasheets/F230DI-B4000-fr.pdf | https://www.integratech.be/downloads/datasheets/F230DI-B4000-eng.pdf | /downloads/photometric-data/f2.zip | https://www.integratech.be/downloads/pics/F230DI-B4000.jpg | https://www.integratech.be/downloads/pics/maatschetsen/F2DI-Dim.jpg | W:\integra-tarief\ACCESS\pics\maatschetsen\ | 7 | cob1206 | Citizen | -20~+45 | 220-240V | TRUE | FALSE | FALSE | 5 | inclusief driver (intern) | FALSE |  | black RAL9005 | 3 | no | 50.000 | L80B20 | FALSE |  |  |  | 1
LED tracklights | Courant I | B | F2 | Tracklight F2 | F230DI-W3000 | Tracklight F2 30W 36° 3000K CRI90 intrack wit | Tracklight F2 30W 36° 3000K CRI90 intrack blanc | Tracklight F2 30W 36° 3000K CRI90 intrack white | st | 169.3777 | 2850 | 95 | 5420076265328 | 9405 42 10 00 | EC001744 | Yes | 3 | 0.0661 | 456 |  |  | 0.92 | 224 | 95 | 115 | 95 |  | 230 | 100 | 160 | 18 | 0 | IP20 | 0,95 | 90 | 30 | 3000 | 36 | Richtbare railspot in een extra smalle behuizing voor universele Eutrack 3-fase rail. Behuizing wit RAL9016 uitgerust met Citizen ledchip met hoge kleurweergave CRI90. Powergear railadapter met geïntegreerde flickr free Osram driver, niet dimbaar. Levensduur 50.000u L80B20, garantie 5 jaar. | Tracklight dans un boîtier extra-étroit pour rail triphasé universel Eutrack. Boîtier blanc RAL9016 équipé d'une puce LED Citizen avec rendu des couleurs élevé CRI90. Adaptateur de rail Powergear avec driver Osram Flickr free intégré, non dimmable. Durée de vie 50.000 heures L80B20, garantie 5 ans. | Track spot in an extra narrow housing for universal Eutrack 3-phase track. Housing white RAL9016 equipped with Citizen LED chip with high color rendering CRI90. Powergear rail adapter with integrated flickr free Osram driver, not dimmable. Lifespan 50.000 hours L80B20, warranty 5 years. | https://www.integratech.be/led-track-light-rail-spot/f1/ | https://www.integratech.be/fr/track-light-projecteur-sur-rail/projecteur-sur-rail-f2/ | https://www.integratech.be/en/led-track-light/f2/ | https://www.integratech.be/downloads/datasheets/F230DI-W3000-nl.pdf | https://www.integratech.be/downloads/datasheets/F230DI-W3000-fr.pdf | https://www.integratech.be/downloads/datasheets/F230DI-W3000-eng.pdf | /downloads/photometric-data/f2.zip | https://www.integratech.be/downloads/pics/F230DI-W3000.jpg | https://www.integratech.be/downloads/pics/maatschetsen/F2DI-Dim.jpg | W:\integra-tarief\ACCESS\pics\maatschetsen\ | 7 | cob1206 | Citizen | -20~+45 | 220-240V | TRUE | FALSE | FALSE | 5 | inclusief driver (intern) | FALSE |  | white RAL9016 | 3 | no | 50.000 | L80B20 | FALSE |  |  |  | 1
LED tracklights | Courant I | B | F2 | Tracklight F2 | F230DI-W4000 | Tracklight F2 30W 36° 4000K CRI90 intrack wit | Tracklight F2 30W 36° 4000K CRI90 intrack blanc | Tracklight F2 30W 36° 4000K CRI90 intrack white | st | 169.3777 | 3000 | 95 | 5420076265335 | 9405 42 10 00 | EC001744 | Yes | 3 | 0.0661 | 456 |  |  | 0.92 | 224 | 95 | 115 | 95 |  | 230 | 100 | 160 | 18 | 0 | IP20 | 0,95 | 90 | 30 | 4000 | 36 | Richtbare railspot in een extra smalle behuizing voor universele Eutrack 3-fase rail. Behuizing wit RAL9016 uitgerust met Citizen ledchip met hoge kleurweergave CRI90. Powergear railadapter met geïntegreerde flickr free Osram driver, niet dimbaar. Levensduur 50.000u L80B20, garantie 5 jaar. | Tracklight dans un boîtier extra-étroit pour rail triphasé universel Eutrack. Boîtier blanc RAL9016 équipé d'une puce LED Citizen avec rendu des couleurs élevé CRI90. Adaptateur de rail Powergear avec driver Osram Flickr free intégré, non dimmable. Durée de vie 50.000 heures L80B20, garantie 5 ans. | Track spot in an extra narrow housing for universal Eutrack 3-phase track. Housing white RAL9016 equipped with Citizen LED chip with high color rendering CRI90. Powergear rail adapter with integrated flickr free Osram driver, not dimmable. Lifespan 50.000 hours L80B20, warranty 5 years. | https://www.integratech.be/led-track-light-rail-spot/f1/ | https://www.integratech.be/fr/track-light-projecteur-sur-rail/projecteur-sur-rail-f2/ | https://www.integratech.be/en/led-track-light/f2/ | https://www.integratech.be/downloads/datasheets/F230DI-W4000-nl.pdf | https://www.integratech.be/downloads/datasheets/F230DI-W4000-fr.pdf | https://www.integratech.be/downloads/datasheets/F230DI-W4000-eng.pdf | /downloads/photometric-data/f2.zip | https://www.integratech.be/downloads/pics/F230DI-W4000.jpg | https://www.integratech.be/downloads/pics/maatschetsen/F2DI-Dim.jpg | W:\integra-tarief\ACCESS\pics\maatschetsen\ | 7 | cob1206 | Citizen | -20~+45 | 220-240V | TRUE | FALSE | FALSE | 5 | inclusief driver (intern) | FALSE |  | white RAL9016 | 3 | no | 50.000 | L80B20 | FALSE |  |  |  | 1
LED tracklights | Courant Acc | B | F2 | Tracklight F2 | F2HON | Honingraad low UGR afscherming voor F2 tracklight | Nid d'abeille pour tracklight F2 low UGR | Honeycomb low UGR shield for F2 tracklight | st | 6.5101 |  | 95 | 5420076265373 | 9405 92 00 90 | EC002558 | No | 35 |  |  |  |  | 0.1 | 75 | 75 | 3 | 75 |  |  |  |  | 24 | 0 | IP20 | [8 empty] | https://www.integratech.be/led-track-light-rail-spot/f2/ | https://www.integratech.be/fr/track-light-projecteur-sur-rail/projecteur-sur-rail-f2/ | https://www.integratech.be/en/led-track-light/f2/ | https://www.integratech.be/downloads/datasheets/F2HON-nl.pdf | https://www.integratech.be/downloads/datasheets/F2HON-fr.pdf | https://www.integratech.be/downloads/datasheets/F2HON-eng.pdf | /downloads/photometric-data/ | https://www.integratech.be/downloads/pics/F2HON.jpg |  | W:\integra-tarief\ACCESS\pics\maatschetsen\ | 7 |  |  | -20~+45 |  | FALSE | FALSE | FALSE | 5 |  | FALSE |  | black |  |  |  |  | FALSE |  |  |  | 1
LED tracklights | Courant Acc | B | F2 | Tracklight F2 | F2LEN15 | Lens voor F2 tracklight 15° | lentille pour tracklight F2 15° | Lens for F2 tracklight 15° | st | 11.7265 |  | 95 | 5420076265342 | 9405 92 00 90 | EC002558 | Yes | 3 |  |  |  |  | 0.1 | 75 | 75 | 23 | 75 |  |  |  |  | 24 | 0 | IP20 | [8 empty] | https://www.integratech.be/led-track-light-rail-spot/f2/ | https://www.integratech.be/fr/track-light-projecteur-sur-rail/projecteur-sur-rail-f2/ | https://www.integratech.be/en/led-track-light/f2/ | https://www.integratech.be/downloads/datasheets/F2LEN15-nl.pdf | https://www.integratech.be/downloads/datasheets/F2LEN15-fr.pdf | https://www.integratech.be/downloads/datasheets/F2LEN15-eng.pdf | /downloads/photometric-data/ | https://www.integratech.be/downloads/pics/F2LEN15.jpg |  | W:\integra-tarief\ACCESS\pics\maatschetsen\ | 7 |  |  | -20~+45 |  | FALSE | FALSE | FALSE | 5 |  | FALSE |  | clear |  |  |  |  | FALSE |  |  |  | 1
LED tracklights | Courant Acc | B | F2 | Tracklight F2 | F2LEN24 | Lens voor F2 tracklight 24° | lentille pour tracklight F2 24° | Lens for F2 tracklight 24° | st | 11.7265 |  | 95 | 5420076265359 | 9405 92 00 90 | EC002558 | Yes | 3 |  |  |  |  | 0.1 | 75 | 75 | 23 | 75 |  |  |  |  | 24 | 0 | IP20 | [8 empty] | https://www.integratech.be/led-track-light-rail-spot/f2/ | https://www.integratech.be/fr/track-light-projecteur-sur-rail/projecteur-sur-rail-f2/ | https://www.integratech.be/en/led-track-light/f2/ | https://www.integratech.be/downloads/datasheets/F2LEN24-nl.pdf | https://www.integratech.be/downloads/datasheets/F2LEN24-fr.pdf | https://www.integratech.be/downloads/datasheets/F2LEN24-eng.pdf | /downloads/photometric-data/ | https://www.integratech.be/downloads/pics/F2LEN24.jpg |  | W:\integra-tarief\ACCESS\pics\maatschetsen\ | 7 |  |  | -20~+45 |  | FALSE | FALSE | FALSE | 5 |  | FALSE |  | clear |  |  |  |  | FALSE |  |  |  | 1
LED tracklights | Courant Acc | B | F2 | Tracklight F2 | F2LEN60 | Lens voor F2 tracklight 60° | lentille pour tracklight F2 60° | Lens for F2 tracklight 60° | st | 11.7265 |  | 95 | 5420076265366 | 9405 92 00 90 | EC002558 | Yes | 3 |  |  |  |  | 0.1 | 75 | 75 | 23 | 75 |  |  |  |  | 24 | 0 | IP20 | [8 empty] | https://www.integratech.be/led-track-light-rail-spot/f2/ | https://www.integratech.be/fr/track-light-projecteur-sur-rail/projecteur-sur-rail-f2/ | https://www.integratech.be/en/led-track-light/f2/ | https://www.integratech.be/downloads/datasheets/F2LEN60-nl.pdf | https://www.integratech.be/downloads/datasheets/F2LEN60-fr.pdf | https://www.integratech.be/downloads/datasheets/F2LEN60-eng.pdf | /downloads/photometric-data/ | https://www.integratech.be/downloads/pics/F2LEN60.jpg |  | W:\integra-tarief\ACCESS\pics\maatschetsen\ | 7 |  |  | -20~+45 |  | FALSE | FALSE | FALSE | 5 |  | FALSE |  | clear |  |  |  |  | FALSE |  |  |  | 1
LED tracklights | Courant I | A | TRA | Tracklight TRA | LT15613R120 | Linear track 1,5m 20-65W CRI90 3K 120gr wit | Linear track 1,5m 20-65W CRI90 3K 120gr blanc | Linear track 1,5m 20-65W CRI90 3K 120gr white | st | 169.3777 | 7895 | 130 | 5420076264499 | 9405 11 90 90 | EC001744 | Yes | 3 | 0.0661 | 456 |  |  | 1.73 | 1504 | 64 | 54 |  |  | 1525 | 70 | 60 | 15 | 120 | IP20 | 0,95 | 90 | 65 | 3000 | 120 | Integratech LINEAR TRACK creëert een nieuw idee van railverlichting voor winkelruimten met zijn driver in raildesign. Het superslanke ontwerp zonder zichtbare driver realiseert de perfecte combinatie tussen rail en armatuur. Geschikt voor Global, Eutrac, Staff, Ivela, Unipro, Stucchi en Erco 3-fase rails. Fase- en vermogen selectie met dipswitch. Instelbaar vermogen tussen 20 en 65W. | Integratech LINEAR TRACK crée une nouvelle idée d'éclairage ferroviaire pour les espaces commerciaux avec son driver dans la rail. La conception ultra mince sans driver visible réalise la combinaison parfaite entre le rail et le luminaire. Convient pour les rails triphasés Global, Eutrac, Staff, Ivela, Unipro, Stucchi et Erco. Sélection de phase et de puissance avec dip switch. Puissance réglable entre 20 et 65W. | Integratech LINEAR TRACK creates a new idea of track lighting for retail spaces with its driver in rail design. The super slim design without visible driver realizes the perfect combination between rail and luminaire. Suitable for Global, Eutrac, Staff, Ivela, Unipro, Stucchi and Erco 3-phase rails. Phase and power selection with dip switch. Adjustable power between 20 and 65W. | https://www.integratech.be/led-track-light-rail-spot/linear-track/ | https://www.integratech.be/fr/track-light-projecteur-sur-rail/linear-track/ | https://www.integratech.be/en/led-track-light/linear-track/ | https://www.integratech.be/downloads/datasheets/LT15613R120-nl.pdf | https://www.integratech.be/downloads/datasheets/LT15613R120-fr.pdf | https://www.integratech.be/downloads/datasheets/LT15613R120-eng.pdf | /downloads/photometric-data/lineartrack.zip | https://www.integratech.be/downloads/pics/LT15613R120.jpg | https://www.integratech.be/downloads/pics/maatschetsen/LinearTrack-dim.jpg | W:\integra-tarief\ACCESS\pics\maatschetsen\linear-track-dimensions-2.jpg | 6 | smd2835 | Edison | -20~+60 | 220-240 | TRUE | FALSE | FALSE | 5 | inclusief driver (intern) | FALSE | 65 93 98 98 100 | white RAL9016 | <4 | no | 50.000 | L80B20 | FALSE |  |  |  | 1
LED tracklights | Courant I | A | TRA | Tracklight TRA | LT15613R120B | Linear track 1,5m 20-65W CRI90 3K 120gr zwart | Linear track 1,5m 20-65W CRI90 3K 120gr noir | Linear track 1,5m 20-65W CRI90 3K 120gr black | st | 169.3777 | 7498 | 130 | 5420076264505 | 9405 11 90 90 | EC001744 | Yes | 3 | 0.0661 | 456 |  |  | 1.73 | 1504 | 64 | 54 |  |  | 1525 | 70 | 60 | 15 | 120 | IP20 | 0,95 | 90 | 65 | 3000 | 120 | Integratech LINEAR TRACK creëert een nieuw idee van railverlichting voor winkelruimten met zijn driver in raildesign. Het superslanke ontwerp zonder zichtbare driver realiseert de perfecte combinatie tussen rail en armatuur. Geschikt voor Global, Eutrac, Staff, Ivela, Unipro, Stucchi en Erco 3-fase rails. Fase- en vermogen selectie met dipswitch. Instelbaar vermogen tussen 20 en 65W. | Integratech LINEAR TRACK crée une nouvelle idée d'éclairage ferroviaire pour les espaces commerciaux avec son driver dans la rail. La conception ultra mince sans driver visible réalise la combinaison parfaite entre le rail et le luminaire. Convient pour les rails triphasés Global, Eutrac, Staff, Ivela, Unipro, Stucchi et Erco. Sélection de phase et de puissance avec dip switch. Puissance réglable entre 20 et 65W. | Integratech LINEAR TRACK creates a new idea of track lighting for retail spaces with its driver in rail design. The super slim design without visible driver realizes the perfect combination between rail and luminaire. Suitable for Global, Eutrac, Staff, Ivela, Unipro, Stucchi and Erco 3-phase rails. Phase and power selection with dip switch. Adjustable power between 20 and 65W. | https://www.integratech.be/led-track-light-rail-spot/linear-track/ | https://www.integratech.be/fr/track-light-projecteur-sur-rail/linear-track/ | https://www.integratech.be/en/led-track-light/linear-track/ | https://www.integratech.be/downloads/datasheets/LT15613R120B-nl.pdf | https://www.integratech.be/downloads/datasheets/LT15613R120B-fr.pdf | https://www.integratech.be/downloads/datasheets/LT15613R120B-eng.pdf | /downloads/photometric-data/lineartrack.zip | https://www.integratech.be/downloads/pics/LT15613R120B.jpg | https://www.integratech.be/downloads/pics/maatschetsen/LinearTrack-dim.jpg | W:\integra-tarief\ACCESS\pics\maatschetsen\linear-track-dimensions-2.jpg | 6 | smd2835 | Edison | -20~+60 | 220-240 | TRUE | FALSE | FALSE | 5 | inclusief driver (intern) | FALSE | 65 93 98 98 100 | black RAL9005 | <4 | no | 50.000 | L80B20 | FALSE |  |  |  | 1
LED tracklights | Courant I | A | TRA | Tracklight TRA | LT15613R90 | Linear track 1,5m 20-61W CRI90 3K 90gr wit | Linear track 1,5m 20-61W CRI90 3K 90gr blanc | Linear track 1,5m 20-61W CRI90 3K 90gr white | st | 169.3777 | 7893 | 140 | 5420076264611 | 9405 11 90 90 | EC001744 | Yes | 3 | 0.0661 | 456 |  |  | 1.73 | 1504 | 64 | 54 |  |  | 1525 | 70 | 60 | 15 | 120 | IP20 | 0,95 | 90 | 66 | 3000 | 90 | Integratech LINEAR TRACK creëert een nieuw idee van railverlichting voor winkelruimten met zijn driver in raildesign. Het superslanke ontwerp zonder zichtbare driver realiseert de perfecte combinatie tussen rail en armatuur. Geschikt voor Global, Eutrac, Staff, Ivela, Unipro, Stucchi en Erco 3-fase rails. Fase- en vermogen selectie met dipswitch. Instelbaar vermogen tussen 20 en 61W. | Integratech LINEAR TRACK crée une nouvelle idée d'éclairage ferroviaire pour les espaces commerciaux avec son driver dans la rail. La conception ultra mince sans driver visible réalise la combinaison parfaite entre le rail et le luminaire. Convient pour les rails triphasés Global, Eutrac, Staff, Ivela, Unipro, Stucchi et Erco. Sélection de phase et de puissance avec dip switch. Puissance réglable entre 20 et 61W. | Integratech LINEAR TRACK creates a new idea of track lighting for retail spaces with its driver in rail design. The super slim design without visible driver realizes the perfect combination between rail and luminaire. Suitable for Global, Eutrac, Staff, Ivela, Unipro, Stucchi and Erco 3-phase rails. Phase and power selection with dip switch. Adjustable power between 20 and 61W. | https://www.integratech.be/led-track-light-rail-spot/linear-track/ | https://www.integratech.be/fr/track-light-projecteur-sur-rail/linear-track/ | https://www.integratech.be/en/led-track-light/linear-track/ | https://www.integratech.be/downloads/datasheets/LT15613R90-nl.pdf | https://www.integratech.be/downloads/datasheets/LT15613R90-fr.pdf | https://www.integratech.be/downloads/datasheets/LT15613R90-eng.pdf | /downloads/photometric-data/lineartrack.zip | https://www.integratech.be/downloads/pics/LT15613R90.jpg | https://www.integratech.be/downloads/pics/maatschetsen/LinearTrack-dim.jpg | W:\integra-tarief\ACCESS\pics\maatschetsen\linear-track-dimensions-2.jpg | 6 | smd2835 | Edison | -20~+60 | 220-240 | TRUE | FALSE | FALSE | 5 | inclusief driver (intern) | FALSE | 65 93 98 98 100 | white RAL9016 | <4 | no | 50.000 | L80B20 | FALSE |  |  |  | 1
LED tracklights | Courant I | A | TRA | Tracklight TRA | LT15613R90B | Linear track 1,5m 20-61W CRI90 3K 90gr zwart | Linear track 1,5m 20-61W CRI90 3K 90gr noir | Linear track 1,5m 20-61W CRI90 3K 90gr black | st | 169.3777 | 7893 | 140 | 5420076264628 | 9405 11 90 90 | EC001744 | Yes | 3 | 0.0661 | 456 |  |  | 1.73 | 1504 | 64 | 54 |  |  | 1525 | 70 | 60 | 15 | 120 | IP20 | 0,95 | 90 | 66 | 3000 | 90 | Integratech LINEAR TRACK creëert een nieuw idee van railverlichting voor winkelruimten met zijn driver in raildesign. Het superslanke ontwerp zonder zichtbare driver realiseert de perfecte combinatie tussen rail en armatuur. Geschikt voor Global, Eutrac, Staff, Ivela, Unipro, Stucchi en Erco 3-fase rails. Fase- en vermogen selectie met dipswitch. Instelbaar vermogen tussen 20 en 61W. | Integratech LINEAR TRACK crée une nouvelle idée d'éclairage ferroviaire pour les espaces commerciaux avec son driver dans la rail. La conception ultra mince sans driver visible réalise la combinaison parfaite entre le rail et le luminaire. Convient pour les rails triphasés Global, Eutrac, Staff, Ivela, Unipro, Stucchi et Erco. Sélection de phase et de puissance avec dip switch. Puissance réglable entre 20 et 61W. | Integratech LINEAR TRACK creates a new idea of track lighting for retail spaces with its driver in rail design. The super slim design without visible driver realizes the perfect combination between rail and luminaire. Suitable for Global, Eutrac, Staff, Ivela, Unipro, Stucchi and Erco 3-phase rails. Phase and power selection with dip switch. Adjustable power between 20 and 61W. | https://www.integratech.be/led-track-light-rail-spot/linear-track/ | https://www.integratech.be/fr/track-light-projecteur-sur-rail/linear-track/ | https://www.integratech.be/en/led-track-light/linear-track/ | https://www.integratech.be/downloads/datasheets/LT15613R90B-nl.pdf | https://www.integratech.be/downloads/datasheets/LT15613R90B-fr.pdf | https://www.integratech.be/downloads/datasheets/LT15613R90B-eng.pdf | /downloads/photometric-data/lineartrack.zip | https://www.integratech.be/downloads/pics/LT15613R90B.jpg | https://www.integratech.be/downloads/pics/maatschetsen/LinearTrack-dim.jpg | W:\integra-tarief\ACCESS\pics\maatschetsen\linear-track-dimensions-2.jpg | 6 | smd2835 | Edison | -20~+60 | 220-240 | TRUE | FALSE | FALSE | 5 | inclusief driver (intern) | FALSE | 65 93 98 98 100 | black RAL9005 | <4 | no | 50.000 | L80B20 | FALSE |  |  |  | 1
LED tracklights | Courant I | A | TRA | Tracklight TRA | LT15614R120 | Linear track 1,5m 20-61W CRI90 4K 120gr wit | Linear track 1,5m 20-61W CRI90 4K 120gr blanc | Linear track 1,5m 20-61W CRI90 4K 120gr white | st | 169.3777 | 7895 | 136 | 5420076264024 | 9405 11 90 90 | EC001744 | Yes | 3 | 0.0661 | 456 |  |  | 1.73 | 1504 | 64 | 54 |  |  | 1525 | 70 | 60 | 10 | 120 | IP20 | 0,95 | 90 | 61 | 4000 | 120 | Integratech LINEAR TRACK creëert een nieuw idee van railverlichting voor winkelruimten met zijn driver in raildesign. Het superslanke ontwerp zonder zichtbare driver realiseert de perfecte combinatie tussen rail en armatuur. Geschikt voor Global, Eutrac, Staff, Ivela, Unipro, Stucchi en Erco 3-fase rails. Fase- en vermogen selectie met dipswitch. Instelbaar vermogen tussen 20 en 61W. | Integratech LINEAR TRACK crée une nouvelle idée d'éclairage ferroviaire pour les espaces commerciaux avec son driver dans la rail. La conception ultra mince sans driver visible réalise la combinaison parfaite entre le rail et le luminaire. Convient pour les rails triphasés Global, Eutrac, Staff, Ivela, Unipro, Stucchi et Erco. Sélection de phase et de puissance avec dip switch. Puissance réglable entre 20 et 61W. | Integratech LINEAR TRACK creates a new idea of track lighting for retail spaces with its driver in rail design. The super slim design without visible driver realizes the perfect combination between rail and luminaire. Suitable for Global, Eutrac, Staff, Ivela, Unipro, Stucchi and Erco 3-phase rails. Phase and power selection with dip switch. Adjustable power between 20 and 61W. | https://www.integratech.be/led-track-light-rail-spot/linear-track/ | https://www.integratech.be/fr/track-light-projecteur-sur-rail/linear-track/ | https://www.integratech.be/en/led-track-light/linear-track/ | https://www.integratech.be/downloads/datasheets/LT15614R120-nl.pdf | https://www.integratech.be/downloads/datasheets/LT15614R120-fr.pdf | https://www.integratech.be/downloads/datasheets/LT15614R120-eng.pdf | /downloads/photometric-data/lineartrack.zip | https://www.integratech.be/downloads/pics/LT15614R120.jpg | https://www.integratech.be/downloads/pics/maatschetsen/LinearTrack-dim.jpg | W:\integra-tarief\ACCESS\pics\maatschetsen\linear-track-dimensions-2.jpg | 6 | smd2835 | Edison | -20~+60 | 220-240 | TRUE | FALSE | FALSE | 5 | inclusief driver (intern) | FALSE | 65 93 98 98 100 | white RAL9016 | <4 | no | 50.000 | L80B20 | FALSE |  |  |  | 1
LED tracklights | Courant I | A | TRA | Tracklight TRA | LT15614R120B | Linear track 1,5m 20-61W CRI90 4K 120gr zwart | Linear track 1,5m 20-61W CRI90 4K 120gr noir | Linear track 1,5m 20-61W CRI90 4K 120gr black | st | 169.3777 | 7895 | 136 | 5420076264055 | 9405 11 90 90 | EC001744 | Yes | 3 | 0.0661 | 456 |  |  | 1.73 | 1504 | 64 | 54 |  |  | 1525 | 70 | 60 | 10 | 120 | IP20 | 0,95 | 90 | 61 | 4000 | 120 | Integratech LINEAR TRACK creëert een nieuw idee van railverlichting voor winkelruimten met zijn driver in raildesign. Het superslanke ontwerp zonder zichtbare driver realiseert de perfecte combinatie tussen rail en armatuur. Geschikt voor Global, Eutrac, Staff, Ivela, Unipro, Stucchi en Erco 3-fase rails. Fase- en vermogen selectie met dipswitch. Instelbaar vermogen tussen 20 en 61W. | Integratech LINEAR TRACK crée une nouvelle idée d'éclairage ferroviaire pour les espaces commerciaux avec son driver dans la rail. La conception ultra mince sans driver visible réalise la combinaison parfaite entre le rail et le luminaire. Convient pour les rails triphasés Global, Eutrac, Staff, Ivela, Unipro, Stucchi et Erco. Sélection de phase et de puissance avec dip switch. Puissance réglable entre 20 et 61W. | Integratech LINEAR TRACK creates a new idea of track lighting for retail spaces with its driver in rail design. The super slim design without visible driver realizes the perfect combination between rail and luminaire. Suitable for Global, Eutrac, Staff, Ivela, Unipro, Stucchi and Erco 3-phase rails. Phase and power selection with dip switch. Adjustable power between 20 and 61W. | https://www.integratech.be/led-track-light-rail-spot/linear-track/ | https://www.integratech.be/fr/track-light-projecteur-sur-rail/linear-track/ | https://www.integratech.be/en/led-track-light/linear-track/ | https://www.integratech.be/downloads/datasheets/LT15614R120B-nl.pdf | https://www.integratech.be/downloads/datasheets/LT15614R120B-fr.pdf | https://www.integratech.be/downloads/datasheets/LT15614R120B-eng.pdf | /downloads/photometric-data/lineartrack.zip | https://www.integratech.be/downloads/pics/LT15614R120B.jpg | https://www.integratech.be/downloads/pics/maatschetsen/LinearTrack-dim.jpg | W:\integra-tarief\ACCESS\pics\maatschetsen\linear-track-dimensions-2.jpg | 6 | smd2835 | Edison | -20~+60 | 220-240 | TRUE | FALSE | FALSE | 5 | inclusief driver (intern) | FALSE | 65 93 98 98 100 | black RAL9005 | <4 | no | 50.000 | L80B20 | FALSE |  |  |  | 1
LED tracklights | Courant I | A | TRA | Tracklight TRA | LT15614R90 | Linear track 1,5m 20-61W CRI90 4K 90gr wit | Linear track 1,5m 20-61W CRI90 4K 90gr blanc | Linear track 1,5m 20-61W CRI90 4K 90gr white | st | 169.3777 | 8309 | 150 | 5420076264017 | 9405 11 90 90 | EC001744 | Yes | 3 | 0.0661 | 456 |  |  | 1.73 | 1504 | 64 | 54 |  |  | 1525 | 70 | 60 | 15 | 120 | IP20 | 0,95 | 90 | 66 | 4000 | 90 | Integratech LINEAR TRACK creëert een nieuw idee van railverlichting voor winkelruimten met zijn driver in raildesign. Het superslanke ontwerp zonder zichtbare driver realiseert de perfecte combinatie tussen rail en armatuur. Geschikt voor Global, Eutrac, Staff, Ivela, Unipro, Stucchi en Erco 3-fase rails. Fase- en vermogen selectie met dipswitch. Instelbaar vermogen tussen 20 en 61W. | Integratech LINEAR TRACK crée une nouvelle idée d'éclairage ferroviaire pour les espaces commerciaux avec son driver dans la rail. La conception ultra mince sans driver visible réalise la combinaison parfaite entre le rail et le luminaire. Convient pour les rails triphasés Global, Eutrac, Staff, Ivela, Unipro, Stucchi et Erco. Sélection de phase et de puissance avec dip switch. Puissance réglable entre 20 et 61W. | Integratech LINEAR TRACK creates a new idea of track lighting for retail spaces with its driver in rail design. The super slim design without visible driver realizes the perfect combination between rail and luminaire. Suitable for Global, Eutrac, Staff, Ivela, Unipro, Stucchi and Erco 3-phase rails. Phase and power selection with dip switch. Adjustable power between 20 and 61W. | https://www.integratech.be/led-track-light-rail-spot/linear-track/ | https://www.integratech.be/fr/track-light-projecteur-sur-rail/linear-track/ | https://www.integratech.be/en/led-track-light/linear-track/ | https://www.integratech.be/downloads/datasheets/LT15614R90-nl.pdf | https://www.integratech.be/downloads/datasheets/LT15614R90-fr.pdf | https://www.integratech.be/downloads/datasheets/LT15614R90-eng.pdf | /downloads/photometric-data/lineartrack.zip | https://www.integratech.be/downloads/pics/LT15614R90.jpg | https://www.integratech.be/downloads/pics/maatschetsen/LinearTrack-dim.jpg | W:\integra-tarief\ACCESS\pics\maatschetsen\linear-track-dimensions-2.jpg | 6 | smd2835 | Edison | -20~+60 | 220-240 | TRUE | FALSE | FALSE | 5 | inclusief driver (intern) | FALSE | 65 93 98 98 100 | white RAL9016 | <4 | no | 50.000 | L80B20 | FALSE |  |  |  | 1
LED tracklights | Courant I | A | TRA | Tracklight TRA | LT15614R90B | Linear track 1,5m 20-61W CRI90 4K 90gr zwart | Linear track 1,5m 20-61W CRI90 4K 90gr noir | Linear track 1,5m20-61W CRI90 4K 90gr black | st | 169.3777 | 8309 | 150 | 5420076264109 | 9405 11 90 90 | EC001744 | Yes | 3 | 0.0661 | 456 |  |  | 1.73 | 1504 | 64 | 54 |  |  | 1525 | 70 | 60 | 15 | 120 | IP20 | 0,95 | 90 | 66 | 4000 | 90 | Integratech LINEAR TRACK creëert een nieuw idee van railverlichting voor winkelruimten met zijn driver in raildesign. Het superslanke ontwerp zonder zichtbare driver realiseert de perfecte combinatie tussen rail en armatuur. Geschikt voor Global, Eutrac, Staff, Ivela, Unipro, Stucchi en Erco 3-fase rails. Fase- en vermogen selectie met dipswitch. Instelbaar vermogen tussen 20 en 61W. | Integratech LINEAR TRACK crée une nouvelle idée d'éclairage ferroviaire pour les espaces commerciaux avec son driver dans la rail. La conception ultra mince sans driver visible réalise la combinaison parfaite entre le rail et le luminaire. Convient pour les rails triphasés Global, Eutrac, Staff, Ivela, Unipro, Stucchi et Erco. Sélection de phase et de puissance avec dip switch. Puissance réglable entre 20 et 61W. | Integratech LINEAR TRACK creates a new idea of track lighting for retail spaces with its driver in rail design. The super slim design without visible driver realizes the perfect combination between rail and luminaire. Suitable for Global, Eutrac, Staff, Ivela, Unipro, Stucchi and Erco 3-phase rails. Phase and power selection with dip switch. Adjustable power between 20 and 61W. | https://www.integratech.be/led-track-light-rail-spot/linear-track/ | https://www.integratech.be/fr/track-light-projecteur-sur-rail/linear-track/ | https://www.integratech.be/en/led-track-light/linear-track/ | https://www.integratech.be/downloads/datasheets/LT15614R90B-nl.pdf | https://www.integratech.be/downloads/datasheets/LT15614R90B-fr.pdf | https://www.integratech.be/downloads/datasheets/LT15614R90B-eng.pdf | /downloads/photometric-data/lineartrack.zip | https://www.integratech.be/downloads/pics/LT15614R90B.jpg | https://www.integratech.be/downloads/pics/maatschetsen/LinearTrack-dim.jpg | W:\integra-tarief\ACCESS\pics\maatschetsen\linear-track-dimensions-2.jpg | 6 | smd2835 | Edison | -20~+60 | 220-240 | TRUE | FALSE | FALSE | 5 | inclusief driver (intern) | FALSE | 65 93 98 98 100 | black RAL9005 | <4 | no | 50.000 | L80B20 | FALSE |  |  |  | 1
LED tracklights | Courant I | A | 3-FASE | 3-fase rails | TRA3F1MB | Universele 3 fase rail dim 7p 1m zwart | Rail universel triphasé dim 7p 1m noir | Universal 3 phase rail dim 7p 1m black | st | 56.9043 |  |  | 8719747930021 | 9405 99 00 90 | EC000986 | Yes | 3 |  |  |  |  | 1.16 | 1000 | 35.2 | 35.5 | [5 empty] | 1 | 0 | IP20 | [5 empty] | Universele opbouw 3 fase rail 7-polig voor railspots. Lengte 1m wit. Geschikt voor dimming 1-10V/DALI. Verschillende montage- en hulpstukken beschikbaar. | Rail triphasé universelle 7 pôles pour tracklights. Longueur 1m blanc. Convient pour dimming 1-10V/DALI. Divers accessoires pour montage et raccordement disponibles. | Universal phase rail 7-pole for rail spots. Length 1m white. Suitable for dimming 1-10V/DALI. Various mounting accessories available. | https://www.integratech.be/led-track-light-rail-spot/universele-3-fase-rail/ | https://www.integratech.be/fr/track-light-projecteur-sur-rail/rail-triphase-universel/ | https://www.integratech.be/en/led-track-light/universal-3-phase-rail/ | https://www.integratech.be/downloads/datasheets/TRA3F1MB-nl.pdf | https://www.integratech.be/downloads/datasheets/TRA3F1MB-fr.pdf | https://www.integratech.be/downloads/datasheets/TRA3F1MB-eng.pdf |  | https://www.integratech.be/downloads/pics/TRA3F1MB.jpg | https://www.integratech.be/downloads/pics/maatschetsen/3faseRail.jpg | W:\integra-tarief\ACCESS\aansluitschema\ | [5 empty] | FALSE | FALSE | FALSE | 3 |  | FALSE |  | black |  |  |  |  | FALSE |  |  |  | 1
LED tracklights | Courant I | A | 3-FASE | 3-fase rails | TRA3F1MW | Universele 3 fase rail dim 7p 1m wit | Rail universel triphasé dim 7p 1m blanc | Universal 3 phase rail dim 7p 1m white | st | 56.9043 |  |  | 8719747930007 | 9405 99 00 90 | EC000986 | No | 35 |  |  |  |  | 1.16 | 1000 | 35.2 | 35.5 | [5 empty] | 1 | 0 | IP20 | [5 empty] | Universele opbouw 3 fase rail 7-polig voor railspots. Lengte 1m zwart. Geschikt voor dimming 1-10V/DALI. Verschillende montage- en hulpstukken beschikbaar. | Rail triphasé universelle 7 pôles pour tracklights. Longueur 1m noir. Convient pour dimming 1-10V/DALI. Divers accessoires pour montage et raccordement disponibles. | Universal phase rail 7-pole for rail spots. Length 1m black. Suitable for dimming 1-10V / DALI. Various mounting accessories available. | https://www.integratech.be/led-track-light-rail-spot/universele-3-fase-rail/ | https://www.integratech.be/fr/track-light-projecteur-sur-rail/rail-triphase-universel/ | https://www.integratech.be/en/led-track-light/universal-3-phase-rail/ | https://www.integratech.be/downloads/datasheets/TRA3F1MW-nl.pdf | https://www.integratech.be/downloads/datasheets/TRA3F1MW-fr.pdf | https://www.integratech.be/downloads/datasheets/TRA3F1MW-eng.pdf |  | https://www.integratech.be/downloads/pics/TRA3F1MW.jpg | https://www.integratech.be/downloads/pics/maatschetsen/3faseRail.jpg | W:\integra-tarief\ACCESS\ | [5 empty] | FALSE | FALSE | FALSE | 3 |  | FALSE |  | white |  |  |  |  | FALSE |  |  |  | 1
LED tracklights | Courant I | A | 3-FASE | 3-fase rails | TRA3F2MB | Universele 3 fase rail dim 7p 2m zwart | Rail universel triphasé dim 7p 2m noir | Universal 3 phase rail dim 7p 2m black | st | 108.0643 |  |  | 8719747930083 | 9405 99 00 90 | EC000986 | No | 35 |  |  |  |  | 2.22 | 2000 | 35.2 | 35.5 | [5 empty] | 1 | 0 | IP20 | [5 empty] | Universele opbouw 3 fase rail 7-polig voor railspots. Lengte 2m zwart. Geschikt voor dimming 1-10V/DALI. Verschillende montage- en hulpstukken beschikbaar. | Rail triphasé universelle 7 pôles pour tracklights. Longueur 2m noir. Convient pour dimming 1-10V/DALI. Divers accessoires pour montage et raccordement disponibles. | Universal phase rail 7-pole for rail spots. Length 2m black. Suitable for dimming 1-10V / DALI. Various mounting accessories available. | https://www.integratech.be/led-track-light-rail-spot/universele-3-fase-rail/ | https://www.integratech.be/fr/track-light-projecteur-sur-rail/rail-triphase-universel/ | https://www.integratech.be/en/led-track-light/universal-3-phase-rail/ | https://www.integratech.be/downloads/datasheets/TRA3F2MB-nl.pdf | https://www.integratech.be/downloads/datasheets/TRA3F2MB-fr.pdf | https://www.integratech.be/downloads/datasheets/TRA3F2MB-eng.pdf |  | https://www.integratech.be/downloads/pics/TRA3F2MB.jpg | https://www.integratech.be/downloads/pics/maatschetsen/3faseRail.jpg | W:\integra-tarief\ACCESS\ | [5 empty] | FALSE | FALSE | FALSE | 3 |  | FALSE |  | black |  |  |  |  | FALSE |  |  |  | 1
LED tracklights | Courant I | A | 3-FASE | 3-fase rails | TRA3F2MW | Universele 3 fase rail dim 7p 2m wit | Rail universel triphasé dim 7p 2m blanc | Universal 3 phase rail dim 7p 2m white | st | 108.8509 |  |  | 8719747930069 | 9405 99 00 90 | EC000986 | No | 35 |  |  |  |  | 2.22 | 2000 | 35.2 | 35.5 | [5 empty] | 1 | 0 | IP20 | [5 empty] | Universele opbouw 3 fase rail 7-polig voor railspots. Lengte 2m wit. Geschikt voor dimming 1-10V/DALI. Verschillende montage- en hulpstukken beschikbaar. | Rail triphasé universelle 7 pôles pour tracklights. Longueur 2m blanc. Convient pour dimming 1-10V/DALI. Divers accessoires pour montage et raccordement disponibles. | Universal phase rail 7-pole for rail spots. Length 2m white. Suitable for dimming 1-10V / DALI. Various mounting accessories available. | https://www.integratech.be/led-track-light-rail-spot/universele-3-fase-rail/ | https://www.integratech.be/fr/track-light-projecteur-sur-rail/rail-triphase-universel/ | https://www.integratech.be/en/led-track-light/universal-3-phase-rail/ | https://www.integratech.be/downloads/datasheets/TRA3F2MW-nl.pdf | https://www.integratech.be/downloads/datasheets/TRA3F2MW-fr.pdf | https://www.integratech.be/downloads/datasheets/TRA3F2MW-eng.pdf |  | https://www.integratech.be/downloads/pics/TRA3F2MW.jpg | https://www.integratech.be/downloads/pics/maatschetsen/3faseRail.jpg | W:\integra-tarief\ACCESS\ | [5 empty] | FALSE | FALSE | FALSE | 3 |  | FALSE |  | white |  |  |  |  | FALSE |  |  |  | 1
LED tracklights | Courant I | A | 3-FASE | 3-fase rails | TRA3F3MB | Universele 3 fase rail dim 7p 3m zwart | Rail universel triphasé dim 7p 3m noir | Universal 3 phase rail dim 7p 3m black | st | 159.6901 |  |  | 8719747930144 | 9405 99 00 90 | EC000986 | No | 35 |  |  |  |  | 3.28 | 3000 | 35.2 | 35.5 | [5 empty] | 1 | 0 | IP20 | [5 empty] | Universele opbouw 3 fase rail 7-polig voor railspots. Lengte 3m zwart. Geschikt voor dimming 1-10V/DALI. Verschillende montage- en hulpstukken beschikbaar. | Rail triphasé universelle 7 pôles pour tracklights. Longueur 3m noir. Convient pour dimming 1-10V/DALI. Divers accessoires pour montage et raccordement disponibles. | Universal phase rail 7-pole for rail spots. Length 3m black. Suitable for dimming 1-10V / DALI. Various mounting accessories available. | https://www.integratech.be/led-track-light-rail-spot/universele-3-fase-rail/ | https://www.integratech.be/fr/track-light-projecteur-sur-rail/rail-triphase-universel/ | https://www.integratech.be/en/led-track-light/universal-3-phase-rail/ | https://www.integratech.be/downloads/datasheets/TRA3F3MB-nl.pdf | https://www.integratech.be/downloads/datasheets/TRA3F3MB-fr.pdf | https://www.integratech.be/downloads/datasheets/TRA3F3MB-eng.pdf |  | https://www.integratech.be/downloads/pics/TRA3F3MB.jpg | https://www.integratech.be/downloads/pics/maatschetsen/3faseRail.jpg | W:\integra-tarief\ACCESS\ | [5 empty] | FALSE | FALSE | FALSE | 3 |  | FALSE |  | black |  |  |  |  | FALSE |  |  |  | 1
LED tracklights | Courant I | A | 3-FASE | 3-fase rails | TRA3F3MW | Universele 3 fase rail dim 7p 3m wit | Rail universel triphasé dim 7p 3m blanc | Universal 3 phase rail dim 7p 3m white | st | 160.87 |  |  | 8719747930120 | 9405 99 00 90 | EC000986 | No | 35 |  |  |  |  | 3.28 | 3000 | 35.2 | 35.5 | [5 empty] | 1 | 0 | IP20 | [5 empty] | Universele opbouw 3 fase rail 7-polig voor railspots. Lengte 3m wit. Geschikt voor dimming 1-10V/DALI. Verschillende montage- en hulpstukken beschikbaar. | Rail triphasé universelle 7 pôles pour tracklights. Longueur 3m blanc. Convient pour dimming 1-10V/DALI. Divers accessoires pour montage et raccordement disponibles. | Universal phase rail 7-pole for rail spots. Length 3m white. Suitable for dimming 1-10V/DALI. Various mounting accessories available. | https://www.integratech.be/led-track-light-rail-spot/universele-3-fase-rail/ | https://www.integratech.be/fr/track-light-projecteur-sur-rail/rail-triphase-universel/ | https://www.integratech.be/en/led-track-light/universal-3-phase-rail/ | https://www.integratech.be/downloads/datasheets/TRA3F3MW-nl.pdf | https://www.integratech.be/downloads/datasheets/TRA3F3MW-fr.pdf | https://www.integratech.be/downloads/datasheets/TRA3F3MW-eng.pdf |  | https://www.integratech.be/downloads/pics/TRA3F3MW.jpg | https://www.integratech.be/downloads/pics/maatschetsen/3faseRail.jpg | W:\integra-tarief\ACCESS\ | [5 empty] | FALSE | FALSE | FALSE | 3 |  | FALSE |  | white |  |  |  |  | FALSE |  |  |  | 1
LED tracklights | Courant I | A | 3-FASE | 3-fase rails | TRA3FCB | Koppelstuk voor universele 3 fase rail 7p zwart | Coupleur pour rail universel 3ph 7p noir | Coupler for universal 3ph rail 7p black | st | 20.9587 |  |  | 8719747930328 | 9405 99 00 90 | EC002556 | No | 35 |  |  |  |  | 0.06 | 68 | 20.5 | 35 | [5 empty] | 1 | 0 | IP20 | [5 empty] | Met het koppelstuk voor 3 fase rail zwart bekomt men een mechanische en elektrische verbinding. Standaard 7-polig, geschikt voor dimming 1-10V/DALI. | Avec la coupleur pour rail triphasé noir, une connexion mécanique et électrique est obtenue. Standard 7 pôles, adapté pour dimming 1-10V/DALI. | With the coupling piece for 3 phase rail black, a mechanical and electrical connection is obtained. Standard 7 pole, suitable for dimming 1-10V/DALI. | https://www.integratech.be/led-track-light-rail-spot/universele-3-fase-rail/ | https://www.integratech.be/fr/track-light-projecteur-sur-rail/rail-triphase-universel/ | https://www.integratech.be/en/led-track-light/universal-3-phase-rail/ | https://www.integratech.be/downloads/datasheets/TRA3FCB-nl.pdf | https://www.integratech.be/downloads/datasheets/TRA3FCB-fr.pdf | https://www.integratech.be/downloads/datasheets/TRA3FCB-eng.pdf |  | https://www.integratech.be/downloads/pics/TRA3FCB.jpg | [7 empty] | FALSE | FALSE | FALSE | 3 |  | FALSE |  | black |  |  |  |  | FALSE |  |  |  | 1
LED tracklights | Courant I | A | 3-FASE | 3-fase rails | TRA3FCW | Koppelstuk voor universele 3 fase rail 7p wit | Coupleur pour rail universel 3ph 7p blanc | Coupler for universal 3ph rail 7p white | st | 21.4659 |  |  | 8719747930304 | 9405 99 00 90 | EC002556 | No | 35 |  |  |  |  | 0.06 | 68 | 20.5 | 35 | [5 empty] | 1 | 0 | IP20 | [5 empty] | Met het koppelstuk voor 3 fase rail wit bekomt men een mechanische en elektrische verbinding. Standaard 7-polig, geschikt voor dimming 1-10V/DALI. | Avec la coupleur pour rail triphasé blanc, une connexion mécanique et électrique est obtenue. Standard 7 pôles, adapté pour dimming 1-10V/DALI. | With the coupling piece for 3 phase rail white, a mechanical and electrical connection is obtained. Standard 7 pole, suitable for dimming 1-10V/DALI. | https://www.integratech.be/led-track-light-rail-spot/universele-3-fase-rail/ | https://www.integratech.be/fr/track-light-projecteur-sur-rail/rail-triphase-universel/ | https://www.integratech.be/en/led-track-light/universal-3-phase-rail/ | https://www.integratech.be/downloads/datasheets/TRA3FCW-nl.pdf | https://www.integratech.be/downloads/datasheets/TRA3FCW-fr.pdf | https://www.integratech.be/downloads/datasheets/TRA3FCW-eng.pdf |  | https://www.integratech.be/downloads/pics/TRA3FCW.jpg | [7 empty] | FALSE | FALSE | FALSE | 3 |  | FALSE |  | white |  |  |  |  | FALSE |  |  |  | 1
LED tracklights | Courant I | A | 3-FASE | 3-fase rails | TRA3FECB | Eindkap voor universele 3 fase rail zwart | Embout pour rail universel 3ph noir | End cap for universal 3ph rail black | st | 6.8206 |  |  | 8719747930298 | 9405 92 00 90 | EC002557 | No | 35 |  |  |  |  | 0.09 | 31.3 | 35.2 | 35.5 | [5 empty] | 1 | 0 | IP20 | [5 empty] | Eindkap voor 3 fase rail zwart om het uiteinde van de rail af te werken en elektrisch te isoleren. | Embout pour rail triphasé noir pour terminer l'extrémité du rail et isoler électriquement. | End cap for 3 phase rail black to finish the end of the rail and electrically insulate. | https://www.integratech.be/led-track-light-rail-spot/universele-3-fase-rail/ | https://www.integratech.be/fr/track-light-projecteur-sur-rail/rail-triphase-universel/ | https://www.integratech.be/en/led-track-light/universal-3-phase-rail/ | https://www.integratech.be/downloads/datasheets/TRA3FECB-nl.pdf | https://www.integratech.be/downloads/datasheets/TRA3FECB-fr.pdf | https://www.integratech.be/downloads/datasheets/TRA3FECB-eng.pdf |  | https://www.integratech.be/downloads/pics/TRA3FECB.jpg | [7 empty] | FALSE | FALSE | FALSE | 3 |  | FALSE |  | black |  |  |  |  | FALSE |  |  |  | 1
LED tracklights | Courant I | A | 3-FASE | 3-fase rails | TRA3FECW | Eindkap voor universele 3 fase rail wit | Embout pour rail universel 3ph blanc | End cap for universal 3ph rail white | st | 7.038 |  |  | 8719747930274 | 9405 92 00 90 | EC002557 | No | 35 |  |  |  |  | 0.09 | 31.3 | 35.2 | 35.5 | [5 empty] | 1 | 0 | IP20 | [5 empty] | Eindkap voor 3 fase rail wit om het uiteinde van de rail af te werken en elektrisch te isoleren. | Embout pour rail triphasé blanc pour terminer l'extrémité du rail et isoler électriquement. | End cap for 3 phase rail white to finish the end of the rail and electrically insulate. | https://www.integratech.be/led-track-light-rail-spot/universele-3-fase-rail/ | https://www.integratech.be/fr/track-light-projecteur-sur-rail/rail-triphase-universel/ | https://www.integratech.be/en/led-track-light/universal-3-phase-rail/ | https://www.integratech.be/downloads/datasheets/TRA3FECW-nl.pdf | https://www.integratech.be/downloads/datasheets/TRA3FECW-fr.pdf | https://www.integratech.be/downloads/datasheets/TRA3FECW-eng.pdf |  | https://www.integratech.be/downloads/pics/TRA3FECW.jpg | [7 empty] | FALSE | FALSE | FALSE | 3 |  | FALSE |  | white |  |  |  |  | FALSE |  |  |  | 1
LED tracklights | Courant I | A | 3-FASE | 3-fase rails | TRA3FFLEXB | Flexibele bocht universele 3 fase rail 7p zwart | Coude flexible pour rail universel 3ph 7p noir | Flexibel corner for universal 3ph rail 7p black | st | 90.3244 |  |  | 8719747930656 | 9405 92 00 90 | EC002556 | No | 35 |  |  |  |  | 0.3 | 228 | 35.2 | 35.5 | [5 empty] | 1 | 0 | IP20 | [5 empty] | Variabele bocht voor 3 fase rail zwart. Laat toe om makkelijk andere bochten dan 90° te maken. Standaard 7-polig, geschikt voor dimming 1-10V/DALI. | Coude variable pour rail triphasé noir. Permet de faire facilement d'autres courbes que 90 °. Standard 7 pôles, adapté pour dimming 1-10V/DALI. | Flexible corner for 3 phase rail black. Allows to easily make other corners than 90 °. Standard 7 pole, suitable for dimming 1-10V/DALI. | https://www.integratech.be/led-track-light-rail-spot/universele-3-fase-rail/ | https://www.integratech.be/fr/track-light-projecteur-sur-rail/rail-triphase-universel/ | https://www.integratech.be/en/led-track-light/universal-3-phase-rail/ | https://www.integratech.be/downloads/datasheets/TRA3FFLEXB-nl.pdf | https://www.integratech.be/downloads/datasheets/TRA3FFLEXB-fr.pdf | https://www.integratech.be/downloads/datasheets/TRA3FFLEXB-eng.pdf |  | https://www.integratech.be/downloads/pics/TRA3FFLEXB.jpg |  | W:\integra-tarief\ACCESS\pics\maatschetsen\ | [5 empty] | FALSE | FALSE | FALSE | 3 |  | FALSE |  | black |  |  |  |  | FALSE |  |  |  | 1
LED tracklights | Courant I | A | 3-FASE | 3-fase rails | TRA3FFLEXW | Flexibele bocht universele 3 fase rail 7p wit | Coude flexible pour rail universel 3ph 7p blanc | Flexibel corner for universal 3ph rail 7p white | st | 92.7878 |  |  | 8719747930632 | 9405 92 00 90 | EC002556 | No | 35 |  |  |  |  | 0.3 | 228 | 35.2 | 35.5 | [5 empty] | 1 | 0 | IP20 | [5 empty] | Variabele bocht voor 3 fase rail wit. Laat toe om makkelijk andere bochten dan 90° te maken. Standaard 7-polig, geschikt voor dimming 1-10V/DALI. | Coude variable pour rail triphasé blanc. Permet de faire facilement d'autres courbes que 90 °. Standard 7 pôles, adapté pour dimming 1-10V/DALI. | Flexible corner for 3 phase rail white. Allows to easily make other corners than 90 °. Standard 7 pole, suitable for dimming 1-10V/DALI. | https://www.integratech.be/led-track-light-rail-spot/universele-3-fase-rail/ | https://www.integratech.be/fr/track-light-projecteur-sur-rail/rail-triphase-universel/ | https://www.integratech.be/en/led-track-light/universal-3-phase-rail/ | https://www.integratech.be/downloads/datasheets/TRA3FFLEXW-nl.pdf | https://www.integratech.be/downloads/datasheets/TRA3FFLEXW-fr.pdf | https://www.integratech.be/downloads/datasheets/TRA3FFLEXW-eng.pdf |  | https://www.integratech.be/downloads/pics/TRA3FFLEXW.jpg |  | W:\integra-tarief\ACCESS\pics\maatschetsen\ | [5 empty] | FALSE | FALSE | FALSE | 3 |  | FALSE |  | white |  |  |  |  | FALSE |  |  |  | 1
LED tracklights | Courant I | A | 3-FASE | 3-fase rails | TRA3FLB | Bocht links universele 3 fase rail 7p zwart | Coude gauche pour rail universel 3ph 7p noir | Corner left for universal 3ph rail 7p black | st | 56.4282 |  |  | 8719747930410 | 9405 92 00 90 | EC002556 | No | 35 |  |  |  |  | 0.2 | 100.7 | 100.7 | 35.5 | [5 empty] | 1 | 0 | IP20 | [5 empty] | Hoekstuk 90° voor 3 fase rail zwart geschikt voor het maken van een linkse bocht. Standaard 7-polig, geschikt voor dimming 1-10V/DALI. | Coude 90 ° pour rail triphasé noir adapté pour réaliser une courbe gauche. Standard 7 pôles, adapté pour dimming 1-10V/DALI. | Corner 90 ° for 3 phase rail black suitable for making a left curve. Standard 7 pole, suitable for dimming 1-10V/DALI. | https://www.integratech.be/led-track-light-rail-spot/universele-3-fase-rail/ | https://www.integratech.be/fr/track-light-projecteur-sur-rail/rail-triphase-universel/ | https://www.integratech.be/en/led-track-light/universal-3-phase-rail/ | https://www.integratech.be/downloads/datasheets/TRA3FLB-nl.pdf | https://www.integratech.be/downloads/datasheets/TRA3FLB-fr.pdf | https://www.integratech.be/downloads/datasheets/TRA3FLB-eng.pdf |  | https://www.integratech.be/downloads/pics/TRA3FLB.jpg |  | W:\integra-tarief\ACCESS\pics\maatschetsen\ | [5 empty] | FALSE | FALSE | FALSE | 3 |  | FALSE |  | black |  |  |  |  | FALSE |  |  |  | 1
LED tracklights | Courant I | A | 3-FASE | 3-fase rails | TRA3FLW | Bocht links universele 3 fase rail 7p wit | Coude gauche pour rail universel 3ph 7p blanc | Corner left for universal 3ph rail 7p white | st | 58.2809 |  |  | 8719747930397 | 9405 92 00 90 | EC002556 | No | 35 |  |  |  |  | 0.2 | 100.7 | 100.7 | 35.5 | [5 empty] | 1 | 0 | IP20 | [5 empty] | Hoekstuk 90° voor 3 fase rail wit geschikt voor het maken van een linkse bocht. Standaard 7-polig, geschikt voor dimming 1-10V/DALI. | Coude 90 ° pour rail triphasé blanc adapté pour réaliser une courbe gauche. Standard 7 pôles, adapté pour dimming 1-10V/DALI. | Corner 90 ° for 3 phase rail white suitable for making a left curve. Standard 7 pole, suitable for dimming 1-10V/DALI. | https://www.integratech.be/led-track-light-rail-spot/universele-3-fase-rail/ | https://www.integratech.be/fr/track-light-projecteur-sur-rail/rail-triphase-universel/ | https://www.integratech.be/en/led-track-light/universal-3-phase-rail/ | https://www.integratech.be/downloads/datasheets/TRA3FLW-nl.pdf | https://www.integratech.be/downloads/datasheets/TRA3FLW-fr.pdf | https://www.integratech.be/downloads/datasheets/TRA3FLW-eng.pdf |  | https://www.integratech.be/downloads/pics/TRA3FLW.jpg |  | W:\integra-tarief\ACCESS\pics\maatschetsen\ | [5 empty] | FALSE | FALSE | FALSE | 3 |  | FALSE |  | white |  |  |  |  | FALSE |  |  |  | 1
LED tracklights | Courant I | A | 3-FASE | 3-fase rails | TRA3FPLA | Plafondbevestiging universele 3 fase rail | Montage plafond pour rail universel 3ph | Ceiling fixation for universal 3ph rail | st | 15.6285 |  |  | 8719747930953 | 9405 99 00 90 | EC000986 | No | 35 |  |  |  |  | 0.15 | 35 | 35.2 | 35.5 | [5 empty] | 1 | 0 | IP20 | [5 empty] | Plafondbeugel voor rechtstreekse montage op plafond van een 3 fase rail zwart. | Support de plafond pour montage direct au plafond d'un rail triphasé noir. | Ceiling bracket for direct mounting on the ceiling of a 3 phase rail black. | https://www.integratech.be/led-track-light-rail-spot/universele-3-fase-rail/ | https://www.integratech.be/fr/track-light-projecteur-sur-rail/rail-triphase-universel/ | https://www.integratech.be/en/led-track-light/universal-3-phase-rail/ | https://www.integratech.be/downloads/datasheets/TRA3FPLA-nl.pdf | https://www.integratech.be/downloads/datasheets/TRA3FPLA-fr.pdf | https://www.integratech.be/downloads/datasheets/TRA3FPLA-eng.pdf |  | https://www.integratech.be/downloads/pics/TRA3FPLA.jpg | [7 empty] | FALSE | FALSE | FALSE | 3 |  | FALSE |  | black |  |  |  |  | FALSE |  |  |  | 1
LED tracklights | Courant I | A | 3-FASE | 3-fase rails | TRA3FPOWLB | Voeding links voor univ 3 fase rail 7p zwart | Alimentation gauche pour rail univ 3ph 7p noir | Power connector left for univ 3ph rail 7p black | st | 28.1106 |  |  | 8719747930236 | 9405 92 00 90 | EC002556 | No | 35 |  |  |  |  | 0.11 | 98.5 | 35.2 | 35.5 | [5 empty] | 1 | 0 | IP20 | [5 empty] | Aansluitconnector voor 230V voeding links voor 3 fase rail zwart. Standaard 7-polig, geschikt voor dimming 1-10V/DALI. | Connecteur pour alimentation 230V gauche pour rail triphasé noir. Standard 7 pôles, adapté pour dimming 1-10V/DALI. | Connector left for 230V power supply for 3 phase rail black. Standard 7 pole, suitable for dimming 1-10V/DALI. | https://www.integratech.be/led-track-light-rail-spot/universele-3-fase-rail/ | https://www.integratech.be/fr/track-light-projecteur-sur-rail/rail-triphase-universel/ | https://www.integratech.be/en/led-track-light/universal-3-phase-rail/ | https://www.integratech.be/downloads/datasheets/TRA3FPOWLB-nl.pdf | https://www.integratech.be/downloads/datasheets/TRA3FPOWLB-fr.pdf | https://www.integratech.be/downloads/datasheets/TRA3FPOWLB-eng.pdf |  | https://www.integratech.be/downloads/pics/TRA3FPOWLB.jpg | [7 empty] | FALSE | FALSE | FALSE | 3 |  | FALSE |  | black |  |  |  |  | FALSE |  |  |  | 1
LED tracklights | Courant I | A | 3-FASE | 3-fase rails | TRA3FPOWLW | Voeding links voor universele 3 fase rail 7p wit | Alimentation gauche pour rail univ 3ph 7p blanc | Power connector left for univ 3ph rail 7p white | st | 28.9282 |  |  | 8719747930212 | 9405 92 00 90 | EC002556 | No | 35 |  |  |  |  | 0.11 | 98.5 | 35.2 | 35.5 | [5 empty] | 1 | 0 | IP20 | [5 empty] | Aansluitconnector voor 230V voeding links voor 3 fase rail wit. Standaard 7-polig, geschikt voor dimming 1-10V/DALI. | Connecteur pour alimentation 230V gauche pour rail triphasé blanc. Standard 7 pôles, adapté pour dimming 1-10V/DALI. | Connector left for 230V power supply for 3 phase rail white. Standard 7 pole, suitable for dimming 1-10V/DALI. | https://www.integratech.be/led-track-light-rail-spot/universele-3-fase-rail/ | https://www.integratech.be/fr/track-light-projecteur-sur-rail/rail-triphase-universel/ | https://www.integratech.be/en/led-track-light/universal-3-phase-rail/ | https://www.integratech.be/downloads/datasheets/TRA3FPOWLW-nl.pdf | https://www.integratech.be/downloads/datasheets/TRA3FPOWLW-fr.pdf | https://www.integratech.be/downloads/datasheets/TRA3FPOWLW-eng.pdf |  | https://www.integratech.be/downloads/pics/TRA3FPOWLW.jpg | [7 empty] | FALSE | FALSE | FALSE | 3 |  | FALSE |  | white |  |  |  |  | FALSE |  |  |  | 1
LED tracklights | Courant I | A | 3-FASE | 3-fase rails | TRA3FPOWMB | Middenvoeding voor universele 3 fase rail 7p zwart | Alimentation centre pour rail univ 3ph 7p noir | Power connector middle univ 3ph rail 7p black | st | 59.026 |  |  | 8719747930380 | 9405 92 00 90 | EC002556 | No | 35 |  |  |  |  | 0.2 | 166 | 35.2 | 35.5 | [5 empty] | 1 | 0 | IP20 | [5 empty] | Aansluitconnector voor middenaansluiting van 230V voeding voor 3 fase rail zwart. Standaard 7-polig, geschikt voor dimming 1-10V/DALI. | Connecteur pour le raccordement central de l'alimentation 230V pour rail triphasé noir. Standard 7 pôles, adapté pour dimming 1-10V/DALI. | Connector for center connection of 230V power supply for 3 phase rail black. Standard 7 pole, suitable for dimming 1-10V/DALI. | https://www.integratech.be/led-track-light-rail-spot/universele-3-fase-rail/ | https://www.integratech.be/fr/track-light-projecteur-sur-rail/rail-triphase-universel/ | https://www.integratech.be/en/led-track-light/universal-3-phase-rail/ | https://www.integratech.be/downloads/datasheets/TRA3FPOWMB-nl.pdf | https://www.integratech.be/downloads/datasheets/TRA3FPOWMB-fr.pdf | https://www.integratech.be/downloads/datasheets/TRA3FPOWMB-eng.pdf |  | https://www.integratech.be/downloads/pics/TRA3FPOWMB.jpg | [7 empty] | FALSE | FALSE | FALSE | 3 |  | FALSE |  | black |  |  |  |  | FALSE |  |  |  | 1
LED tracklights | Courant I | A | 3-FASE | 3-fase rails | TRA3FPOWMW | Middenvoeding voor universele 3 fase rail 7p wit | Alimentation centre pour rail univ 3ph 7p blanc | Power connector middle univ 3ph rail 7p white | st | 60.7441 |  |  | 8719747930366 | 9405 92 00 90 | EC002556 | No | 35 |  |  |  |  | 0.2 | 166 | 35.2 | 35.5 | [5 empty] | 1 | 0 | IP20 | [5 empty] | Aansluitconnector voor middenaansluiting van 230V voeding voor 3 fase rail wit. Standaard 7-polig, geschikt voor dimming 1-10V/DALI. | Connecteur pour le raccordement central de l'alimentation 230V pour rail triphasé blanc. Standard 7 pôles, adapté pour dimming 1-10V/DALI. | Connector for center connection of 230V power supply for 3 phase rail white. Standard 7 pole, suitable for dimming 1-10V/DALI. | https://www.integratech.be/led-track-light-rail-spot/universele-3-fase-rail/ | https://www.integratech.be/fr/track-light-projecteur-sur-rail/rail-triphase-universel/ | https://www.integratech.be/en/led-track-light/universal-3-phase-rail/ | https://www.integratech.be/downloads/datasheets/TRA3FPOWMW-nl.pdf | https://www.integratech.be/downloads/datasheets/TRA3FPOWMW-fr.pdf | https://www.integratech.be/downloads/datasheets/TRA3FPOWMW-eng.pdf |  | https://www.integratech.be/downloads/pics/TRA3FPOWMW.jpg | [7 empty] | FALSE | FALSE | FALSE | 3 |  | FALSE |  | white |  |  |  |  | FALSE |  |  |  | 1
LED tracklights | Courant I | A | 3-FASE | 3-fase rails | TRA3FPOWRB | Voeding rechts voor univ 3 fase rail 7p zwart | Alimentation droit pour rail univ 3ph 7p noir | Power connector right for univ 3ph rail 7p black | st | 28.1106 |  |  | 8719747930267 | 9405 92 00 90 | EC002556 | No | 35 |  |  |  |  | 0.11 | 98.5 | 35.2 | 35.5 | [5 empty] | 1 | 0 | IP20 | [5 empty] | Aansluitconnector voor 230V voeding rechts voor 3 fase rail zwart. Standaard 7-polig, geschikt voor dimming 1-10V/DALI. | Connecteur pour alimentation 230V droit pour rail triphasé noir. Standard 7 pôles, adapté pour dimming 1-10V/DALI. | Connector right for 230V power supply for 3 phase rail black. Standard 7 pole, suitable for dimming 1-10V/DALI. | https://www.integratech.be/led-track-light-rail-spot/universele-3-fase-rail/ | https://www.integratech.be/fr/track-light-projecteur-sur-rail/rail-triphase-universel/ | https://www.integratech.be/en/led-track-light/universal-3-phase-rail/ | https://www.integratech.be/downloads/datasheets/TRA3FPOWRB-nl.pdf | https://www.integratech.be/downloads/datasheets/TRA3FPOWRB-fr.pdf | https://www.integratech.be/downloads/datasheets/TRA3FPOWRB-eng.pdf |  | https://www.integratech.be/downloads/pics/TRA3FPOWRB.jpg | [7 empty] | FALSE | FALSE | FALSE | 3 |  | FALSE |  | black |  |  |  |  | FALSE |  |  |  | 1
LED tracklights | Courant I | A | 3-FASE | 3-fase rails | TRA3FPOWRW | Voeding rechts voor universele 3 fase rail 7p wit | Alimentation droit pour rail univ 3ph 7p blanc | Power connector right for univ 3ph rail 7p white | st | 28.9282 |  |  | 8719747930243 | 9405 92 00 90 | EC002556 | No | 35 |  |  |  |  | 0.11 | 98.5 | 35.2 | 35.5 | [5 empty] | 1 | 0 | IP20 | [5 empty] | Aansluitconnector voor 230V voeding rechts voor 3 fase rail wit. Standaard 7-polig, geschikt voor dimming 1-10V/DALI. | Connecteur pour alimentation 230V droit pour rail triphasé blanc. Standard 7 pôles, adapté pour dimming 1-10V/DALI. | Connector right for 230V power supply for 3 phase rail white. Standard 7 pole, suitable for dimming 1-10V/DALI. | https://www.integratech.be/led-track-light-rail-spot/universele-3-fase-rail/ | https://www.integratech.be/fr/track-light-projecteur-sur-rail/rail-triphase-universel/ | https://www.integratech.be/en/led-track-light/universal-3-phase-rail/ | https://www.integratech.be/downloads/datasheets/TRA3FPOWRW-nl.pdf | https://www.integratech.be/downloads/datasheets/TRA3FPOWRW-fr.pdf | https://www.integratech.be/downloads/datasheets/TRA3FPOWRW-eng.pdf |  | https://www.integratech.be/downloads/pics/TRA3FPOWRW.jpg | [7 empty] | FALSE | FALSE | FALSE | 3 |  | FALSE |  | white |  |  |  |  | FALSE |  |  |  | 1
LED tracklights | Courant I | A | 3-FASE | 3-fase rails | TRA3FRB | Bocht rechts universele 3 fase rail 7p zwart | Coude droit pour rail universel 3ph 7p noir | Corner right for universal 3ph rail 7p black | st | 56.4282 |  |  | 8719747930441 | 9405 92 00 90 | EC002556 | No | 35 |  |  |  |  | 0.2 | 100.7 | 100.7 | 35.5 | [5 empty] | 1 | 0 | IP20 | [5 empty] | Hoekstuk 90° voor 3 fase rail zwart geschikt voor het maken van een rechtste bocht. Standaard 7-polig, geschikt voor dimming 1-10V/DALI. | Coude 90 ° pour rail triphasé noir adapté pour réaliser une courbe droite. Standard 7 pôles, adapté pour dimming 1-10V/DALI. | Corner 90 ° for 3 phase rail black suitable for making a left curve. Standard 7 pole, suitable for dimming 1-10V/DALI. | https://www.integratech.be/led-track-light-rail-spot/universele-3-fase-rail/ | https://www.integratech.be/fr/track-light-projecteur-sur-rail/rail-triphase-universel/ | https://www.integratech.be/en/led-track-light/universal-3-phase-rail/ | https://www.integratech.be/downloads/datasheets/TRA3FRB-nl.pdf | https://www.integratech.be/downloads/datasheets/TRA3FRB-fr.pdf | https://www.integratech.be/downloads/datasheets/TRA3FRB-eng.pdf |  | https://www.integratech.be/downloads/pics/TRA3FRB.jpg |  | W:\integra-tarief\ACCESS\pics\maatschetsen\ | [5 empty] | FALSE | FALSE | FALSE | 3 |  | FALSE |  | black |  |  |  |  | FALSE |  |  |  | 1
LED tracklights | Courant I | A | 3-FASE | 3-fase rails | TRA3FRW | Bocht rechts universele 3 fase rail 7p wit | Coude droit pour rail universel 3ph 7p blanc | Corner right for universal 3ph rail 7p white | st | 58.2809 |  |  | 8719747930427 | 9405 92 00 90 | EC002556 | No | 35 |  |  |  |  | 0.2 | 100.7 | 100.7 | 35.5 | [5 empty] | 1 | 0 | IP20 | [5 empty] | Hoekstuk 90° voor 3 fase rail wit geschikt voor het maken van een rechtse bocht. Standaard 7-polig, geschikt voor dimming 1-10V/DALI. | Coude 90 ° pour rail triphasé blanc adapté pour réaliser une courbe droite. Standard 7 pôles, adapté pour dimming 1-10V/DALI. | Corner 90 ° for 3 phase rail white suitable for making a left curve. Standard 7 pole, suitable for dimming 1-10V/DALI. | https://www.integratech.be/led-track-light-rail-spot/universele-3-fase-rail/ | https://www.integratech.be/fr/track-light-projecteur-sur-rail/rail-triphase-universel/ | https://www.integratech.be/en/led-track-light/universal-3-phase-rail/ | https://www.integratech.be/downloads/datasheets/TRA3FRW-nl.pdf | https://www.integratech.be/downloads/datasheets/TRA3FRW-fr.pdf | https://www.integratech.be/downloads/datasheets/TRA3FRW-eng.pdf |  | https://www.integratech.be/downloads/pics/TRA3FRW.jpg |  | W:\integra-tarief\ACCESS\pics\maatschetsen\ | [5 empty] | FALSE | FALSE | FALSE | 3 |  | FALSE |  | white |  |  |  |  | FALSE |  |  |  | 1
LED tracklights | Courant I | A | 3-FASE | 3-fase rails | TRA3FSUSB | Pendel 3m voor universele 3 fase rail zwart | Suspension 3m pour rail universel 3ph noir | Suspension 3m for universal 3ph rail black | st | 35.1797 |  |  | 8719747930809 | 9405 92 00 90 | EC000986 | No | 35 |  |  |  |  | 0.75 | 3000 | 35 | 59.5 | [5 empty] | 1 | 0 | IP20 | [5 empty] | Pendelophanging met staaldraad van 3m lang voor 3 fase rail zwart. Inclusief plafondbevestiging en plafondkap. | Suspension avec fil d'acier longueur de 3m pour rail triphasé noir. Inclut support de plafond et bouchon de finition. | Suspension with steel wire of 3m long for 3 phase rail black. Includes ceiling mount and ceiling cap. | https://www.integratech.be/led-track-light-rail-spot/universele-3-fase-rail/ | https://www.integratech.be/fr/track-light-projecteur-sur-rail/rail-triphase-universel/ | https://www.integratech.be/en/led-track-light/universal-3-phase-rail/ | https://www.integratech.be/downloads/datasheets/TRA3FSUSB-nl.pdf | https://www.integratech.be/downloads/datasheets/TRA3FSUSB-fr.pdf | https://www.integratech.be/downloads/datasheets/TRA3FSUSB-eng.pdf |  | https://www.integratech.be/downloads/pics/TRA3FSUSB.jpg | [7 empty] | FALSE | FALSE | FALSE | 3 |  | FALSE |  | black |  |  |  |  | FALSE |  |  |  | 1
LED tracklights | Courant I | A | 3-FASE | 3-fase rails | TRA3FSUSW | Pendel 3m voor universele 3 fase rail wit | Suspension 3m pour rail universel 3ph blanc | Suspension 3m for universal 3ph rail white | st | 35.1797 |  |  | 8719747930786 | 9405 92 00 90 | EC000986 | No | 35 |  |  |  |  | 0.75 | 3000 | 35 | 59.5 | [5 empty] | 1 | 0 | IP20 | [5 empty] | Pendelophanging met staaldraad van 3m lang voor 3 fase rail wit. Inclusief plafondbevestiging en plafondkap. | Suspension avec fil d'acier longueur de 3m pour rail triphasé blanc. Inclut support de plafond et bouchon de finition. | Suspension with steel wire of 3m long for 3 phase rail white. Includes ceiling mount and ceiling cap. | https://www.integratech.be/led-track-light-rail-spot/universele-3-fase-rail/ | https://www.integratech.be/fr/track-light-projecteur-sur-rail/rail-triphase-universel/ | https://www.integratech.be/en/led-track-light/universal-3-phase-rail/ | https://www.integratech.be/downloads/datasheets/TRA3FSUSW-nl.pdf | https://www.integratech.be/downloads/datasheets/TRA3FSUSW-fr.pdf | https://www.integratech.be/downloads/datasheets/TRA3FSUSW-eng.pdf |  | https://www.integratech.be/downloads/pics/TRA3FSUSW.jpg | [7 empty] | FALSE | FALSE | FALSE | 3 |  | FALSE |  | white |  |  |  |  | FALSE |  |  |  | 1
Lijnverlichting | Courant B | A |  | Accessoires Dreamline | A15CA | Dreamline kunststof afdekkap 1437mm | Dreamline couvercle en plastique 1437mm | Dreamline plastic cover 1437mm | st | 15.6285 |  |  | 5420076214722 | 9405 92 00 90 | EC002557 | Yes | 3 |  |  |  |  | 0.25 | 1437 | 64.5 | 1.5 | [5 empty] | 120 |  | IP40 | [5 empty] | Toebehoren voor Integra Dreamline lichtlijn systeem. Blinde afdekplaat voor draagpprofiel in kunststof 1437mm. | Accessoires pour Integra Dreamline système d'éclairage linéaire . Couvercle pour goulotte en plastique 1437mm. | Accessories for Integra Dreamline lightline system. Blind cover plate for profile in plastic 1437 mm. | https://www.integratech.be/led-voor-utiliteit/lijnverlichting-ledlijn-dreamline/ | https://www.integratech.be/fr/eclairage-led-tertiaire/ligne-continu-dreamline/ | https://www.integratech.be/en/led-lighting-utility/led-line-dreamline/ | https://www.integratech.be/downloads/datasheets/A15CA-nl.pdf | https://www.integratech.be/downloads/datasheets/A15CA-fr.pdf | https://www.integratech.be/downloads/datasheets/A15CA-eng.pdf | /downloads/photometric-data/ | https://www.integratech.be/downloads/pics/A15CA.jpg |  |  | 7 |  |  |  |  | FALSE | FALSE | FALSE | 5 |  | FALSE |  | white RAL9003 |  |  |  |  | FALSE |  |  |  | 1
Lijnverlichting | Courant Acc | A | DREAMLINE | Dreamline | A15CB | Dreamline aluminium afdekkap 1437mm | Dreamline couvercle en alu 1437mm | Dreamline alu cover 1437mm | st | 33.1717 |  |  | 5420076214746 | 9405 99 00 90 | EC002557 | No | 35 |  |  |  |  | 0.8 | 1437 | 64.5 | 6.5 | [5 empty] | 1 |  | IP40 | [5 empty] | Toebehoren voor Integra Dreamline lichtlijn systeem. Blinde afdekplaat voor draagpprofiel in aluminium 1437mm. | Accessoires pour Integra Dreamline système d'éclairage linéaire . Couvercle pour goulotte en alu 1437mm. | Accessories for Integra Dreamline lightline system. Blind cover plate for profile in metal 1437 mm. | https://www.integratech.be/led-voor-utiliteit/lijnverlichting-ledlijn-dreamline/ | https://www.integratech.be/fr/eclairage-led-tertiaire/ligne-continu-dreamline/ | https://www.integratech.be/en/led-lighting-utility/led-line-dreamline/ | https://www.integratech.be/downloads/datasheets/A15CB-nl.pdf | https://www.integratech.be/downloads/datasheets/A15CB-fr.pdf | https://www.integratech.be/downloads/datasheets/A15CB-eng.pdf | /downloads/photometric-data/ | https://www.integratech.be/downloads/pics/A15CB.jpg |  |  | 7 |  |  |  |  | FALSE | FALSE | FALSE | 5 |  | FALSE |  | white RAL9003 |  |  |  |  | FALSE |  |  |  | 1
Lijnverlichting | On order | A | DREAMLINE | Dreamline | A15PIRDALI | Dreamline module 1437mm microwave sensor DALI | Dreamline module 1437mm detecteur microwave DALI | Dreamline module 1437mm microwave sensor DALI | st | 146.8679 |  |  | 5420076238261 | 9405 99 00 90 | EC000986 | No | 90 | 0.01 | 514 |  |  | 1.975 | 1437 | 64.5 | 20 | [5 empty] | 1 | 0 | IP40 | [5 empty] | Lege Dreamline module met ingebouwde DALI microwave sensor en daglichtsensor. Detectiebereik tot 6 meter hoogte. Spanningsbereik 120-277Vac 50/60Hz. Maximum 15 ledmodules ~ 30mA per DALI sensor. Instelbare gevoeligheid 10/50/75 of 100%. Inschakeltijd 30s/1m/5m/10m/20m of 30m. Daglichtsensor 2/10/50 of uit. Stand-by trappenhuis functie 0/10s/1m/5m/10m/30m/14h of altijd. Stand-by dim niveau 5/10/20 of 50%. | Module Dreamline vide avec capteur microwave intégré DALI et capteur de lumière du jour. Détection jusqu'à 6 mètres. Tension 120-277Vac 50/60Hz. Charge maximale 15 modules ~ 30mA par capteur. Sensibilité réglable 10/50/75 ou 100%. Temps d'activation 30s/1m/5m/10m/20m ou 30m. Capteur de lumière du jour 2/10/50 ou éteint. Stand-by fonction corridor 0/10s/1m/5m/10m/30m/14h ou éteint. Stand-by niveau dimming 5/10/20 of 50%. | Empty Dreamline module with built-in DALI microwave sensor and daylight sensor. Detection range up to 6 meters. Voltage range 120-277Vac 50/60Hz. Maximum load 15 luminaires ~ 30mA. Adjustable sensitivity 10/50/75 or 100%. Switch-on time 30s/1m/5m/10m/20m ou 30m. Daylight sensor 2/10/50 or off. Stand-by corridor function 0/10s/1m/5m/10m/30m/14h or off. Stand-by dimming level 5/10/20 of 50%. | https://www.integratech.be/led-voor-utiliteit/lijnverlichting-ledlijn-dreamline/ | https://www.integratech.be/fr/eclairage-led-tertiaire/ligne-continu-dreamline/ | https://www.integratech.be/en/led-lighting-utility/led-line-dreamline/ | https://www.integratech.be/downloads/datasheets/A15PIRDALI-nl.pdf | https://www.integratech.be/downloads/datasheets/A15PIRDALI-fr.pdf | https://www.integratech.be/downloads/datasheets/A15PIRDALI-eng.pdf | /downloads/photometric-data/ | https://www.integratech.be/downloads/pics/A15PIRDALI.jpg |  | W:\integra-tarief\ACCESS\pics\maatschetsen\A15PIRDALI-detectiebereik.jpg | 7 |  |  |  |  | FALSE | FALSE | FALSE | 5 |  | FALSE |  | white RAL9003 |  |  |  |  | FALSE |  |  |  | 1
Lijnverlichting | On order | A | DREAMLINE | Dreamline | A15TRA3F | Dreamline module 1437mm met 3-fase rail 700mm | Dreamline module 1437mm avec rail 3ph 700mm | Dreamline module 1437mm with 3-f rail 700mm | st | 131.308 |  |  | 5420076216221 | 9405 11 90 90 | EC000986 | No | 90 |  |  |  |  | 1.975 | 1437 | 64.5 | 20 | [5 empty] | 1 |  | IP40 |  |  | 72 |  |  | Dreamline module 1437mm met ingebouwde 3-fase rail voor montage van de tracklights. Tracklengte 700mm. | Module Dreamline 1437mm avec rail triphasé pour tracklights. Longueur du rail 700mm. | Dreamline module 1437mm with integrated 3 phase rail for tracklights. Trackl length 700mm. | https://www.integratech.be/led-voor-utiliteit/lijnverlichting-ledlijn-dreamline/ | https://www.integratech.be/fr/eclairage-led-tertiaire/ligne-continu-dreamline/ | https://www.integratech.be/en/led-lighting-utility/led-line-dreamline/ | https://www.integratech.be/downloads/datasheets/A15TRA3F-nl.pdf | https://www.integratech.be/downloads/datasheets/A15TRA3F-fr.pdf | https://www.integratech.be/downloads/datasheets/A15TRA3F-eng.pdf | /downloads/photometric-data/ | https://www.integratech.be/downloads/pics/A15TRA3F.jpg |  | W:\integra-tarief\ACCESS\pics\maatschetsen\A15TRA3F.jpg | 7 |  |  |  |  | FALSE | FALSE | FALSE | 5 |  | FALSE |  | white RAL9003 |  |  |  |  | FALSE |  |  |  | 1
Lijnverlichting | Courant B | A |  | Accessoires Dreamline | B1508 | Draagprofiel Dreamline 1437mm 1U 8x2,5mm2 | Profil support Dreamline 1437mm 1U 8x2,5mm2 | Support profile Dreamline 1437mm 1U 8x2,5mm2 | st | 71.6634 |  |  | 5420076238070 | 9405 99 00 90 | EC000293 | Yes | 3 |  |  |  |  | 2 | 1437 | 64.5 | 50 | [5 empty] | 8 | 0 | IP40 | [5 empty] | Integra Dreamline stalen draagprofiel wit RAL9003 1437mm lang, uitgerust met 8 geleiders van 2,5mm² voor 3 lichtkringen, dimming en noodcircuit. De draagprofielen worden stevig in elkaar verankerd dankzij een vernieuwd mechanisch vergrendelsysteem waardoor de ophangpunten tot 2 meter uit elkaar kunnen liggen. Geschikt voor 1 Dreamline LED module van 1437mm. | Integra Dreamline profil de support en ancier blanc RAL9003, longeur 1437mm, équipé avec 8 conducteurs de 2,5mm² pour 3 circuit d'éclairage, dimming et un circuit de secours. Les profilés de support sont fermement ancrés l'un dans l'autre grâce à un nouveau système de verrouillage mécanique qui permet de séparer les points de suspension jusqu'à 2 mètres. Pour 1 module Dreamline de 1437mm. | Integra Dreamline trunking rail white RAL9003 1437mm long, equipped with 8 conductors of 2.5mm² for 3 light circuits, dimming and emergency circuit. The trunking rails are firmly anchored in each other thanks to a new mechanical locking system that allows the suspension points to be 2 meters apart. Suitable for 1 Dreamline module 1437mm. | https://www.integratech.be/led-voor-utiliteit/lijnverlichting-ledlijn-dreamline/ | https://www.integratech.be/fr/eclairage-led-tertiaire/ligne-continu-dreamline/ | https://www.integratech.be/en/led-lighting-utility/led-line-dreamline/ | https://www.integratech.be/downloads/datasheets/B1508-nl.pdf | https://www.integratech.be/downloads/datasheets/B1508-fr.pdf | https://www.integratech.be/downloads/datasheets/B1508-eng.pdf | /downloads/photometric-data/ | https://www.integratech.be/downloads/pics/B1508.jpg |  | W:\integra-tarief\ACCESS\pics\maatschetsen\ | 7 |  |  |  |  | FALSE | FALSE | FALSE | 5 |  | FALSE |  | white RAL9003 |  |  |  |  | FALSE |  |  |  | 1
Lijnverlichting | Courant B | A |  | Accessoires Dreamline | B3008 | Draagprofiel Dreamline 2874mm 2U 8x2,5mm2 | Profil support Dreamline 2874mm 2U 8x2,5mm2 | Support profile Dreamline 2874mm 2U 8x2,5mm2 | st | 117.2655 |  |  | 5420076238087 | 9405 99 00 90 | EC000293 | Yes | 3 |  |  |  |  | 3.6 | 2874 | 64.5 | 50 | [5 empty] | 8 | 80 | IP40 | [5 empty] | Integra Dreamline stalen draagprofiel wit RAL9003 2874mm lang, uitgerust met 8 geleiders van 2,5mm² voor 3 lichtkringen, dimming en noodcircuit. De draagprofielen worden stevig in elkaar verankerd dankzij een vernieuwd mechanisch vergrendelsysteem waardoor de ophangpunten tot 2 meter uit elkaar kunnen liggen. Geschikt voor 2 Dreamline modules van 1437mm. | Integra Dreamline profil de support en ancier blanc RAL9003, longeur 2874mm, équipé avec 8 conducteurs de 2,5mm² pour 3 circuit d'éclairage, dimming et un circuit de secours. Les profilés de support sont fermement ancrés l'un dans l'autre grâce à un nouveau système de verrouillage mécanique qui permet de séparer les points de suspension jusqu'à 2 mètres. Pour 2 module Dreamline de 1437mm. | Integra Dreamline trunking rail white RAL9003 2874mm long, equipped with 8 conductors of 2.5mm² for 3 light circuits, dimming and emergency circuit. The trunking rails are firmly anchored in each other thanks to a new mechanical locking system that allows the suspension points to be 2 meters apart. Suitable for 2 Dreamline modules 1437mm. | https://www.integratech.be/led-voor-utiliteit/lijnverlichting-ledlijn-dreamline/ | https://www.integratech.be/fr/eclairage-led-tertiaire/ligne-continu-dreamline/ | https://www.integratech.be/en/led-lighting-utility/led-line-dreamline/ | https://www.integratech.be/downloads/datasheets/B3008-nl.pdf | https://www.integratech.be/downloads/datasheets/B3008-fr.pdf | https://www.integratech.be/downloads/datasheets/B3008-eng.pdf | /downloads/photometric-data/ | https://www.integratech.be/downloads/pics/B3008.jpg |  | W:\integra-tarief\ACCESS\pics\maatschetsen\enec.jpg | 7 |  |  |  |  | FALSE | FALSE | FALSE | 5 |  | FALSE |  | white RAL9003 |  |  |  |  | FALSE |  |  |  | 1
Lijnverlichting | Courant Acc | A |  | Accessoires Dreamline | DMA001 | Dreamline beugel voor plafondbevestiging | Dreamline support de plafond | Dreamline ceiling bracket | st | 3.9123 |  |  | 5420076214845 | 9405 99 00 90 | EC002557 | Yes | 3 |  |  |  |  | 0.2 | 64.5 | 40 | 15 | [5 empty] | 1 |  | IP40 | [5 empty] | Plafondbeugel voor bevestiging van Dreamline draagprofiel tegen het plafond. Met staalveer 0,5mm | Support de plafond pour la fixation d'un profilé de support Dreamline au plafond. Avec ressort en acier 0,5 mm | Ceiling bracket for fixing the Dreamline support profile to the ceiling. With steel spring 0.5mm. | https://www.integratech.be/led-voor-utiliteit/lijnverlichting-ledlijn-dreamline/ | https://www.integratech.be/fr/eclairage-led-tertiaire/ligne-continu-dreamline/ | https://www.integratech.be/en/led-lighting-utility/led-line-dreamline/ | https://www.integratech.be/downloads/datasheets/DMA001-nl.pdf | https://www.integratech.be/downloads/datasheets/DMA001-fr.pdf | https://www.integratech.be/downloads/datasheets/DMA001-eng.pdf | /downloads/photometric-data/ | https://www.integratech.be/downloads/pics/DMA001.jpg |  | W:\integra-tarief\ACCESS\pics\maatschetsen\dma001-schets.jpg | 7 |  |  |  |  | FALSE | FALSE | FALSE | 5 |  | FALSE |  | silver |  |  |  |  | FALSE |  |  |  | 1
Lijnverlichting | Courant Acc | A |  | Accessoires Dreamline | DMA002 | Dreamline pendelophanging met staaldraad 2m | Dreamline suspension avec fil d'acier 2m | Dreamline pending suspension with steel wire 2m | st | 9.1183 |  |  | 5420076214807 | 9405 99 00 90 | EC002557 | Yes | 3 |  |  |  |  | 0.5 | 2000 | 1.5 | 1.5 | [5 empty] | 1 |  | IP40 | [5 empty] | Pendelophanging voor Dreamline draagprofiel. Staaldraad van 1,5mm dik en 2m lang. | Suspension pour profile support Dreamline. Fil d'acier 1,5mm d'épaisseur et 2 m de long. | Pendant suspension for Dreamline trunking. Steel wire 1.5mm thick and 2m long. | https://www.integratech.be/led-voor-utiliteit/lijnverlichting-ledlijn-dreamline/ | https://www.integratech.be/fr/eclairage-led-tertiaire/ligne-continu-dreamline/ | https://www.integratech.be/en/led-lighting-utility/led-line-dreamline/ | https://www.integratech.be/downloads/datasheets/DMA002-nl.pdf | https://www.integratech.be/downloads/datasheets/DMA002-fr.pdf | https://www.integratech.be/downloads/datasheets/DMA002-eng.pdf | /downloads/photometric-data/ | https://www.integratech.be/downloads/pics/DMA002.jpg |  | W:\integra-tarief\ACCESS\pics\maatschetsen\dma002-schets.jpg | 7 |  |  |  |  | FALSE | FALSE | FALSE | 5 |  | FALSE |  | silver |  |  |  |  | FALSE |  |  |  | 1
Lijnverlichting | Courant Acc | A |  | Accessoires Dreamline | DMA005 | Dreamline eindkap voor draagprofiel | Dreamline embout pour profile de support | Dreamline endcap for support profile | st | 2.6082 |  |  | 5420076214791 | 9405 92 00 90 | EC002557 | Yes | 3 |  |  |  |  | 0.2 | 64.5 | 10 | 50 | [5 empty] | 200 |  | IP40 | [5 empty] | Dreamline eindkap voor draagprofiel | Dreamline embout pour profile de support | Dreamline endcap for support profile | https://www.integratech.be/led-voor-utiliteit/lijnverlichting-ledlijn-dreamline/ | https://www.integratech.be/fr/eclairage-led-tertiaire/ligne-continu-dreamline/ | https://www.integratech.be/en/led-lighting-utility/led-line-dreamline/ | https://www.integratech.be/downloads/datasheets/DMA005-nl.pdf | https://www.integratech.be/downloads/datasheets/DMA005-fr.pdf | https://www.integratech.be/downloads/datasheets/DMA005-eng.pdf | /downloads/photometric-data/ | https://www.integratech.be/downloads/pics/DMA005.jpg |  |  | 7 |  |  |  |  | FALSE | FALSE | FALSE | 5 |  | FALSE |  | white RAL9003 |  |  |  |  | FALSE |  |  |  | 1
Lijnverlichting | Courant Acc | A |  | Accessoires Dreamline | DMA006-8 | Dreamline connector female 8p 8x2,5mm² | Dreamline connecteur female 8p 8x2.5mm² | Dreamline female connector 8p 8x2,5mm² | st | 9.1183 |  |  | 5420076239763 | 9405 99 00 90 | EC002556 | Yes | 3 |  |  |  |  | 0.1 | 60 | 25 | 15 | [5 empty] | 1 | 0 | IP40 | [5 empty] | Aansluitconnector 8x2,5mm2 230V 15A voor Dreamline draagprofiel. Laat toe om rechtstreeks in het draagprofiel de voeding aan te sluiten in plaats van Dreamline connector DMA013-8 te gebruiken. | Connecteur 8x2.5mm2 230V 15A pour profil Dreamline. Pour connecter l'alimentation directement dans la profil de support au lieu d'utiliser le connecteur Dreamline DMA013-8. | Power connector 8x2.5mm2 230V 15A for Dreamline profile. Allows you to connect the power supply directly to the profile instead of using Dreamline connector DMA013-8. | https://www.integratech.be/led-voor-utiliteit/lijnverlichting-ledlijn-dreamline/ | https://www.integratech.be/fr/eclairage-led-tertiaire/ligne-continu-dreamline/ | https://www.integratech.be/en/led-lighting-utility/led-line-dreamline/ | https://www.integratech.be/downloads/datasheets/DMA006-8-nl.pdf | https://www.integratech.be/downloads/datasheets/DMA006-8-fr.pdf | https://www.integratech.be/downloads/datasheets/DMA006-8-eng.pdf | /downloads/photometric-data/ | https://www.integratech.be/downloads/pics/DMA006-8.jpg |  |  | 7 |  |  |  |  | FALSE | FALSE | FALSE | 5 |  | FALSE |  | white RAL9003 |  |  |  |  | FALSE |  |  |  | 1
Lijnverlichting | Courant Acc | A |  | Accessoires Dreamline | DMA006M-8 | Dreamline connector 8p 8x2,5mm2 male | Dreamline connecteur 8p 230V 15A 8x 2.5mm2 male | Dreamline connector 8p 8x2,5mm2 male | st | 9.1183 |  |  | 5420076261115 | 9405 99 00 90 | EC002556 | Yes | 3 |  |  |  |  | 0.2 | 60 | 25 | 15 | [5 empty] | 1 | 0 | IP40 | [5 empty] | Aansluitconnector 8x2,5mm2 230V 15A voor Dreamline draagprofiel. Laat toe om rechtstreeks in het draagprofiel de voeding aan te sluiten in plaats van Dreamline connector DMA013-8 te gebruiken. | Connecteur 8x2.5mm2 230V 15A pour profil Dreamline. Pour connecter l'alimentation directement dans la profil de support au lieu d'utiliser le connecteur Dreamline DMA013-8. | Power connector 8x2.5mm2 230V 15A for Dreamline profile. Allows you to connect the power supply directly to the profile instead of using Dreamline connector DMA013-8. | https://www.integratech.be/led-voor-utiliteit/lijnverlichting-ledlijn-dreamline/ | https://www.integratech.be/fr/eclairage-led-tertiaire/ligne-continu-dreamline/ | https://www.integratech.be/en/led-lighting-utility/led-line-dreamline/ | https://www.integratech.be/downloads/datasheets/DMA006M-8-nl.pdf | https://www.integratech.be/downloads/datasheets/DMA006M-8-fr.pdf | https://www.integratech.be/downloads/datasheets/DMA006M-8-eng.pdf | /downloads/photometric-data/ | https://www.integratech.be/downloads/pics/DMA006M-8.jpg |  |  | 7 |  |  |  |  | FALSE | FALSE | FALSE |  |  | FALSE |  | white RAL9003 |  |  |  |  | FALSE |  |  |  | 1
Lijnverlichting | Courant B | A |  | Accessoires Dreamline | DMA013-8 | Dreamline voeding met aansluitconnector 8x2,5mm² | Dreamline alimentation avec connecteur 8x2,5mm2 | Dreamline power connection bloc 8x2,5mm² | st | 41.7001 |  |  | 5420076239770 | 9405 99 00 90 | EC002556 | Yes | 3 |  |  |  |  | 0.5 | 299 | 64.5 | 50 | [5 empty] | 1 | 0 | IP40 | [8 empty] | https://www.integratech.be/led-voor-utiliteit/lijnverlichting-ledlijn-dreamline/ | https://www.integratech.be/fr/eclairage-led-tertiaire/ligne-continu-dreamline/ | https://www.integratech.be/en/led-lighting-utility/led-line-dreamline/ | https://www.integratech.be/downloads/datasheets/DMA013-8-nl.pdf | https://www.integratech.be/downloads/datasheets/DMA013-8-fr.pdf | https://www.integratech.be/downloads/datasheets/DMA013-8-eng.pdf | /downloads/photometric-data/ | https://www.integratech.be/downloads/pics/DMA013-8.jpg |  |  | 7 |  |  |  |  | FALSE | FALSE | FALSE | 5 |  | FALSE |  | white RAL9003 |  |  |  |  | FALSE |  |  |  | 1
Lijnverlichting | Courant B | A | DREAMLINE | Dreamline | DMA15754R120 | Dreamline module 63W 120° 4000K Osram non-dim | Dreamline module 63W 120° 4000K Osram non-dim | Dreamline module 63W 120° 4000K Osram non-dim | st | 143.0473 | 8574 | 136 | 5420076258917 | 9405 11 90 90 | EC000986 | Yes | 3 | 0.0661 | 456 |  |  | 2.275 | 1437 | 64.5 | 20 |  |  | 150 | 80 | 40 | 8 | 120 | IP40 | 0,98 | 83 | 63 | 4000 | 120 | Led module Dreamline 63W met opaal PMMA diffuser 120° voor lichtlijn systeem, lengte 1437mm, efficiëntie tot 160lm/W naargelang uitvoering. Uitgerust met niet-dimbare Osram driver, instelbaar vermogen 57W/63W met dip switch. | Module LED Dreamline 63W avec diffuseur PMMA opalin 120° pour système en lignes, longueur 1437mm, efficacité jusqu'à 160lm/W selon version. Equipé d'un driver Osram non dimmable, puissance réglable 57W/63W avec dip switch. | LED module Dreamline 63W with opal PMMA diffuser 120° for light line system, length 1437mm, efficiency up to 160lm/W depending on version. Equipped with non-dimmable Osram driver, adjustable power 57W/63W with dip switch. | https://www.integratech.be/led-voor-utiliteit/lijnverlichting-ledlijn-dreamline/ | https://www.integratech.be/fr/eclairage-led-tertiaire/ligne-continu-dreamline/ | https://www.integratech.be/en/led-lighting-utility/led-line-dreamline/ | https://www.integratech.be/downloads/datasheets/DMA15754R120-nl.pdf | https://www.integratech.be/downloads/datasheets/DMA15754R120-fr.pdf | https://www.integratech.be/downloads/datasheets/DMA15754R120-eng.pdf | /downloads/photometric-data/dreamline.zip | https://www.integratech.be/downloads/pics/DMA15754R120.jpg |  | W:\integra-tarief\ACCESS\pics\maatschetsen\ENEC25.jpg | 7 | smd2835 | Edison | -25~+50 | 220-240V | TRUE | FALSE | FALSE | 5 | inclusief driver (extern) | TRUE | 43 74 92 91 100 | white RAL9003 | 4 | no | 50.000 | L80B20 | FALSE |  |  |  | 1
Lijnverlichting | Courant B | A | DREAMLINE | Dreamline | DMA15754R120DA | Dreamline module 63W 120° 4000K Osram DALI | Dreamline module 63W 120° 4000K Osram DALI | Dreamline module 63W 120° 4000K Osram DALI | st | 217.6812 | 8571 | 136 | 5420076259020 | 9405 11 90 90 | EC000986 | Yes | 3 | 0.0661 | 456 |  |  | 2.275 | 1437 | 64.5 | 20 |  |  | 150 | 80 | 40 | 8 | 120 | IP40 | 0,98 | 83 | 63 | 4000 | 120 | Led module Dreamline 63W met opaal PMMA diffuser 120° voor lichtlijn systeem, lengte 1437mm, efficiëntie tot 160lm/W naargelang uitvoering. Uitgerust met DALI dimbare Osram driver. | Module LED Dreamline 63W avec diffuseur PMMA opalin 120° pour système en lignes, longueur 1437mm, efficacité jusqu'à 160lm/W selon version. Equipé d'un driver Osram réglable DALI. | LED module Dreamline 63W with opal PMMA diffuser 120° for light line system, length 1437mm, efficiency up to 160lm/W depending on version. Equipped with DALI dimmable Osram driver. | https://www.integratech.be/led-voor-utiliteit/lijnverlichting-ledlijn-dreamline/ | https://www.integratech.be/fr/eclairage-led-tertiaire/ligne-continu-dreamline/ | https://www.integratech.be/en/led-lighting-utility/led-line-dreamline/ | https://www.integratech.be/downloads/datasheets/DMA15754R120DA-nl.pdf | https://www.integratech.be/downloads/datasheets/DMA15754R120DA-fr.pdf | https://www.integratech.be/downloads/datasheets/DMA15754R120DA-eng.pdf | /downloads/photometric-data/dreamline.zip | https://www.integratech.be/downloads/pics/DMA15754R120DA.jpg |  | W:\integra-tarief\ACCESS\pics\maatschetsen\ENEC25.jpg | 7 | smd2835 | Edison | -25~+50 | 220-240V | TRUE | FALSE | FALSE | 5 | inclusief driver (intern) | TRUE | 43 74 92 91 100 | white RAL9003 | 4 | DALI | 50.000 | L80B20 | FALSE |  |  |  | 1
Lijnverlichting | Courant B | A | DREAMLINE | Dreamline | DMA15754R120DAEM | Dreamline module 63W 120° 4000K DALI nood 3h | Dreamline module 63W 120° 4000K DALI secours 3h | Dreamline module 63W 120° 4000K DALI emergency 3h | st | 323.4168 | 8571 | 136 | 5420076259099 | 9405 11 90 90 | EC000986 | Yes | 3 | 0.0661 | 456 | 0.063 | Ni-Cd/LiFePO rechargable 150gr A110020110 | 2.4 | 1437 | 64.5 | 20 |  |  | 150 | 80 | 40 | 8 | 120 | IP40 | 0,98 | 83 | 63 | 4000 | 120 | Led module Dreamline 63W met opaal PMMA diffuser 120° voor lichtlijn systeem, lengte 1437mm, efficiëntie tot 160lm/W naargelang uitvoering. Uitgerust met DALI dimbare Osram driver. Met ingebouwde noodunit 3 uur. Lumenoutput bij nood 10W. Werking leds noodunit: rode led betekent dat de batterij opgeladen wordt, als de batterij volledig geladen is dan wordt deze led blauw. De groene led licht op als het toestel in noodmodus werkt, dus als de spanning wegvalt. | Module LED Dreamline 63W avec diffuseur PMMA opalin 120° pour système en lignes, longueur 1437mm, efficacité jusqu'à 160lm/W selon version. Equipé d'un driver Osram réglable DALI, puissance réglable 57W/63W avec dip switch. Avec unité de secours interne 3 heures. Puissance lumineuse en secours 10W. Fonctionnement de l'unité de secours: le led rouge signifie que la batterie est en cours de chargement. Lorsque la batterie est complètement chargée, ce led devient bleu. La led verte s'allume lorsque l'appareil. | LED module Dreamline 63W with opal PMMA diffuser 120° for light line system, length 1437mm, efficiency up to 160lm/W depending on version. Equipped with DALI dimmable Osram driver. With built-in emergency unit 3 hours. Lumen output in emergency 10W. Operation leds emergency unit: red led means that the battery is being charged, when the battery is fully charged, this led will turn blue. The green LED lights up when the device is operating in emergency mode, ie when the power fails. | https://www.integratech.be/led-voor-utiliteit/lijnverlichting-ledlijn-dreamline/ | https://www.integratech.be/fr/eclairage-led-tertiaire/ligne-continu-dreamline/ | https://www.integratech.be/en/led-lighting-utility/led-line-dreamline/ | https://www.integratech.be/downloads/datasheets/DMA15754R120DAEM-nl.pdf | https://www.integratech.be/downloads/datasheets/DMA15754R120DAEM-fr.pdf | https://www.integratech.be/downloads/datasheets/DMA15754R120DAEM-eng.pdf | /downloads/photometric-data/dreamline.zip | https://www.integratech.be/downloads/pics/DMA15754R120DAEM.jpg |  | W:\integra-tarief\ACCESS\pics\maatschetsen\ENEC25.jpg | 7 | smd2835 | Edison | -25~+50 | 220-240V | TRUE | FALSE | FALSE | 5 | inclusief driver (intern) | TRUE | 43 74 92 91 100 | white RAL9003 | 4 | DALI | 50.000 | L80B20 | FALSE |  |  |  | 1
Lijnverlichting | Courant B | A | DREAMLINE | Dreamline | DMA15754R120EM | Dreamline module 63W 120° 4000K nood 3h | Dreamline module 63W 120° 4000K secours 3h | Dreamline module 63W 120° 4000K emergency 3h | st | 248.7726 | 8574 | 147 | 5420076259006 | 9405 11 90 90 | EC000986 | Yes | 3 | 0.0661 | 456 | 0.063 | Ni-Cd/LiFePO rechargable 150gr A110020110 | 2.4 | 1437 | 64.5 | 20 |  |  | 150 | 80 | 40 | 8 | 120 | IP40 | 0,98 | 83 | 63 | 4000 | 120 | Led module Dreamline 63W met opaal PMMA diffuser 120° voor lichtlijn systeem, lengte 1437mm, efficiëntie tot 160lm/W naargelang uitvoering. Uitgerust met niet-dimbare Osram driver, instelbaar vermogen 57W/63W met dipwitch. Met ingebouwde noodunit 3 uur. Lumenoutput bij nood 10W. Werking leds noodunit: rode led betekent dat de batterij opgeladen wordt, als de batterij volledig geladen is dan wordt deze led blauw. De groene led licht op als het toestel in noodmodus werkt, dus als de spanning wegvalt. | Module LED Dreamline 63W avec diffuseur PMMA opalin 120° pour système en lignes, longueur 1437mm, efficacité jusqu'à 160lm/W selon version. Equipé d'un driver Osram non dimmable, puissance réglable 57W/63W avec dip switch. Avec unité de secours interne 3 heures. Puissance lumineuse en secours 10W. Fonctionnement de l'unité de secours: le led rouge signifie que la batterie est en cours de chargement. Lorsque la batterie est complètement chargée, ce led devient bleu. La led verte s'allume lorsque l'appareil. | LED module Dreamline 63W with opal PMMA diffuser 120° for light line system, length 1437mm, efficiency up to 160lm/W depending on version. Equipped with non-dimmable Osram driver, adjustable power 57W/63W with dip switch. With built-in emergency unit 3 hours. Lumen output in emergency 10W. Operation leds emergency unit: red led means that the battery is being charged, when the battery is fully charged, this led will turn blue. The green LED lights up when the device is operating in emergency mode, ie when the power fails. | https://www.integratech.be/led-voor-utiliteit/lijnverlichting-ledlijn-dreamline/ | https://www.integratech.be/fr/eclairage-led-tertiaire/ligne-continu-dreamline/ | https://www.integratech.be/en/led-lighting-utility/led-line-dreamline/ | https://www.integratech.be/downloads/datasheets/DMA15754R120EM-nl.pdf | https://www.integratech.be/downloads/datasheets/DMA15754R120EM-fr.pdf | https://www.integratech.be/downloads/datasheets/DMA15754R120EM-eng.pdf | /downloads/photometric-data/dreamline.zip | https://www.integratech.be/downloads/pics/DMA15754R120EM.jpg |  | W:\integra-tarief\ACCESS\pics\maatschetsen\ENEC25.jpg | 7 | smd2835 | Edison | -25~+50 | 220-240V | TRUE | FALSE | FALSE | 5 | inclusief driver (intern) | TRUE | 43 74 92 91 100 | white RAL9003 | 4 | no | 50.000 | L80B20 | FALSE |  |  |  | 1
Lijnverlichting | Courant B | A | DREAMLINE | Dreamline | DMA15754R90 | Dreamline module 63W 90° 4000K Osram non-dim | Dreamline module 63W 90° 4000K Osram non-dim | Dreamline module 63W 90° 4000K Osram non-dim | st | 143.0473 | 9704 | 154 | 5420076258948 | 9405 11 90 90 | EC000986 | Yes | 3 | 0.0661 | 456 |  |  | 2.275 | 1437 | 64.5 | 20 |  |  | 150 | 80 | 40 | 8 | 120 | IP40 | 0,98 | 83 | 63 | 4000 | 90 | Led module Dreamline 63W met PC lens 90° voor lichtlijn systeem, lengte 1437mm, efficiëntie tot 160lm/W naargelang uitvoering. Uitgerust met niet-dimbare Osram driver, instelbaar vermogen 57W/63W met dipwitch. | Module LED Dreamline 63W avec lentille en PC 90° pour système en lignes, longueur 1437mm, efficacité jusqu'à 160lm/W selon version. Equipé d'un driver Osram non dimmable, puissance réglable 57W/63W avec dip switch. | LED module Dreamline 63W with PC lens 90° for light line system, length 1437mm, efficiency up to 160lm/W depending on the version. Equipped with non-dimmable Osram driver, adjustable power 57W/63W with dip switch. | https://www.integratech.be/led-voor-utiliteit/lijnverlichting-ledlijn-dreamline/ | https://www.integratech.be/fr/eclairage-led-tertiaire/ligne-continu-dreamline/ | https://www.integratech.be/en/led-lighting-utility/led-line-dreamline/ | https://www.integratech.be/downloads/datasheets/DMA15754R90-nl.pdf | https://www.integratech.be/downloads/datasheets/DMA15754R90-fr.pdf | https://www.integratech.be/downloads/datasheets/DMA15754R90-eng.pdf | /downloads/photometric-data/dreamline.zip | https://www.integratech.be/downloads/pics/DMA15754R90.jpg |  | W:\integra-tarief\ACCESS\pics\maatschetsen\ENEC25.jpg | 7 | smd2835 | Edison | -25~+50 | 220-240V | TRUE | FALSE | FALSE | 5 | inclusief driver (intern) | TRUE | 50 82 96 97 84 | white RAL9003 | 4 | no | 50.000 | L80B20 | FALSE |  |  |  | 1
Lijnverlichting | Courant B | A | DREAMLINE | Dreamline | DMA15754R90DA | Dreamline module 63W 90° 4000K DALI Osram | Dreamline module 63W 90° 4000K DALI Osram | Dreamline module 63W 90° 4000K DALI Osram | st | 217.6812 | 9704 | 154 | 5420076259037 | 9405 11 90 90 | EC000986 | Yes | 3 | 0.0661 | 456 |  |  | 2.275 | 1437 | 64.5 | 20 |  |  | 150 | 80 | 40 | 8 | 120 | IP40 | 0,98 | 83 | 63 | 4000 | 90 | Led module Dreamline 63W met PC lens 90° voor lichtlijn systeem, lengte 1437mm, efficiëntie tot 160lm/W naargelang uitvoering. Uitgerust met DALI dimbare Osram driver. | Module LED Dreamline 63W avec lentille en PC 90° pour système en lignes, longueur 1437mm, efficacité jusqu'à 160lm/W selon version. Equipé d'un driver Osram non dimmable, puissance réglable 57W/63W avec dip switch. Equipé d'un driver Osram réglable DALI. | LED module Dreamline 63W with PC lens 90° for light line system, length 1437mm, efficiency up to 160lm/W depending on the version. Equipped with DALI dimmable Osram driver. | https://www.integratech.be/led-voor-utiliteit/lijnverlichting-ledlijn-dreamline/ | https://www.integratech.be/fr/eclairage-led-tertiaire/ligne-continu-dreamline/ | https://www.integratech.be/en/led-lighting-utility/led-line-dreamline/ | https://www.integratech.be/downloads/datasheets/DMA15754R90DA-nl.pdf | https://www.integratech.be/downloads/datasheets/DMA15754R90DA-fr.pdf | https://www.integratech.be/downloads/datasheets/DMA15754R90DA-eng.pdf | /downloads/photometric-data/dreamline.zip | https://www.integratech.be/downloads/pics/DMA15754R90DA.jpg |  | W:\integra-tarief\ACCESS\pics\maatschetsen\ENEC25.jpg | 7 | smd2835 | Edison | -25~+50 | 220-240V | TRUE | FALSE | FALSE | 5 | inclusief driver (intern) | TRUE | 50 82 96 97 84 | white RAL9003 | 4 | DALI | 50.000 | L80B20 | FALSE |  |  |  | 1
Lijnverlichting | Courant B | A | DREAMLINE | Dreamline | DMA15754R90DAEM | Dreamline module 63W 90° 4000K DALI nood 3h | Dreamline module 63W 90° 4000K DALI secours 3h | Dreamline module 63W 90° 4000K DALI emergency 3h | st | 323.4168 | 9704 | 154 | 5420076259105 | 9405 11 90 90 | EC000986 | Yes | 3 | 0.0661 | 456 | 0.063 | Ni-Cd/LiFePO rechargable 150gr A110020110 | 2.4 | 1437 | 64.5 | 20 |  |  | 150 | 80 | 40 | 8 | 120 | IP40 | 0,98 | 83 | 63 | 4000 | 90 | Led module Dreamline 63W met PC lens 90° voor lichtlijn systeem, lengte 1437mm, efficiëntie tot 160lm/W naargelang uitvoering. Uitgerust met DALI dimbare Osram driver. Met ingebouwde noodunit 3 uur. Lumenoutput bij nood 10W. Werking leds noodunit: rode led betekent dat de batterij opgeladen wordt, als de batterij volledig geladen is dan wordt deze led blauw. De groene led licht op als het toestel in noodmodus werkt, dus als de spanning wegvalt. | Module LED Dreamline 63W avec lentille en PC 90° pour système en lignes, longueur 1437mm, efficacité jusqu'à 160lm/W selon version. Equipé d'un driver Osram non dimmable, puissance réglable 57W/63W avec dip switch. Equipé d'un driver Osram réglable DALI. Avec unité de secours interne 3 heures. Puissance lumineuse en secours 10W. Fonctionnement de l'unité de secours: le led rouge signifie que la batterie est en cours de chargement. Lorsque la batterie est complètement chargée, ce led devient bleu. La led verte s'allume lorsque l'appareil. | LED module Dreamline 63W with PC lens 90° for light line system, length 1437mm, efficiency up to 160lm/W depending on the version. Equipped with DALI dimmable Osram driver. With built-in emergency unit 3 hours. Lumen output in emergency 10W. Operation leds emergency unit: red led means that the battery is being charged, when the battery is fully charged, this led will turn blue. The green LED lights up when the device is operating in emergency mode, ie when the power fails. | https://www.integratech.be/led-voor-utiliteit/lijnverlichting-ledlijn-dreamline/ | https://www.integratech.be/fr/eclairage-led-tertiaire/ligne-continu-dreamline/ | https://www.integratech.be/en/led-lighting-utility/led-line-dreamline/ | https://www.integratech.be/downloads/datasheets/DMA15754R90DAEM-nl.pdf | https://www.integratech.be/downloads/datasheets/DMA15754R90DAEM-fr.pdf | https://www.integratech.be/downloads/datasheets/DMA15754R90DAEM-eng.pdf | /downloads/photometric-data/dreamline.zip | https://www.integratech.be/downloads/pics/DMA15754R90DAEM.jpg |  | W:\integra-tarief\ACCESS\pics\maatschetsen\ENEC25.jpg | 7 | smd2835 | Edison | -25~+50 | 220-240V | TRUE | FALSE | FALSE | 5 | inclusief driver (intern) | TRUE | 50 82 96 97 84 | white RAL9003 | 4 | DALI | 50.000 | L80B20 | FALSE |  |  |  | 1
Lijnverlichting | Courant B | A | DREAMLINE | Dreamline | DMA15754R90EM | Dreamline module 63W 90° 4000K nood 3h | Dreamline module 63W 90° 4000K secours 3h | Dreamline module 63W 90° 4000K emergency 3h | st | 248.7726 | 9717 | 154 | 5420076259013 | 9405 11 90 90 | EC000986 | Yes | 3 | 0.0661 | 456 | 0.063 | Ni-Cd/LiFePO rechargable 150gr A110020110 | 2.4 | 1437 | 64.5 | 20 |  |  | 150 | 80 | 40 | 8 | 120 | IP40 | 0,98 | 83 | 63 | 4000 | 90 | Led module Dreamline 63W met PC lens 90° voor lichtlijn systeem, lengte 1437mm, efficiëntie tot 160lm/W naargelang uitvoering. Uitgerust met niet-dimbare Osram driver, instelbaar vermogen 57W/63W met dipwitch. Met ingebouwde noodunit 3 uur. Lumenoutput bij nood 10W. Werking leds noodunit: rode led betekent dat de batterij opgeladen wordt, als de batterij volledig geladen is dan wordt deze led blauw. De groene led licht op als het toestel in noodmodus werkt, dus als de spanning wegvalt. | Module LED Dreamline 63W avec lentille en PC 90° pour système en lignes, longueur 1437mm, efficacité jusqu'à 160lm/W selon version. Equipé d'un driver Osram non dimmable, puissance réglable 57W/63W avec dip switch. Avec unité de secours interne 3 heures. Puissance lumineuse en secours 10W. Fonctionnement de l'unité de secours: le led rouge signifie que la batterie est en cours de chargement. Lorsque la batterie est complètement chargée, ce led devient bleu. La led verte s'allume lorsque l'appareil. | LED module Dreamline 63W with PC lens 90° for light line system, length 1437mm, efficiency up to 160lm/W depending on the version. Equipped with non-dimmable Osram driver, adjustable power 57W/63W with dip switch. With built-in emergency unit 3 hours. Lumen output in emergency 10W. Operation leds emergency unit: red led means that the battery is being charged, when the battery is fully charged, this led will turn blue. The green LED lights up when the device is operating in emergency mode, ie when the power fails. | https://www.integratech.be/led-voor-utiliteit/lijnverlichting-ledlijn-dreamline/ | https://www.integratech.be/fr/eclairage-led-tertiaire/ligne-continu-dreamline/ | https://www.integratech.be/en/led-lighting-utility/led-line-dreamline/ | https://www.integratech.be/downloads/datasheets/DMA15754R90EM-nl.pdf | https://www.integratech.be/downloads/datasheets/DMA15754R90EM-fr.pdf | https://www.integratech.be/downloads/datasheets/DMA15754R90EM-eng.pdf | /downloads/photometric-data/dreamline.zip | https://www.integratech.be/downloads/pics/DMA15754R90EM.jpg |  | W:\integra-tarief\ACCESS\pics\maatschetsen\ENEC25.jpg | 7 | smd2835 | Edison | -25~+50 | 220-240V | TRUE | FALSE | FALSE | 5 | inclusief driver (intern) | TRUE | 50 82 96 97 84 | white RAL9003 | 4 | no | 50.000 | L80B20 | FALSE |  |  |  | 1
Lijnverlichting | On order | A | DREAMLINE | Dreamline | DMAUNI15754R120 | Dreamline retrofit 63W 120° 4000K Osram non-dim | Dreamline retrofit 63W 120° 4000K Osram non-dim | Dreamline retrofit 63W 120° 4000K Osram non-dim | st | 185.8401 | 9236 | 147 | 5420076259150 | 9405 11 90 90 | EC000986 | No | 90 | 0.0661 | 456 |  |  | 2.275 | 1437 | 64.5 | 20 | [5 empty] | 8 | 0 | IP40 | 0,98 | 83 | 63 | 4000 | 120 | Dreamline retrofit module 1,5m 63W 4000K 120gr, geschikt voor draagprofielen van Trilux E-line, Veko PRN, Regiolux SDT/SPT/SMT, Siteco DUS,/Modario, Fluolite TRX, Zumtobel ZX1/ZX2, Ludwig TR50W, Philips TTX/Maxos, Ridi VLT/SLG/VLG, Lite-licht.ine lichtlijn systeem, lengte 1437mm. Uitgerust met niet-dimbare Osram driver, instelbaar vermogen 57W/63W met dipwitch. Uitgerust met opaal pmma cover lichtbundel 120°, uitgerust met 7-polige bedrading en mannelijk/vrouwelijk connectoren. | Dreamline module retrofit 1.5m 63W 4000K 120gr, adapté pour Trilux E-line, Veko PRN, Regiolux SDT / SPT / SMT, Siteco DUS, / Modario, Fluolite TRX, Zumtobel ZX1 / ZX2, Ludwig TR50W, Philips TTX / Maxos , Ridi VLT / SLG / VLG, système de ligne lumineuse Lite-light.ine, longueur 1437 mm. Equipé d'un driver Osram non dimmable, puissance réglable 57W/63W avec dip switch. Avec faisceau de lumière opaque en PMMA de 120°, avec câblage 7p et de connecteurs mâle/femelle. | Dreamline retrofit module 1.5m 63W 4000K 120gr, suitable for Trilux E-line, Veko PRN, Regiolux SDT / SPT / SMT, Siteco DUS, / Modario, Fluolite TRX, Zumtobel ZX1 / ZX2, Ludwig TR50W, Philips TTX / Maxos , Ridi VLT / SLG / VLG, Lite-light.ine light line system, length 1437mm. Equipped with non-dimmable Osram driver, adjustable power 57W/63W with dip switch, opal pmma cover 120°, with 7-pole wiring and male/female connectors. | https://www.integratech.be/led-voor-utiliteit/lijnverlichting-ledlijn-dreamline/ | https://www.integratech.be/fr/eclairage-led-tertiaire/ligne-continu-dreamline/ | https://www.integratech.be/en/led-lighting-utility/led-line-dreamline/ | https://www.integratech.be/downloads/datasheets/DMAUNI15754R120-nl.pdf | https://www.integratech.be/downloads/datasheets/DMAUNI15754R120-fr.pdf | https://www.integratech.be/downloads/datasheets/DMAUNI15754R120-eng.pdf | /downloads/photometric-data/dreamlineretrodit.zip | https://www.integratech.be/downloads/pics/DMAUNI15754R120.jpg |  | W:\integra-tarief\ACCESS\pics\maatschetsen\ | 7 | smd2835 | Edison | -25~+50 | 220-240V | TRUE | FALSE | FALSE |  | inclusief driver (intern) | TRUE | 43 74 92 91 100 | white RAL9003 | 4 | no | 41.000 | L90B10 | FALSE |  |  |  | 1
Lijnverlichting | On order | A | DREAMLINE | Dreamline | DMAUNI15754R120DA | Dreamline universal 63W 120° 4000K DALI Osram | Dreamline universal 63W 120° 4000K DALI Osram | Dreamline universal 63W 120° 4000K DALI Osram | st | 249.2615 | 9236 | 147 | 5420076259174 | 9405 11 90 90 | EC000986 | No | 90 | 0.0661 | 456 |  |  | 2.275 | 1437 | 64.5 | 20 | [5 empty] | 8 | 0 | IP40 | 0,98 | 83 | 63 | 4000 | 120 | Dreamline retrofit module 1,5m 63W 4000K 120gr, geschikt voor draagprofielen van Trilux E-line, Veko PRN, Regiolux SDT/SPT/SMT, Siteco DUS,/Modario, Fluolite TRX, Zumtobel ZX1/ZX2, Ludwig TR50W, Philips TTX/Maxos, Ridi VLT/SLG/VLG, Lite-licht.ine lichtlijn systeem, lengte 1437mm. Uitgerust met DALI dimbare Osram driver. Uitgerust met opaal pmma cover lichtbundel 120°, uitgerust met 7-polige bedrading en mannelijk/vrouwelijk connectoren. | Dreamline module retrofit 1.5m 63W 4000K 120gr, adapté pour Trilux E-line, Veko PRN, Regiolux SDT / SPT / SMT, Siteco DUS, / Modario, Fluolite TRX, Zumtobel ZX1 / ZX2, Ludwig TR50W, Philips TTX / Maxos , Ridi VLT / SLG / VLG, système de ligne lumineuse Lite-light.ine, longueur 1437 mm. Equipé d'un driver Osram dimmable DALI, puissance réglable 57W/63W avec dip switch. Avec faisceau de lumière opaque en PMMA de 120°, avec câblage 7p et de connecteurs mâle/femelle. | Dreamline retrofit module 1.5m 63W 4000K 120gr, suitable for Trilux E-line, Veko PRN, Regiolux SDT / SPT / SMT, Siteco DUS, / Modario, Fluolite TRX, Zumtobel ZX1 / ZX2, Ludwig TR50W, Philips TTX / Maxos , Ridi VLT / SLG / VLG, Lite-light.ine light line system, length 1437mm. Equipped with DALI dimmable Osram driver, opal pmma cover 120°, with 7-pole wiring and male/female connectors. | https://www.integratech.be/led-voor-utiliteit/lijnverlichting-ledlijn-dreamline/ | https://www.integratech.be/fr/eclairage-led-tertiaire/ligne-continu-dreamline/ | https://www.integratech.be/en/led-lighting-utility/led-line-dreamline/ | https://www.integratech.be/downloads/datasheets/DMAUNI15754R120DA-nl.pdf | https://www.integratech.be/downloads/datasheets/DMAUNI15754R120DA-fr.pdf | https://www.integratech.be/downloads/datasheets/DMAUNI15754R120DA-eng.pdf | /downloads/photometric-data/dreamlineretrodit.zip | https://www.integratech.be/downloads/pics/DMAUNI15754R120DA.jpg |  | W:\integra-tarief\ACCESS\pics\maatschetsen\ | 7 | smd2835 | Edison | -25~+50 | 220-240V | TRUE | FALSE | FALSE |  | inclusief driver (intern) | TRUE | 43 74 92 91 100 | white RAL9003 | 4 | DALI | 41.000 | L90B10 | FALSE |  |  |  | 1
Lijnverlichting | On order | A | DREAMLINE | Dreamline | DMAUNI15754R120DAEM | Dreamline universal 63W 120° 4000K DALI EM 3h | Dreamline universal 63W 120° 4000K DALI EM 3h | Dreamline universal 63W 120° 4000K DALI EM 3h | st | 332.1898 | 9236 | 147 | 5420076259211 | 9405 11 90 90 | EC000986 | No | 90 | 0.0661 | 456 | 0.063 | Ni-Cd/LiFePO rechargable 150gr A110020110 | 2.275 | 1437 | 64.5 | 20 | [5 empty] | 8 | 0 | IP40 | 0,98 | 83 | 63 | 4000 | 120 | Dreamline retrofit module 1,5m 63W 4000K 120gr, geschikt voor draagprofielen van Trilux E-line, Veko PRN, Regiolux SDT/SPT/SMT, Siteco DUS,/Modario, Fluolite TRX, Zumtobel ZX1/ZX2, Ludwig TR50W, Philips TTX/Maxos, Ridi VLT/SLG/VLG, Lite-licht.ine lichtlijn systeem, lengte 1437mm. Uitgerust met DALI dimbare Osram driver. Uitgerust met opaal pmma cover lichtbundel 120°, uitgerust met 7-polige bedrading en mannelijk/vrouwelijk connectoren. Met ingebouwde noodunit 3 uur. Lumenoutput bij nood 10W. Werking leds noodunit: rode led betekent dat de batterij opgeladen wordt, als de batterij volledig geladen is dan wordt deze led blauw. De groene led licht op als het toestel in noodmodus werkt, dus als de spanning wegvalt. | Dreamline module retrofit 1.5m 63W 4000K 120gr, adapté pour Trilux E-line, Veko PRN, Regiolux SDT / SPT / SMT, Siteco DUS, / Modario, Fluolite TRX, Zumtobel ZX1 / ZX2, Ludwig TR50W, Philips TTX / Maxos , Ridi VLT / SLG / VLG, système de ligne lumineuse Lite-light.ine, longueur 1437 mm. Equipé d'un driver Osram non dimmable, puissance réglable 57W/63W avec dip switch. Avec faisceau de lumière opaque en PMMA de 120°, avec câblage 7p et de connecteurs mâle/femelle. Avec unité de secours interne 3 heurs. Puissance lumineuse en secours 10W. Fonctionnement de l'unité de secours: le led rouge signifie que la batterie est en cours de chargement. Lorsque la batterie est complètement chargée, ce led devient bleu. La led verte s'allume lorsque l'appareil. | Dreamline retrofit module 1.5m 63W 4000K 120gr, suitable for Trilux E-line, Veko PRN, Regiolux SDT / SPT / SMT, Siteco DUS, / Modario, Fluolite TRX, Zumtobel ZX1 / ZX2, Ludwig TR50W, Philips TTX / Maxos , Ridi VLT / SLG / VLG, Lite-light.ine light line system, length 1437mm. Equipped with DALI dimmable Osram driver, opal pmma cover 120°, with 7-pole wiring and male/female connectors. With built-in emergency unit 3 hours. Lumen output in emergency 10W. Operation leds emergency unit: red led means that the battery is being charged, when the battery is fully charged, this led will turn blue. The green LED lights up when the device is operating in emergency mode, ie when the power fails. | https://www.integratech.be/led-voor-utiliteit/lijnverlichting-ledlijn-dreamline/ | https://www.integratech.be/fr/eclairage-led-tertiaire/ligne-continu-dreamline/ | https://www.integratech.be/en/led-lighting-utility/led-line-dreamline/ | https://www.integratech.be/downloads/datasheets/DMAUNI15754R120DAEM-nl.pdf | https://www.integratech.be/downloads/datasheets/DMAUNI15754R120DAEM-fr.pdf | https://www.integratech.be/downloads/datasheets/DMAUNI15754R120DAEM-eng.pdf | /downloads/photometric-data/dreamlineretrodit.zip | https://www.integratech.be/downloads/pics/DMAUNI15754R120DAEM.jpg |  | W:\integra-tarief\ACCESS\pics\maatschetsen\ | 7 | smd2835 | Edison | -25~+50 | 220-240V | TRUE | FALSE | FALSE |  | inclusief driver (intern) | TRUE | 43 74 92 91 100 | white RAL9003 | 4 | DALI | 41.000 | L90B10 | FALSE |  |  |  | 1
Lijnverlichting | On order | A | DREAMLINE | Dreamline | DMAUNI15754R120EM | Dreamline retrofit 63W 120° 4000K EM 3h Osram | Dreamline retrofit 63W 120° 4000K EM 3h Osram | Dreamline retrofit 63W 120° 4000K EM 3h Osram | st | 268.5028 | 9236 | 147 | 5420076259198 | 9405 11 90 90 | EC000986 | No | 90 | 0.0661 | 456 | 0.063 | Ni-Cd/LiFePO rechargable 150gr A110020110 | 2.275 | 1437 | 64.5 | 20 | [5 empty] | 8 | 0 | IP40 | 0,98 | 83 | 63 | 4000 | 120 | Dreamline retrofit module 1,5m 63W 4000K 120gr, geschikt voor draagprofielen van Trilux E-line, Veko PRN, Regiolux SDT/SPT/SMT, Siteco DUS,/Modario, Fluolite TRX, Zumtobel ZX1/ZX2, Ludwig TR50W, Philips TTX/Maxos, Ridi VLT/SLG/VLG, Lite-licht.ine lichtlijn systeem, lengte 1437mm. Uitgerust met niet-dimbare Osram driver, instelbaar vermogen 57W/63W met dipwitch. Uitgerust met opaal pmma cover lichtbundel 120°, uitgerust met 7-polige bedrading en mannelijk/vrouwelijk connectoren. Met ingebouwde noodunit 3 uur. Lumenoutput bij nood 10W. Werking leds noodunit: rode led betekent dat de batterij opgeladen wordt, als de batterij volledig geladen is dan wordt deze led blauw. De groene led licht op als het toestel in noodmodus werkt, dus als de spanning wegvalt. | Dreamline module retrofit 1.5m 63W 4000K 120gr, adapté pour Trilux E-line, Veko PRN, Regiolux SDT / SPT / SMT, Siteco DUS, / Modario, Fluolite TRX, Zumtobel ZX1 / ZX2, Ludwig TR50W, Philips TTX / Maxos , Ridi VLT / SLG / VLG, système de ligne lumineuse Lite-light.ine, longueur 1437 mm. Equipé d'un driver Osram non dimmable, puissance réglable 57W/63W avec dip switch. Avec faisceau de lumière opaque en PMMA de 120°, avec câblage 7p et de connecteurs mâle/femelle. Avec unité de secours interne 3 heurs. Puissance lumineuse en secours 10W. Fonctionnement de l'unité de secours: le led rouge signifie que la batterie est en cours de chargement. Lorsque la batterie est complètement chargée, ce led devient bleu. La led verte s'allume lorsque l'appareil. | Dreamline retrofit module 1.5m 63W 4000K 120gr, suitable for Trilux E-line, Veko PRN, Regiolux SDT / SPT / SMT, Siteco DUS, / Modario, Fluolite TRX, Zumtobel ZX1 / ZX2, Ludwig TR50W, Philips TTX / Maxos , Ridi VLT / SLG / VLG, Lite-light.ine light line system, length 1437mm. Equipped with non-dimmable Osram driver, adjustable power 57W/63W with dip switch, opal pmma cover 120°, with 7-pole wiring and male/female connectors. With built-in emergency unit 3 hours. Lumen output in emergency 10W. Operation leds emergency unit: red led means that the battery is being charged, when the battery is fully charged, this led will turn blue. The green LED lights up when the device is operating in emergency mode, ie when the power fails. | https://www.integratech.be/led-voor-utiliteit/lijnverlichting-ledlijn-dreamline/ | https://www.integratech.be/fr/eclairage-led-tertiaire/ligne-continu-dreamline/ | https://www.integratech.be/en/led-lighting-utility/led-line-dreamline/ | https://www.integratech.be/downloads/datasheets/DMAUNI15754R120EM-nl.pdf | https://www.integratech.be/downloads/datasheets/DMAUNI15754R120EM-fr.pdf | https://www.integratech.be/downloads/datasheets/DMAUNI15754R120EM-eng.pdf | /downloads/photometric-data/dreamlineretrodit.zip | https://www.integratech.be/downloads/pics/DMAUNI15754R120EM.jpg |  | W:\integra-tarief\ACCESS\pics\maatschetsen\ | 7 | smd2835 | Edison | -25~+50 | 220-240V | TRUE | FALSE | FALSE |  | inclusief driver (intern) | TRUE | 43 74 92 91 100 | white RAL9003 | 4 | no | 41.000 | L90B10 | FALSE |  |  |  | 1
Lijnverlichting | On order | A | DREAMLINE | Dreamline | DMAUNI15754R90 | Dreamline universal 63W 90x110° 4000K Osram | Dreamline universal 63W 90x110° 4000K Osram | Dreamline universal 63W 90x110° 4000K Osram | st | 185.8401 | 9717 | 154 | 5420076259167 | 9405 11 90 90 | EC000986 | No | 90 | 0.0661 | 456 |  |  | 2.275 | 1437 | 64.5 | 20 | [5 empty] | 8 | 0 | IP40 | 0,98 | 83 | 63 | 4000 | 90 | Dreamline retrofit module 1,5m 63W 4000K 90gr, geschikt voor draagprofielen van Trilux E-line, Veko PRN, Regiolux SDT/SPT/SMT, Siteco DUS,/Modario, Fluolite TRX, Zumtobel ZX1/ZX2, Ludwig TR50W, Philips TTX/Maxos, Ridi VLT/SLG/VLG, Lite-licht.ine lichtlijn systeem, lengte 1437mm. Niet-dimbare Osram driver, instelbaar vermogen 57W/63W met dipwitch. Uitgerust met pmma lenzen lichtbundel 90°, de led module is uitgerust met 7-polige bedrading en mannelijk/vrouwelijk connectoren. | Dreamline module retrofit 1.5m 63W 4000K 90gr, adapté pour Trilux E-line, Veko PRN, Regiolux SDT / SPT / SMT, Siteco DUS, / Modario, Fluolite TRX, Zumtobel ZX1 / ZX2, Ludwig TR50W, Philips TTX / Maxos , Ridi VLT / SLG / VLG, système de ligne lumineuse Lite-light.ine, longueur 1437 mm. Equipé d'un driver Osram non dimmable, puissance réglable 57W/63W avec dip switch, faisceau de lumière en PMMA de 90°, le module LED est équipé avec câblage 7p et de connecteurs mâle/femelle. | Dreamline retrofit module 1.5m 63W 4000K 90gr, suitable for Trilux E-line, Veko PRN, Regiolux SDT / SPT / SMT, Siteco DUS, / Modario, Fluolite TRX, Zumtobel ZX1 / ZX2, Ludwig TR50W, Philips TTX / Maxos , Ridi VLT / SLG / VLG, Lite-light.ine light line system, length 1437mm. Osram driver non dimmable, adjustable power 57/63W. Equipped with opal pmma cover light beam 90°. The LED module is equipped with 7-pole wiring and male/female connectors. | https://www.integratech.be/led-voor-utiliteit/lijnverlichting-ledlijn-dreamline/ | https://www.integratech.be/fr/eclairage-led-tertiaire/ligne-continu-dreamline/ | https://www.integratech.be/en/led-lighting-utility/led-line-dreamline/ | https://www.integratech.be/downloads/datasheets/DMAUNI15754R90-nl.pdf | https://www.integratech.be/downloads/datasheets/DMAUNI15754R90-fr.pdf | https://www.integratech.be/downloads/datasheets/DMAUNI15754R90-eng.pdf | /downloads/photometric-data/dreamlineretrodit.zip | https://www.integratech.be/downloads/pics/DMAUNI15754R90.jpg |  | W:\integra-tarief\ACCESS\pics\maatschetsen\ | 7 | smd2835 | Edison | -20~+50 | 220-240V | TRUE | FALSE | FALSE |  | inclusief driver (intern) | TRUE | 50 82 96 97 84 | white RAL9003 | 4 | no | 41.000 | L90B10 | FALSE |  |  |  | 1
Lijnverlichting | On order | A | DREAMLINE | Dreamline | DMAUNI15754R90DA | Dreamline universal 63W 90x110° 4000K DALI Osram | Dreamline universal 63W 90x110° 4000K DALI Osram | Dreamline universal 63W 90x110° 4000K DALI Osram | st | 249.2615 | 9717 | 154 | 5420076259181 | 9405 11 90 90 | EC000986 | No | 90 | 0.0661 | 456 |  |  | 2.275 | 1437 | 64.5 | 20 | [5 empty] | 8 | 0 | IP40 | 0,98 | 83 | 63 | 4000 | 90 | Dreamline retrofit module 1,5m 63W 4000K 90gr, geschikt voor draagprofielen van Trilux E-line, Veko PRN, Regiolux SDT/SPT/SMT, Siteco DUS,/Modario, Fluolite TRX, Zumtobel ZX1/ZX2, Ludwig TR50W, Philips TTX/Maxos, Ridi VLT/SLG/VLG, Lite-licht.ine lichtlijn systeem, lengte 1437mm. DALI dimbare Osram driver, instelbaar vermogen 57W/63W met dipwitch. Uitgerust met pmma lenzen lichtbundel 90°, de led module is uitgerust met 7-polige bedrading en mannelijk/vrouwelijk connectoren. | Dreamline module retrofit 1.5m 63W 4000K 90gr, adapté pour Trilux E-line, Veko PRN, Regiolux SDT / SPT / SMT, Siteco DUS, / Modario, Fluolite TRX, Zumtobel ZX1 / ZX2, Ludwig TR50W, Philips TTX / Maxos , Ridi VLT / SLG / VLG, système de ligne lumineuse Lite-light.ine, longueur 1437 mm. Equipé d'un driver Osram réglable DALI, fraisceau de lumière en PMMA de 90°, le module LED est équipé avec câblage 7p et de connecteurs mâle/femelle. | Dreamline retrofit module 1.5m 63W 4000K 90gr, suitable for Trilux E-line, Veko PRN, Regiolux SDT / SPT / SMT, Siteco DUS, / Modario, Fluolite TRX, Zumtobel ZX1 / ZX2, Ludwig TR50W, Philips TTX / Maxos , Ridi VLT / SLG / VLG, Lite-light.ine light line system, length 1437mm. Osram driver DALI dimmable, adjustable power 57/63W. Equipped with opal pmma cover light beam 90°. The LED module is equipped with 7-pole wiring and male/female connectors. | https://www.integratech.be/led-voor-utiliteit/lijnverlichting-ledlijn-dreamline/ | https://www.integratech.be/fr/eclairage-led-tertiaire/ligne-continu-dreamline/ | https://www.integratech.be/en/led-lighting-utility/led-line-dreamline/ | https://www.integratech.be/downloads/datasheets/DMAUNI15754R90DA-nl.pdf | https://www.integratech.be/downloads/datasheets/DMAUNI15754R90DA-fr.pdf | https://www.integratech.be/downloads/datasheets/DMAUNI15754R90DA-eng.pdf | /downloads/photometric-data/dreamlineretrodit.zip | https://www.integratech.be/downloads/pics/DMAUNI15754R90DA.jpg |  | W:\integra-tarief\ACCESS\pics\maatschetsen\ | 7 | smd2835 | Edison | -20~+50 | 220-240V | TRUE | FALSE | FALSE |  | inclusief driver (intern) | TRUE | 50 82 96 97 84 | white RAL9003 | 4 | DALI | 41.000 | L90B10 | FALSE |  |  |  | 1
Lijnverlichting | On order | A | DREAMLINE | Dreamline | DMAUNI15754R90DAEM | Dreamline universal 63W 90x110° 4000K DALI EM 3h | Dreamline universal 63W 90x110° 4000K DALI EM 3h | Dreamline universal 63W 90x110° 4000K DALI EM 3h | st | 308.4659 | 9717 | 154 | 5420076259228 | 9405 11 90 90 | EC000986 | No | 90 | 0.0661 | 456 | 0.063 | Ni-Cd/LiFePO rechargable 150gr A110020110 | 2.275 | 1437 | 64.5 | 20 | [5 empty] | 8 | 0 | IP40 | 0,98 | 83 | 63 | 4000 | 90 | Dreamline retrofit module 1,5m 63W 4000K 90gr, geschikt voor draagprofielen van Trilux E-line, Veko PRN, Regiolux SDT/SPT/SMT, Siteco DUS,/Modario, Fluolite TRX, Zumtobel ZX1/ZX2, Ludwig TR50W, Philips TTX/Maxos, Ridi VLT/SLG/VLG, Lite-licht.ine lichtlijn systeem, lengte 1437mm. DALI dimbare Osram driver, instelbaar vermogen 57W/63W met dipwitch. Uitgerust met pmma lenzen lichtbundel 90°, de led module is uitgerust met 7-polige bedrading en mannelijk/vrouwelijk connectoren. Met ingebouwde noodunit 3 uur. Lumenoutput bij nood 10W. Werking leds noodunit: rode led betekent dat de batterij opgeladen wordt, als de batterij volledig geladen is dan wordt deze led blauw. De groene led licht op als het toestel in noodmodus werkt, dus als de spanning wegvalt. | Dreamline module retrofit 1.5m 63W 4000K 90gr, adapté pour Trilux E-line, Veko PRN, Regiolux SDT / SPT / SMT, Siteco DUS, / Modario, Fluolite TRX, Zumtobel ZX1 / ZX2, Ludwig TR50W, Philips TTX / Maxos , Ridi VLT / SLG / VLG, système de ligne lumineuse Lite-light.ine, longueur 1437 mm. Equipé d'un driver Osram réglable DALI, fraisceau de lumière en PMMA de 90°, le module LED est équipé avec câblage 7p et de connecteurs mâle/femelle. Avec unité de secours interne 3 heurs. Puissance lumineuse en secours 10W. Fonctionnement de l'unité de secours: le led rouge signifie que la batterie est en cours de chargement. Lorsque la batterie est complètement chargée, ce led devient bleu. La led verte s'allume lorsque l'appareil. | Dreamline retrofit module 1.5m 63W 4000K 90gr, suitable for Trilux E-line, Veko PRN, Regiolux SDT / SPT / SMT, Siteco DUS, / Modario, Fluolite TRX, Zumtobel ZX1 / ZX2, Ludwig TR50W, Philips TTX / Maxos , Ridi VLT / SLG / VLG, Lite-light.ine light line system, length 1437mm. Osram driver DALI dimmable, adjustable power 57/63W. Equipped with opal pmma cover light beam 90°. The LED module is equipped with 7-pole wiring and male/female connectors. With built-in emergency unit 3 hours. Lumen output in emergency 10W. Operation leds emergency unit: red led means that the battery is being charged, when the battery is fully charged, this led will turn blue. The green LED lights up when the device is operating in emergency mode, ie when the power fails. | https://www.integratech.be/led-voor-utiliteit/lijnverlichting-ledlijn-dreamline/ | https://www.integratech.be/fr/eclairage-led-tertiaire/ligne-continu-dreamline/ | https://www.integratech.be/en/led-lighting-utility/led-line-dreamline/ | https://www.integratech.be/downloads/datasheets/DMAUNI15754R90DAEM-nl.pdf | https://www.integratech.be/downloads/datasheets/DMAUNI15754R90DAEM-fr.pdf | https://www.integratech.be/downloads/datasheets/DMAUNI15754R90DAEM-eng.pdf | /downloads/photometric-data/dreamlineretrodit.zip | https://www.integratech.be/downloads/pics/DMAUNI15754R90DAEM.jpg |  | W:\integra-tarief\ACCESS\pics\maatschetsen\ | 7 | smd2835 | Edison | -20~+50 | 220-240V | TRUE | FALSE | FALSE |  | inclusief driver (intern) | TRUE | 50 82 96 97 84 | white RAL9003 | 4 | DALI | 41.000 | L90B10 | FALSE |  |  |  | 1
Lijnverlichting | On order | A | DREAMLINE | Dreamline | DMAUNI15754R90EM | Dreamline universal 63W 90x110° 4000K EM 3h Osram | Dreamline universal 63W 90x110° 4000K EM 3h Osram | Dreamline universal 63W 90x110° 4000K EM 3h Osram | st | 268.5028 | 9717 | 154 | 5420076259204 | 9405 11 90 90 | EC000986 | No | 90 | 0.0661 | 456 | 0.063 | Ni-Cd/LiFePO rechargable 150gr A110020110 | 2.275 | 1437 | 64.5 | 20 | [5 empty] | 8 | 0 | IP40 | 0,98 | 83 | 63 | 4000 | 90 | Dreamline retrofit module 1,5m 63W 4000K 90gr, geschikt voor draagprofielen van Trilux E-line, Veko PRN, Regiolux SDT/SPT/SMT, Siteco DUS,/Modario, Fluolite TRX, Zumtobel ZX1/ZX2, Ludwig TR50W, Philips TTX/Maxos, Ridi VLT/SLG/VLG, Lite-licht.ine lichtlijn systeem, lengte 1437mm. Niet-dimbare Osram driver, instelbaar vermogen 57W/63W met dipwitch. Uitgerust met pmma lenzen lichtbundel 90°, de led module is uitgerust met 7-polige bedrading en mannelijk/vrouwelijk connectoren. Met ingebouwde noodunit 3 uur. Lumenoutput bij nood 10W. Werking leds noodunit: rode led betekent dat de batterij opgeladen wordt, als de batterij volledig geladen is dan wordt deze led blauw. De groene led licht op als het toestel in noodmodus werkt, dus als de spanning wegvalt. | Dreamline module retrofit 1.5m 63W 4000K 90gr, adapté pour Trilux E-line, Veko PRN, Regiolux SDT / SPT / SMT, Siteco DUS, / Modario, Fluolite TRX, Zumtobel ZX1 / ZX2, Ludwig TR50W, Philips TTX / Maxos , Ridi VLT / SLG / VLG, système de ligne lumineuse Lite-light.ine, longueur 1437 mm. Equipé d'un driver Osram non dimmable, puissance réglable 57W/63W avec dip switch, faisceau de lumière en PMMA de 90°, le module LED est équipé avec câblage 7p et de connecteurs mâle/femelle. Avec unité de secours interne 3 heurs. Puissance lumineuse en secours 10W. Fonctionnement de l'unité de secours: le led rouge signifie que la batterie est en cours de chargement. Lorsque la batterie est complètement chargée, ce led devient bleu. La led verte s'allume lorsque l'appareil. | Dreamline retrofit module 1.5m 63W 4000K 90gr, suitable for Trilux E-line, Veko PRN, Regiolux SDT / SPT / SMT, Siteco DUS, / Modario, Fluolite TRX, Zumtobel ZX1 / ZX2, Ludwig TR50W, Philips TTX / Maxos , Ridi VLT / SLG / VLG, Lite-light.ine light line system, length 1437mm. Osram driver non dimmable, adjustable power 57/63W. Equipped with opal pmma cover light beam 90°. The LED module is equipped with 7-pole wiring and male/female connectors. With built-in emergency unit 3 hours. Lumen output in emergency 10W. Operation leds emergency unit: red led means that the battery is being charged, when the battery is fully charged, this led will turn blue. The green LED lights up when the device is operating in emergency mode, ie when the power fails. | https://www.integratech.be/led-voor-utiliteit/lijnverlichting-ledlijn-dreamline/ | https://www.integratech.be/fr/eclairage-led-tertiaire/ligne-continu-dreamline/ | https://www.integratech.be/en/led-lighting-utility/led-line-dreamline/ | https://www.integratech.be/downloads/datasheets/DMAUNI15754R90EM-nl.pdf | https://www.integratech.be/downloads/datasheets/DMAUNI15754R90EM-fr.pdf | https://www.integratech.be/downloads/datasheets/DMAUNI15754R90EM-eng.pdf | /downloads/photometric-data/dreamlineretrodit.zip | https://www.integratech.be/downloads/pics/DMAUNI15754R90EM.jpg |  | W:\integra-tarief\ACCESS\pics\maatschetsen\ | 7 | smd2835 | Edison | -20~+50 | 220-240V | TRUE | FALSE | FALSE |  | inclusief driver (intern) | TRUE | 50 82 96 97 84 | white RAL9003 | 4 | no | 41.000 | L90B10 | FALSE |  |  |  | 1
Lijnverlichting | On order | A | DREAMLINE | Dreamline | DREAMUNI0027 | Voedingsconnector Dreamline retrofit 8p | Connecteur d'alimentation Dreamline retrofit 8p | Power connector for Dreamline retrofit 8p | st | 12.57 |  | 160 | 5420076241919 | 8504 40 95 90 | EC002556 | No | 90 |  |  |  |  | 0.2 | 1437 | 64.5 | 20 | [5 empty] | 8 | 0 | IP20 | [5 empty] | De Dreamline retrofit module is uitgerust met 7-polige bedrading en een connector mannelijk/vrouwelijk. Met de voedingsconnector wordt de voedingsspanning aangesloten op de voorbekabelde retrofit modules. | Le Dreamline module retrofit est équipé de câblage traversant de 7p et d'un connecteur mâle/femelle. Avec le connecteur d'alimentation, l'alimentation est connectée sur le retrofit module précâblés. | The Dreamline retrofit module is equipped with 7-pin wiring and a male/female connector. With the power connector, the power supply is connected to the pre-wired retrofit modules. | https://www.integratech.be/led-voor-utiliteit/lijnverlichting-ledlijn-dreamline/ | https://www.integratech.be/fr/eclairage-led-tertiaire/ligne-continu-dreamline/ | https://www.integratech.be/en/led-lighting-utility/led-line-dreamline/ | https://www.integratech.be/downloads/datasheets/DREAMUNI0027-nl.pdf | https://www.integratech.be/downloads/datasheets/DREAMUNI0027-fr.pdf | https://www.integratech.be/downloads/datasheets/DREAMUNI0027-eng.pdf | /downloads/photometric-data/ | https://www.integratech.be/downloads/pics/DREAMUNI0027.jpg |  | W:\integra-tarief\ACCESS\pics\maatschetsen\ | [5 empty] | FALSE | FALSE | FALSE |  |  | FALSE | [6 empty] | FALSE |  |  |  | 1
Lijnverlichting | On order | A | DREAMLINE | Dreamline | DREAMUNI003-730 | Kabel Dreamline retrofit male/female 3m 8x1,5 | Câble Dreamline retrofit male/female 3m 8x1,5 | Cable Dreamline retrofit male/female 3m 8x1,5 | st | 52.38 |  | 160 | 5420076241933 | 9405 99 00 90 | EC002556 | No | 90 |  |  |  |  | 0.1 | 1437 | 64.5 | 20 | [5 empty] | 8 | 0 | IP20 | [5 empty] | Verbindingskabel 3m lang voor het doorverbinden van de Dreamline retrofit module. | Câble de connexion de 3m de long pour connecter le module Dreamline retrofit en traversant. | Connection cable 3 m long for connecting the Dreamline retrofit module in line. | https://www.integratech.be/led-voor-utiliteit/lijnverlichting-ledlijn-dreamline/ | https://www.integratech.be/fr/eclairage-led-tertiaire/ligne-continu-dreamline/ | https://www.integratech.be/en/led-lighting-utility/led-line-dreamline/ | https://www.integratech.be/downloads/datasheets/DREAMUNI003-730-nl.pdf | https://www.integratech.be/downloads/datasheets/DREAMUNI003-730-fr.pdf | https://www.integratech.be/downloads/datasheets/DREAMUNI003-730-eng.pdf | /downloads/photometric-data/ | https://www.integratech.be/downloads/pics/DREAMUNI003-730.jpg |  | W:\integra-tarief\ACCESS\pics\maatschetsen\ | [5 empty] | FALSE | FALSE | FALSE |  |  | FALSE | [6 empty] | FALSE |  |  |  | 1
Lijnverlichting | Courant B | A | LINEACON | Lineaconnect | LC403B | Lineaconnect 1,2m 40W 3000K zwart | Lineaconnect 1,2m 40W 3000K noir | Lineaconnect 1,2m 40W 3000K black | st | 211.4608 | 3600 | 100 | 5420076230487 | 9405 11 90 90 | EC002892 | Yes | 3 | 0.01 | 46 |  |  | 2 | 1125 | 49 | 64 |  |  | 1125 | 50 | 64 | 9 |  | IP20 | 0,95 | 84 | 40 | 3000 | 60x100 | Lineaconnect is een functioneel ledlijnarmatuur in aluminium dat op een eenvoudige en snelle manier kan gekoppeld worden. De transparante voedingskabel, onzichtbare beugels voor opbouwmontage en de benodigde accessoires voor koppelen in lijn worden standaard meegeleverd. Type LC is uitgerust met een matte diffuser voor een egaal en niet verblindende verlichting. Lengte 1,2m 40W, efficiëntie tot 100lm/W, standaard dimbaar 1-10V. Maximum 20 stuks (40W) kunnen in één lijn gekoppeld worden. | Lineaconnect est un luminaire linéaire fonctionnel en aluminium qui peut être connecté de manière simple et rapide. Le câble d'alimentation transparent, les supports invisibles pour le montage en surface et les accessoires nécessaires pour couplage en ligne sont fournis en standard. Le type LC est équipé d'un diffuseur mat pour un éclairage uniforme et sans éblouissement. Longueur 1.2m 40W, efficacité jusqu’à 100lm/W, standard dimmable 1-10V. Un maximum de 20 pièces (40W) peut être connecté en ligne. | Lineaconnect is a functional aluminum line luminaire that can be connected in a simple and fast way. The transparent power cable, invisible brackets for surface mounting and the necessary accessories for in-line coupling are supplied as standard. Type LC is finished with a matt diffuser for uniform and glare-free lighting. Length 1.2m 40W, efficiency up to 100lm/W, standard dimmable 1-10V. A maximum of 20 pieces (40W) can be connected in one line. | https://www.integratech.be/led-voor-utiliteit/lijnverlichting-ledlijn-lineaconnect/ | https://www.integratech.be/fr/eclairage-led-tertiaire/eclairage-lineaire-lineaconnect/ | https://www.integratech.be/en/led-lighting-utility/led-line-lineaconnect/ | https://www.integratech.be/downloads/datasheets/LC403B-nl.pdf | https://www.integratech.be/downloads/datasheets/LC403B-fr.pdf | https://www.integratech.be/downloads/datasheets/LC403B-eng.pdf | /downloads/photometric-data/lineaconnect.zip | https://www.integratech.be/downloads/pics/LC403B.jpg | https://www.integratech.be/downloads/pics/maatschetsen/LC-dimensions.jpg | W:\integra-tarief\ACCESS\pics\maatschetsen\fl120w06-afmetingen2.jpg | 6 | smd2835 | San'an Optoelectronics | -20~+45 | 180-264VAC | TRUE | FALSE | FALSE | 5 | inclusief driver (intern) | FALSE | 65 89 98 100 100 | black RAL9011 | 3 | 1-10V | 50.000 | L80B20 | FALSE |  |  |  | 1
Lijnverlichting | Courant B | A | LINEACON | Lineaconnect | LC403W | Lineaconnect 1,2m 40W 3000K wit | Lineaconnect 1,2m 40W 3000K blanc | Lineaconnect 1,2m 40W 3000K white | st | 211.4608 | 3600 | 92 | 5420076230470 | 9405 11 90 90 | EC002892 | Yes | 3 | 0.01 | 46 |  |  | 2 | 1125 | 49 | 64 |  |  | 1125 | 50 | 64 | 9 |  | IP20 | 0,95 | 84 | 40 | 3000 | 60x100 | Lineaconnect is een functioneel ledlijnarmatuur in aluminium dat op een eenvoudige en snelle manier kan gekoppeld worden. De transparante voedingskabel, onzichtbare beugels voor opbouwmontage en de benodigde accessoires voor koppelen in lijn worden standaard meegeleverd. Type LC is uitgerust met een matte diffuser voor een egaal en niet verblindende verlichting. Lengte 1,2m 40W, efficiëntie tot 100lm/W, standaard dimbaar 1-10V. Maximum 20 stuks (40W) kunnen in één lijn gekoppeld worden. | Lineaconnect est un luminaire linéaire fonctionnel en aluminium qui peut être connecté de manière simple et rapide. Le câble d'alimentation transparent, les supports invisibles pour le montage en surface et les accessoires nécessaires pour couplage en ligne sont fournis en standard. Le type LC est équipé d'un diffuseur mat pour un éclairage uniforme et sans éblouissement. Longueur 1.2m 40W, efficacité jusqu’à 100lm/W, standard dimmable 1-10V. Un maximum de 20 pièces (40W) peut être connecté en ligne. | Lineaconnect is a functional aluminum line luminaire that can be connected in a simple and fast way. The transparent power cable, invisible brackets for surface mounting and the necessary accessories for in-line coupling are supplied as standard. Type LC is finished with a matt diffuser for uniform and glare-free lighting. Length 1.2m 40W, efficiency up to 100lm/W, standard dimmable 1-10V. A maximum of 20 pieces (40W) can be connected in one line. | https://www.integratech.be/led-voor-utiliteit/lijnverlichting-ledlijn-lineaconnect/ | https://www.integratech.be/fr/eclairage-led-tertiaire/eclairage-lineaire-lineaconnect/ | https://www.integratech.be/en/led-lighting-utility/led-line-lineaconnect/ | https://www.integratech.be/downloads/datasheets/LC403W-nl.pdf | https://www.integratech.be/downloads/datasheets/LC403W-fr.pdf | https://www.integratech.be/downloads/datasheets/LC403W-eng.pdf | /downloads/photometric-data/lineaconnect.zip | https://www.integratech.be/downloads/pics/LC403W.jpg | https://www.integratech.be/downloads/pics/maatschetsen/LC-dimensions.jpg | W:\integra-tarief\ACCESS\pics\maatschetsen\lineaconnect-afmeting2.jpg | 6 | smd2835 | San'an Optoelectronics | -20~+45 | 180-264VAC | TRUE | FALSE | FALSE | 5 | inclusief driver (intern) | FALSE | 65 89 98 100 100 | white RAL9016 | 3 | 1-10V | 50.000 | L80B20 | FALSE |  |  |  | 1
Lijnverlichting | Courant B | A | LINEACON | Lineaconnect | LC404B | Lineaconnect 1,2m 40W 4000K zwart | Lineaconnect 1,2m 40W 4000K noir | Lineaconnect 1,2m 40W 4000K black | st | 211.4608 | 3800 | 97 | 5420076230463 | 9405 11 90 90 | EC002892 | Yes | 3 | 0.01 | 46 |  |  | 2 | 1125 | 49 | 64 |  |  | 1125 | 50 | 64 | 9 |  | IP20 | 0,95 | 84 | 40 | 4000 | 60x100 | Lineaconnect is een functioneel ledlijnarmatuur in aluminium dat op een eenvoudige en snelle manier kan gekoppeld worden. De transparante voedingskabel, onzichtbare beugels voor opbouwmontage en de benodigde accessoires voor koppelen in lijn worden standaard meegeleverd. Type LC is uitgerust met een matte diffuser voor een egaal en niet verblindende verlichting. Lengte 1,2m 40W, efficiëntie tot 100lm/W, standaard dimbaar 1-10V. Maximum 20 stuks (40W) kunnen in één lijn gekoppeld worden. | Lineaconnect est un luminaire linéaire fonctionnel en aluminium qui peut être connecté de manière simple et rapide. Le câble d'alimentation transparent, les supports invisibles pour le montage en surface et les accessoires nécessaires pour couplage en ligne sont fournis en standard. Le type LC est équipé d'un diffuseur mat pour un éclairage uniforme et sans éblouissement. Longueur 1.2m 40W, efficacité jusqu’à 100lm/W, standard dimmable 1-10V. Un maximum de 20 pièces (40W) peut être connecté en ligne. | Lineaconnect is a functional aluminum line luminaire that can be connected in a simple and fast way. The transparent power cable, invisible brackets for surface mounting and the necessary accessories for in-line coupling are supplied as standard. Type LC is finished with a matt diffuser for uniform and glare-free lighting. Length 1.2m 40W, efficiency up to 100lm/W, standard dimmable 1-10V. A maximum of 20 pieces (40W) can be connected in one line. | https://www.integratech.be/led-voor-utiliteit/lijnverlichting-ledlijn-lineaconnect/ | https://www.integratech.be/fr/eclairage-led-tertiaire/eclairage-lineaire-lineaconnect/ | https://www.integratech.be/en/led-lighting-utility/led-line-lineaconnect/ | https://www.integratech.be/downloads/datasheets/LC404B-nl.pdf | https://www.integratech.be/downloads/datasheets/LC404B-fr.pdf | https://www.integratech.be/downloads/datasheets/LC404B-eng.pdf | /downloads/photometric-data/lineaconnect.zip | https://www.integratech.be/downloads/pics/LC404B.jpg | https://www.integratech.be/downloads/pics/maatschetsen/LC-dimensions.jpg | W:\integra-tarief\ACCESS\pics\maatschetsen\lineaconnect-afmeting2.jpg | 6 | smd2835 | San'an Optoelectronics | -20~+45 | 180-264VAC | TRUE | FALSE | FALSE | 5 | inclusief driver (intern) | FALSE | 65 89 98 100 100 | black RAL9011 | 3 | 1-10V | 50.000 | L80B20 | FALSE |  |  |  | 1
Lijnverlichting | Courant B | A | LINEACON | Lineaconnect | LC404W | Lineaconnect 1,2m 40W 4000K wit | Lineaconnect 1,2m 40W 4000K blanc | Lineaconnect 1,2m 40W 4000K white | st | 211.4608 | 3800 | 100 | 5420076207908 | 9405 11 90 90 | EC002892 | Yes | 3 | 0.01 | 46 |  |  | 2 | 1125 | 49 | 64 |  |  | 1125 | 50 | 64 | 9 |  | IP20 | 0,95 | 84 | 40 | 4000 | 60x100 | Lineaconnect is een functioneel ledlijnarmatuur in aluminium dat op een eenvoudige en snelle manier kan gekoppeld worden. De transparante voedingskabel, onzichtbare beugels voor opbouwmontage en de benodigde accessoires voor koppelen in lijn worden standaard meegeleverd. Type LC is uitgerust met een matte diffuser voor een egaal en niet verblindende verlichting. Lengte 1,2m 40W, efficiëntie tot 100lm/W, standaard dimbaar 1-10V. Maximum 20 stuks (40W) kunnen in één lijn gekoppeld worden. | Lineaconnect est un luminaire linéaire fonctionnel en aluminium qui peut être connecté de manière simple et rapide. Le câble d'alimentation transparent, les supports invisibles pour le montage en surface et les accessoires nécessaires pour couplage en ligne sont fournis en standard. Le type LC est équipé d'un diffuseur mat pour un éclairage uniforme et sans éblouissement. Longueur 1.2m 40W, efficacité jusqu’à 100lm/W, standard dimmable 1-10V. Un maximum de 20 pièces (40W) peut être connecté en ligne. | Lineaconnect is a functional aluminum line luminaire that can be connected in a simple and fast way. The transparent power cable, invisible brackets for surface mounting and the necessary accessories for in-line coupling are supplied as standard. Type LC is finished with a matt diffuser for uniform and glare-free lighting. Length 1.2m 40W, efficiency up to 100lm/W, standard dimmable 1-10V. A maximum of 20 pieces (40W) can be connected in one line. | https://www.integratech.be/led-voor-utiliteit/lijnverlichting-ledlijn-lineaconnect/ | https://www.integratech.be/fr/eclairage-led-tertiaire/eclairage-lineaire-lineaconnect/ | https://www.integratech.be/en/led-lighting-utility/led-line-lineaconnect/ | https://www.integratech.be/downloads/datasheets/LC404W-nl.pdf | https://www.integratech.be/downloads/datasheets/LC404W-fr.pdf | https://www.integratech.be/downloads/datasheets/LC404W-eng.pdf | /downloads/photometric-data/lineaconnect.zip | https://www.integratech.be/downloads/pics/LC404W.jpg | https://www.integratech.be/downloads/pics/maatschetsen/LC-dimensions.jpg | W:\integra-tarief\ACCESS\pics\maatschetsen\lineaconnect-afmeting2.jpg | 6 | smd2835 | San'an Optoelectronics | -20~+45 | 180-264VAC | TRUE | FALSE | FALSE | 5 | inclusief driver (intern) | FALSE | 65 89 98 100 100 | white RAL9016 | 3 | 1-10V | 50.000 | L80B20 | FALSE |  |  |  | 1
Lijnverlichting | Courant Acc | A |  | Accessoires Lineaconnect | LCBOXB | Plafonddoos zwart voor Lineaconnect | Boîte de plafond noir pour Lineaconnect | Ceiling box black for Lineaconnect | st | 9.9463 |  |  | 5420076212445 | 9405 99 00 90 | EC002557 | Yes | 3 |  |  |  |  | 0.3 | 50 | 50 | 12 | [7 empty] | IP20 | [5 empty] | Opbouw plafonddoos zwart voor Lineaconnect. Geleverd met aansluitklemmen. | Boîtier de plafond en noir pour Lineaconnect. Livré avec bornes de connexion. | Surface mounted ceiling box black for Lineaconnect. Delivered with connection terminals. | https://www.integratech.be/led-voor-utiliteit/lijnverlichting-ledlijn-lineaconnect/ | https://www.integratech.be/fr/eclairage-led-tertiaire/eclairage-lineaire-lineaconnect/ | https://www.integratech.be/en/led-lighting-utility/led-line-lineaconnect/ | https://www.integratech.be/downloads/datasheets/LCBOXB-nl.pdf | https://www.integratech.be/downloads/datasheets/LCBOXB-fr.pdf | https://www.integratech.be/downloads/datasheets/LCBOXB-eng.pdf | /downloads/photometric-data/ | https://www.integratech.be/downloads/pics/LCBOXB.jpg | [7 empty] | FALSE | FALSE | FALSE | 5 |  | FALSE |  | black RAL9011 |  |  |  |  | FALSE |  |  |  | 1
Lijnverlichting | Courant Acc | A |  | Accessoires Lineaconnect | LCBOXW | Plafonddoos wit voor Lineaconnect | Boîte de plafond blanc pour Lineaconnect | Ceiling box white for Lineaconnect | st | 9.9463 |  |  | 5420076212438 | 9405 99 00 90 | EC002557 | Yes | 3 |  |  |  |  | 0.3 | 50 | 50 | 12 | [7 empty] | IP20 | [5 empty] | Opbouw plafonddoos wit voor Lineaconnect. Geleverd met aansluitklemmen. | Boîtier de plafond en blanc pour Lineaconnect. Livré avec bornes de connexion. | Surface mounted ceiling box white for Lineaconnect. Delivered with connection terminals. | https://www.integratech.be/led-voor-utiliteit/lijnverlichting-ledlijn-lineaconnect/ | https://www.integratech.be/fr/eclairage-led-tertiaire/eclairage-lineaire-lineaconnect/ | https://www.integratech.be/en/led-lighting-utility/led-line-lineaconnect/ | https://www.integratech.be/downloads/datasheets/LCBOXW-nl.pdf | https://www.integratech.be/downloads/datasheets/LCBOXW-fr.pdf | https://www.integratech.be/downloads/datasheets/LCBOXW-eng.pdf | /downloads/photometric-data/ | https://www.integratech.be/downloads/pics/LCBOXW.jpg | [7 empty] | FALSE | FALSE | FALSE | 5 |  | FALSE |  | white RAL9016 |  |  |  |  | FALSE |  |  |  | 1
Lijnverlichting | Courant Acc | A |  | Accessoires Lineaconnect | LCSUS | Pendelset voor Lineaconnect 2m | Kit de suspension pour Lineaconnect 2m | Suspension set for Lineaconnect 2m | st | 9.61 |  |  | 5420076212346 | 9405 99 00 90 | EC002557 | Yes | 3 |  |  |  |  | 0.3 | 2000 | 1 | 1 | [7 empty] | IP20 | [5 empty] | Pendelset voor Lineaconnect. Staalkabel lengte 2 meter, 2 stuks. | Set de suspension pour Lineaconnect. Câble en acier de 2 mètres, 2 pièces. | Suspension set for Lineaconnect. Steel cable, length 2 meter, 2 pieces. | https://www.integratech.be/led-voor-utiliteit/lijnverlichting-ledlijn-lineaconnect/ | https://www.integratech.be/fr/eclairage-led-tertiaire/eclairage-lineaire-lineaconnect/ | https://www.integratech.be/en/led-lighting-utility/led-line-lineaconnect/ | https://www.integratech.be/downloads/datasheets/LCSUS-nl.pdf | https://www.integratech.be/downloads/datasheets/LCSUS-fr.pdf | https://www.integratech.be/downloads/datasheets/LCSUS-eng.pdf | /downloads/photometric-data/ | https://www.integratech.be/downloads/pics/LCSUS.jpg | [7 empty] | FALSE | FALSE | FALSE | 5 |  | FALSE |  | alu |  |  |  |  | FALSE |  |  |  | 1
Lijnverlichting | Courant B | A | LINEACON | Lineaconnect | LCU403B | Lineaconnect 1,2m 40W 3000K UGR<19 zwart | Lineaconnect 1,2m 40W 3000K UGR<19 noir | Lineaconnect 1,2m 40W 3000K UGR<19 black | st | 261.2236 | 3200 | 90 | 5420076207915 | 9405 11 90 90 | EC002892 | Yes | 3 | 0.01 | 46 |  |  | 2 | 1148 | 49 | 64 |  |  | 1125 | 50 | 64 | 9 |  | IP20 | 0,95 | 84 | 40 | 3000 | 34 | Lineaconnect is een functioneel ledlijnarmatuur in aluminium dat op een eenvoudige en snelle manier kan gekoppeld worden. De transparante voedingskabel, onzichtbare beugels voor opbouwmontage en de benodigde accessoires voor koppelen in lijn worden standaard meegeleverd. Type LCU is uitgerust met een zwart anti-verblindingsraster waardoor een extreem lage UGR bekomen wordt. Lengte 1,2m 40W, efficiëntie tot 90lm/W, standaard dimbaar 1-10V. Maximum 20 stuks (40W) kunnen in één lijn gekoppeld worden. | Lineaconnect est un luminaire linéaire fonctionnel en aluminium qui peut être connecté de manière simple et rapide. Le câble d'alimentation transparent, les supports invisibles pour le montage en surface et les accessoires nécessaires pour couplage en ligne sont fournis en standard. Le type LCU est équipé d’un écran noir anti-éblouissement pour un UGR extrêmement faible. Longueur 1,2m 40W, efficacité jusqu’à 90lm/W, standard dimmable 1-10V. Un maximum de 20 pièces (40W) peut être connecté en ligne. | Lineaconnect is a functional aluminum line luminaire in aluminum that can be connected in a simple and fast way. The transparent power cable, invisible brackets for surface mounting and the necessary accessories for in-line coupling are supplied as standard. Type LCU is finished with a black anti-glare screen, which results in an extremely low UGR. Length 1.2m 40W, efficiency up to 90lm/W, standard dimmable 1-10V. A maximum of 20 pieces (40W) can be connected in one line. | https://www.integratech.be/led-voor-utiliteit/lijnverlichting-ledlijn-lineaconnect/ | https://www.integratech.be/fr/eclairage-led-tertiaire/eclairage-lineaire-lineaconnect/ | https://www.integratech.be/en/led-lighting-utility/led-line-lineaconnect/ | https://www.integratech.be/downloads/datasheets/LCU403B-nl.pdf | https://www.integratech.be/downloads/datasheets/LCU403B-fr.pdf | https://www.integratech.be/downloads/datasheets/LCU403B-eng.pdf | /downloads/photometric-data/lineaconnect.zip | https://www.integratech.be/downloads/pics/LCU403B.jpg | https://www.integratech.be/downloads/pics/maatschetsen/LCU-dimensions.jpg | W:\integra-tarief\ACCESS\pics\maatschetsen\lineaconnect-afmeting2.jpg | 6 | smd3030 | Osram | -20~+45 | 180-264VAC | TRUE | FALSE | FALSE | 5 | inclusief driver (intern) | FALSE | 65 89 98 100 100 | black RAL9011 | 3 | 1-10V | 50.000 | L80B20 | FALSE |  |  |  | 1
Lijnverlichting | Courant B | A | LINEACON | Lineaconnect | LCU403W | Lineaconnect 1,2m 40W 3000K UGR<19 wit | Lineaconnect 1,2m 40W 3000K UGR<19 blanc | Lineaconnect 1,2m 40W 3000K UGR<19 white | st | 261.2236 | 3200 | 90 | 5420076207878 | 9405 11 90 90 | EC002892 | Yes | 3 | 0.01 | 46 |  |  | 2 | 1148 | 49 | 64 |  |  | 1125 | 50 | 64 | 9 |  | IP20 | 0,95 | 84 | 40 | 3000 | 34 | Lineaconnect is een functioneel ledlijnarmatuur in aluminium dat op een eenvoudige en snelle manier kan gekoppeld worden. De transparante voedingskabel, onzichtbare beugels voor opbouwmontage en de benodigde accessoires voor koppelen in lijn worden standaard meegeleverd. Type LCU is uitgerust met een zwart anti-verblindingsraster waardoor een extreem lage UGR bekomen wordt. Lengte 1,2m 40W, efficiëntie tot 90lm/W, standaard dimbaar 1-10V. Maximum 20 stuks (40W) kunnen in één lijn gekoppeld worden. | Lineaconnect est un luminaire linéaire fonctionnel en aluminium qui peut être connecté de manière simple et rapide. Le câble d'alimentation transparent, les supports invisibles pour le montage en surface et les accessoires nécessaires pour couplage en ligne sont fournis en standard. Le type LCU est équipé d’un écran noir anti-éblouissement pour un UGR extrêmement faible. Longueur 1,2m 40W, efficacité jusqu’à 90lm/W, standard dimmable 1-10V. Un maximum de 20 pièces (40W) peut être connecté en ligne. | Lineaconnect is a functional aluminum line luminaire in aluminum that can be connected in a simple and fast way. The transparent power cable, invisible brackets for surface mounting and the necessary accessories for in-line coupling are supplied as standard. Type LCU is finished with a black anti-glare screen, which results in an extremely low UGR. Length 1.2m 40W, efficiency up to 90lm/W, standard dimmable 1-10V. A maximum of 20 pieces (40W) can be connected in one line. | https://www.integratech.be/led-voor-utiliteit/lijnverlichting-ledlijn-lineaconnect/ | https://www.integratech.be/fr/eclairage-led-tertiaire/eclairage-lineaire-lineaconnect/ | https://www.integratech.be/en/led-lighting-utility/led-line-lineaconnect/ | https://www.integratech.be/downloads/datasheets/LCU403W-nl.pdf | https://www.integratech.be/downloads/datasheets/LCU403W-fr.pdf | https://www.integratech.be/downloads/datasheets/LCU403W-eng.pdf | /downloads/photometric-data/lineaconnect.zip | https://www.integratech.be/downloads/pics/LCU403W.jpg | https://www.integratech.be/downloads/pics/maatschetsen/LCU-dimensions.jpg | W:\integra-tarief\ACCESS\pics\maatschetsen\lineaconnect-afmeting2.jpg | 6 | smd3030 | Osram | -20~+45 | 180-264VAC | TRUE | FALSE | FALSE | 5 | inclusief driver (intern) | FALSE | 65 89 98 100 100 | white RAL9016 | 3 | 1-10V | 50.000 | L80B20 | FALSE |  |  |  | 1
Lijnverlichting | Courant B | A | LINEACON | Lineaconnect | LCU404B | Lineaconnect 1,2m 40W 4000K UGR<19 zwart | Lineaconnect 1,2m 40W 4000K UGR<19 noir | Lineaconnect 1,2m 40W 4000K UGR<19 black | st | 261.2236 | 3360 | 90 | 5420076207885 | 9405 11 90 90 | EC002892 | Yes | 3 | 0.01 | 46 |  |  | 2 | 1148 | 49 | 64 |  |  | 1125 | 50 | 64 | 9 |  | IP20 | 0,95 | 84 | 40 | 4000 | 34 | Lineaconnect is een functioneel ledlijnarmatuur in aluminium dat op een eenvoudige en snelle manier kan gekoppeld worden. De transparante voedingskabel, onzichtbare beugels voor opbouwmontage en de benodigde accessoires voor koppelen in lijn worden standaard meegeleverd. Type LCU is uitgerust met een zwart anti-verblindingsraster waardoor een extreem lage UGR bekomen wordt. Lengte 1,2m 40W, efficiëntie tot 90lm/W, standaard dimbaar 1-10V. Maximum 20 stuks (40W) kunnen in één lijn gekoppeld worden. | Lineaconnect est un luminaire linéaire fonctionnel en aluminium qui peut être connecté de manière simple et rapide. Le câble d'alimentation transparent, les supports invisibles pour le montage en surface et les accessoires nécessaires pour couplage en ligne sont fournis en standard. Le type LCU est équipé d’un écran noir anti-éblouissement pour un UGR extrêmement faible. Longueur 1,2m 40W, efficacité jusqu’à 90lm/W, standard dimmable 1-10V. Un maximum de 20 pièces (40W) peut être connecté en ligne. | Lineaconnect is a functional aluminum line luminaire in aluminum that can be connected in a simple and fast way. The transparent power cable, invisible brackets for surface mounting and the necessary accessories for in-line coupling are supplied as standard. Type LCU is finished with a black anti-glare screen, which results in an extremely low UGR. Length 1.2m 40W, efficiency up to 90lm/W, standard dimmable 1-10V. A maximum of 20 pieces (40W) can be connected in one line. | https://www.integratech.be/led-voor-utiliteit/lijnverlichting-ledlijn-lineaconnect/ | https://www.integratech.be/fr/eclairage-led-tertiaire/eclairage-lineaire-lineaconnect/ | https://www.integratech.be/en/led-lighting-utility/led-line-lineaconnect/ | https://www.integratech.be/downloads/datasheets/LCU404B-nl.pdf | https://www.integratech.be/downloads/datasheets/LCU404B-fr.pdf | https://www.integratech.be/downloads/datasheets/LCU404B-eng.pdf | /downloads/photometric-data/lineaconnect.zip | https://www.integratech.be/downloads/pics/LCU404B.jpg | https://www.integratech.be/downloads/pics/maatschetsen/LCU-dimensions.jpg | W:\integra-tarief\ACCESS\pics\maatschetsen\lineaconnect-afmeting2.jpg | 6 | smd3030 | Osram | -20~+45 | 180-264VAC | TRUE | FALSE | FALSE | 5 | inclusief driver (intern) | FALSE | 65 89 98 100 100 | black RAL9011 | 3 | 1-10V | 50.000 | L80B20 | FALSE |  |  |  | 1
Lijnverlichting | Courant B | A | LINEACON | Lineaconnect | LCU404W | Lineaconnect 1,2m 40W 4000K UGR<19 wit | Lineaconnect 1,2m 40W 4000K UGR<19 blanc | Lineaconnect 1,2m 40W 4000K UGR<19 white | st | 261.2236 | 3360 | 90 | 5420076208301 | 9405 11 90 90 | EC002892 | Yes | 3 | 0.01 | 46 |  |  | 2 | 1148 | 49 | 64 |  |  | 1125 | 50 | 64 | 9 |  | IP20 | 0,95 | 84 | 40 | 4000 | 34 | Lineaconnect is een functioneel ledlijnarmatuur in aluminium dat op een eenvoudige en snelle manier kan gekoppeld worden. De transparante voedingskabel, onzichtbare beugels voor opbouwmontage en de benodigde accessoires voor koppelen in lijn worden standaard meegeleverd. Type LCU is uitgerust met een zwart anti-verblindingsraster waardoor een extreem lage UGR bekomen wordt. Lengte 1,2m 40W, efficiëntie tot 90lm/W, standaard dimbaar 1-10V. Maximum 20 stuks (40W) kunnen in één lijn gekoppeld worden. | Lineaconnect est un luminaire linéaire fonctionnel en aluminium qui peut être connecté de manière simple et rapide. Le câble d'alimentation transparent, les supports invisibles pour le montage en surface et les accessoires nécessaires pour couplage en ligne sont fournis en standard. Le type LCU est équipé d’un écran noir anti-éblouissement pour un UGR extrêmement faible. Longueur 1,2m 40W, efficacité jusqu’à 90lm/W, standard dimmable 1-10V. Un maximum de 20 pièces (40W) peut être connecté en ligne. | Lineaconnect is a functional aluminum line luminaire in aluminum that can be connected in a simple and fast way. The transparent power cable, invisible brackets for surface mounting and the necessary accessories for in-line coupling are supplied as standard. Type LCU is finished with a black anti-glare screen, which results in an extremely low UGR. Length 1.2m 40W, efficiency up to 90lm/W, standard dimmable 1-10V. A maximum of 20 pieces (40W) can be connected in one line. | https://www.integratech.be/led-voor-utiliteit/lijnverlichting-ledlijn-lineaconnect/ | https://www.integratech.be/fr/eclairage-led-tertiaire/eclairage-lineaire-lineaconnect/ | https://www.integratech.be/en/led-lighting-utility/led-line-lineaconnect/ | https://www.integratech.be/downloads/datasheets/LCU404W-nl.pdf | https://www.integratech.be/downloads/datasheets/LCU404W-fr.pdf | https://www.integratech.be/downloads/datasheets/LCU404W-eng.pdf | /downloads/photometric-data/lineaconnect.zip | https://www.integratech.be/downloads/pics/LCU404W.jpg | https://www.integratech.be/downloads/pics/maatschetsen/LCU-dimensions.jpg | W:\integra-tarief\ACCESS\pics\maatschetsen\lineaconnect-afmeting2.jpg | 6 | smd3030 | Osram | -20~+45 | 180-264VAC | TRUE | FALSE | FALSE | 5 | inclusief driver (intern) | FALSE | 65 89 98 100 100 | white RAL9016 | 3 | 1-10V | 50.000 | L80B20 | FALSE |  |  |  | 1
Plafond & wandarmaturen | Courant I | E | LBND LIGHT | Lebenoid verlichting | 0.551.01 | Reglette Vernosc 7,8W 3000K IP44 wit RAL9003 | Reglette Vernosc 7,8W 3000K IP44 blanc RAL9003 | Reglette Vernosc 7,8W 3000K IP44 white RAL9003 | st | 34.2171 | 500 | 64 |  | geen | EC000109 | No | 35 | 0.0661 | 456 |  |  | 0.37 | 445 | 35 | 80 | [7 empty] | IP44 | 0,99 | 80 | 7,8 | 3000 | 120 | Reglette Vernosc 7,8W 3000K IP44 wit RAL9003 | Hublot fonctionnel et polyvalent d'un diamètre optimisé de 320 mm et d'épaisseur 100 mm (taille 2). Embase et diffuseur en deux parties pour simplifier la pose. Corps en polypropylène blanc et diffuseur en polycarbonate opale. Détection hyperfrréquen | Reglette Vernosc 7,8W 3000K IP44 white RAL9003 | https://www.integratech.be/products-category/residentials/ | https://www.integratech.be/fr/products-category/residentials-fr/ |  | https://www.integratech.be/downloads/datasheets/0.551.01.pdf | https://www.integratech.be/downloads/datasheets/0.551.01.pdf | https://www.integratech.be/downloads/datasheets/0.551.01.pdf | /downloads/photometric-data/055101.ldt | https://www.integratech.be/downloads/pics/0.551.01.jpg |  |  | 7 |  |  | -10~+25 | 230V | FALSE | FALSE | FALSE | 5 | inclusief driver (intern) | FALSE |  | white |  | no | 40.000 | L80B10 | FALSE |  |  |  | 10
Plafond & wandarmaturen | Courant I | E | LBND LIGHT | Lebenoid verlichting | 0.551.03 | Reglette Vernosc schak 7,8W 3000K IP44 wit RAL9003 | Reglette Vernosc int 7,8W 3000K blanc RAL9003 | Reglette Vernosc switch 7,8W 3000K white RAL9003 | st | 44.6395 | 500 | 64 |  | geen | EC000109 | No | 35 | 0.0661 | 456 |  |  | 0.38 | 445 | 35 | 80 | [7 empty] | IP44 | 0,99 | 80 | 7,8 | 3000 | 120 | Reglette Vernosc schak 7,8W 3000K IP44 wit RAL9003 | Hublot fonctionnel et polyvalent d'un diamètre optimisé de 320 mm et d'épaisseur 100 mm (taille 2). Embase et diffuseur en deux parties pour simplifier la pose. Corps en polypropylène blanc et diffuseur en polycarbonate opale. | Reglette Vernosc switch 7,8W 3000K white RAL9003 | https://www.integratech.be/products-category/residentials/ | https://www.integratech.be/fr/products-category/residentials-fr/ |  | https://www.integratech.be/downloads/datasheets/0.551.03.pdf | https://www.integratech.be/downloads/datasheets/0.551.03.pdf | https://www.integratech.be/downloads/datasheets/0.551.03.pdf | /downloads/photometric-data/055103.ldt | https://www.integratech.be/downloads/pics/0.551.03.jpg |  |  | 7 |  |  | -10~+25 | 230V | FALSE | FALSE | FALSE | 5 | inclusief driver (intern) | FALSE |  | white |  | no | 40.000 | L80B10 | FALSE |  |  |  | 10
Plafond & wandarmaturen | Courant I | E | LBND LIGHT | Lebenoid verlichting | 0.551.21 | Reglette Vernosc 7,8W 4000K IP44 wit RAL9003 | Reglette Vernosc 7,8W 4000K IP44 blanc RAL9003 | Reglette Vernosc 7,8W 4000K IP44 white RAL9003 | st | 34.2171 | 600 | 77 |  | geen | EC000109 | No | 35 | 0.0661 | 456 |  |  | 0.38 | 445 | 35 | 80 | [7 empty] | IP44 | 0,99 | 80 | 7,8 | 4000 | 120 | Reglette Vernosc 7,8W 4000K IP44 wit RAL9003 | Hublot fonctionnel et polyvalent d'un diamètre optimisé de 320 mm et d'épaisseur 100 mm (taille 2) Embase et diffuseur en deux parties pour simplifier la pose Corps en polypropylène gris et diffuseur en polycarbonate opale Equipé d'un détecteur infra | Reglette Vernosc 7,8W 4000K IP44 white RAL9003 | https://www.integratech.be/products-category/residentials/ | https://www.integratech.be/fr/products-category/residentials-fr/ |  | https://www.integratech.be/downloads/datasheets/0.551.21.pdf | https://www.integratech.be/downloads/datasheets/0.551.21.pdf | https://www.integratech.be/downloads/datasheets/0.551.21.pdf | /downloads/photometric-data/055121.ldt | https://www.integratech.be/downloads/pics/0.551.21.jpg |  |  | 7 |  |  | -10~+25 | 230V | FALSE | FALSE | FALSE | 5 | inclusief driver (intern) | FALSE |  | white |  | no | 40.000 | L80B10 | FALSE |  |  |  | 10
Plafond & wandarmaturen | Courant I | E | LBND LIGHT | Lebenoid verlichting | 0.551.23 | Reglette Vernosc schak 7,8W 4000K IP44 wit RAL9003 | Reglette Vernosc int 7,8W 4000K blanc RAL9003 | Reglette Vernosc switch 7,8W 4000K white RAL9003 | st | 44.6395 | 600 | 77 |  | geen | EC000109 | No | 35 | 0.0661 | 456 |  |  | 0.38 | 445 | 35 | 80 | [7 empty] | IP44 | 0,99 | 80 | 7,8 | 4000 | 120 | Reglette Vernosc schak 7,8W 4000K IP44 wit RAL9003 | Hublot fonctionnel et polyvalent d'un diamètre optimisé de 320 mm et d'épaisseur 100 mm (taille 2). Embase et diffuseur en deux parties pour simplifier la pose. Corps en polypropylène blanc et diffuseur en polycarbonate opale. Détection hyperfrréquen | Reglette Vernosc switch 7,8W 4000K white RAL9003 | https://www.integratech.be/products-category/residentials/ | https://www.integratech.be/fr/products-category/residentials-fr/ |  | https://www.integratech.be/downloads/datasheets/0.551.23.pdf | https://www.integratech.be/downloads/datasheets/0.551.23.pdf | https://www.integratech.be/downloads/datasheets/0.551.23.pdf | /downloads/photometric-data/055123.ldt | https://www.integratech.be/downloads/pics/0.551.23.jpg |  |  | 7 |  |  | -10~+25 | 230V | FALSE | FALSE | FALSE | 5 | inclusief driver (intern) | FALSE |  | white |  | no | 40.000 | L80B10 | FALSE |  |  |  | 10
Plafond & wandarmaturen | Courant I | E | LBND LIGHT | Lebenoid verlichting | 0.551.99 | Reglette afdekplaat voor renovatie 280~343mm | Reglette plaque de rénovation 280~343mm | Reglette cover plate for renovation 280~343mm | st | 10.0188 |  |  |  | geen | EC002557 | No | 35 | 0.0661 | 456 |  |  | 0.11 | 445 | 35 | 80 | [7 empty] | IP44 |  |  |  |  | 120 | Reglette afdekplaat voor renovatie 280~343mm | Hublot fonctionnel en deux parties : embase et diffuseur en connexion push-in. Diam7tre 350 mm et profondeur 105 mm. Corps en polypropylène et diffuseur en polycarbonate opale. Solution antivandale: capot diffuseur fermé par 3 vis Torx. Livré sans l | Reglette cover plate for renovation 280~343mm | https://www.integratech.be/products-category/residentials/ | https://www.integratech.be/fr/products-category/residentials-fr/ |  | https://www.integratech.be/downloads/datasheets/0.551.99.pdf | https://www.integratech.be/downloads/datasheets/0.551.99.pdf | https://www.integratech.be/downloads/datasheets/0.551.99.pdf | /downloads/photometric-data/055199.ldt | https://www.integratech.be/downloads/pics/0.551.99.jpg | [6 empty] | 230V | FALSE | FALSE | FALSE | 5 |  | FALSE |  | white |  |  |  |  | FALSE |  |  |  | 1
Plafond & wandarmaturen | On order | E | LBND LIGHT | Lebenoid verlichting | 0.552.11 | ÉO S19 SSL wit - zonder lamp | ÉO S19 SSL blanc - sans lampe | ÉO S19 SSL wit - without lamp | st | 38.4088 | 400 | 57 |  | geen | EC000109 | No | 35 | 0.0661 | 456 |  |  | 0.47 | 445 | 64 | 90 | [7 empty] | IP24 |  | 80 | 7 | 3000 | 120 | ÉO incl S19 led tube 7W 3000K | Hublot fonctionnel en deux parties : embase et diffuseur en connexion push-in. Diam7tre 350 mm et profondeur 105 mm. Corps en polypropylène et diffuseur en polycarbonate opale. Solution antivandale : capot diffuseur fermé par 3 vis Torx. | ÉO incl S19 led tube 7W 3000K | https://www.integratech.be/products-category/residentials/ | https://www.integratech.be/fr/products-category/residentials-fr/ |  | https://www.integratech.be/downloads/datasheets/0.553.11.pdf | https://www.integratech.be/downloads/datasheets/0.553.11.pdf | https://www.integratech.be/downloads/datasheets/0.553.11.pdf | /downloads/photometric-data/055311.ldt | https://www.integratech.be/downloads/pics/0.552.11.jpg |  |  | 7 | [16 empty] | FALSE |  |  |  | 1
Plafond & wandarmaturen | Courant I | E | LBND LIGHT | Lebenoid verlichting | 0.553.01 | ÉO 7,7W 3000K IP24 IK07 wit RAL9003 | ÉO 7,7W 3000K IP24 IK07 blanc RAL9003 | ÉO 7,7W 3000K IP24 IK07 white RAL9003 | st | 70.2558 | 500 | 56 |  | geen | EC000109 | No | 35 | 0.0661 | 456 |  |  | 0.61 | 445 | 64 | 90 | [7 empty] | IP24 | 0,76 | 80 | 9 | 3000 | 120 | ÉO 7,7W 3000K IP24 IK07 wit RAL9003 | Hublot fonctionnel en deux parties : embase et diffuseur en connexion push-in. Diam7tre 350 mm et profondeur 105 mm. Corps en polypropylène et diffuseur en polycarbonate opale. Solution antivandale: capot diffuseur fermé par 3 vis Torx. Livré sans l | ÉO 7,7W 3000K IP24 IK07 white RAL9003 | https://www.integratech.be/products-category/residentials/ | https://www.integratech.be/fr/products-category/residentials-fr/ |  | https://www.integratech.be/downloads/datasheets/0.553.01.pdf | https://www.integratech.be/downloads/datasheets/0.553.01.pdf | https://www.integratech.be/downloads/datasheets/0.553.01.pdf | /downloads/photometric-data/055301.ldt | https://www.integratech.be/downloads/pics/0.553.01.jpg |  |  | 7 |  |  | -10~+25 | 230V | FALSE | FALSE | FALSE | 5 | inclusief driver (intern) | FALSE |  | white |  | no | 40.000 | L80B10 | FALSE |  |  |  | 4
Plafond & wandarmaturen | Courant I | E | LBND LIGHT | Lebenoid verlichting | 0.553.03 | ÉO 7,7W 3000K IP24 IK07 met schakelaar | ÉO 7,7W 3000K IP24 IK07 avec interupteur | ÉO 7,7W 3000K IP24 IK07 with switch | st | 76.1035 | 500 | 56 |  | geen | EC000109 | No | 35 | 0.0661 | 456 |  |  | 0.63 | 445 | 64 | 90 | [7 empty] | IP24 | 0,76 | 80 | 9 | 3000 | 120 | ÉO 7,7W 3000K IP24 IK07 met schakelaar | Hublot fonctionnel en deux parties : embase et diffuseur en connexion push-in. Diam7tre 350 mm et profondeur 105 mm. Corps en polypropylène et diffuseur en polycarbonate opale. Solution antivandale : capot diffuseur fermé par 3 vis Torx. | ÉO 7,7W 3000K IP24 IK07 with switch | https://www.integratech.be/products-category/residentials/ | https://www.integratech.be/fr/products-category/residentials-fr/ |  | https://www.integratech.be/downloads/datasheets/0.553.03.pdf | https://www.integratech.be/downloads/datasheets/0.553.03.pdf | https://www.integratech.be/downloads/datasheets/0.553.03.pdf | /downloads/photometric-data/055303.ldt | https://www.integratech.be/downloads/pics/0.553.03.jpg |  |  | 7 |  |  | -10~+25 | 230V | FALSE | FALSE | FALSE | 5 | inclusief driver (intern) | FALSE |  | white |  | no | 40.000 | L80B10 | FALSE |  |  |  | 4
Plafond & wandarmaturen | Courant I | E | LBND LIGHT | Lebenoid verlichting | 0.553.04 | ÉO 7,7W 3000K IP24 IK07 met stopc 2p+a | ÉO 7,7W 3000K IP24 IK07 avec prise 2p+a | ÉO 7,7W 3000K IP24 IK07 with socket 2p+a | st | 88.2441 | 500 | 56 |  | geen | EC000109 | No | 35 | 0.0661 | 456 |  |  | 0.675 | 445 | 64 | 90 | [7 empty] | IP24 | 0,76 | 80 | 9 | 3000 | 120 | ÉO 7,7W 3000K IP24 IK07 met stopc 2p+a | Hublot fonctionnel en deux parties : embase et diffuseur en connexion push-in. Equipé d'un détecteur hyperfréquence. Corps en polypropylène et diffuseur en polycarbonate opale. Solution antivandale : capot diffuseur fermé par 3 vis Torx. | ÉO 7,7W 3000K IP24 IK07 with socket 2p+a | https://www.integratech.be/products-category/residentials/ | https://www.integratech.be/fr/products-category/residentials-fr/ |  | https://www.integratech.be/downloads/datasheets/0.553.04.pdf | https://www.integratech.be/downloads/datasheets/0.553.04.pdf | https://www.integratech.be/downloads/datasheets/0.553.04.pdf | /downloads/photometric-data/055304.ldt | https://www.integratech.be/downloads/pics/0.553.04.jpg |  |  | 7 |  |  | -10~+25 | 230V | FALSE | FALSE | FALSE | 5 | inclusief driver (intern) | FALSE |  | white |  | no | 40.000 | L80B10 | FALSE |  |  |  | 4
Plafond & wandarmaturen | Courant I | E | LBND LIGHT | Lebenoid verlichting | 0.553.05 | ÉO 7,7W 3000K IP24 IK07 schak + stopc 2p+a | ÉO 7,7W 3000K IP24 IK07 schak + prise 2p+a | ÉO 7,7W 3000K IP24 IK07 switch+socket 2p+a | st | 92.498 | 500 | 56 |  | geen | EC000109 | No | 35 | 0.0661 | 456 |  |  | 0.67 | 445 | 64 | 90 | [7 empty] | IP24 | 0,76 | 80 | 9 | 3000 | 120 | ÉO 7,7W 3000K IP24 IK07 schak + stopc 2p+a | Hublot fonctionnel en deux parties : embase et diffuseur en connexion push-in. Détecteur hyperfréquence avec fonction veille. Corps en polypropylène et diffuseur en polycarbonate opale. Solution antivandale : capot diffuseur fermé par 3 vis Torx. 400 | ÉO 7,7W 3000K IP24 IK07 switch+socket 2p+a | https://www.integratech.be/products-category/residentials/ | https://www.integratech.be/fr/products-category/residentials-fr/ |  | https://www.integratech.be/downloads/datasheets/0.553.05.pdf | https://www.integratech.be/downloads/datasheets/0.553.05.pdf | https://www.integratech.be/downloads/datasheets/0.553.05.pdf | /downloads/photometric-data/055305.ldt | https://www.integratech.be/downloads/pics/0.553.05.jpg |  |  | 7 |  |  | -10~+25 | 230V | FALSE | FALSE | FALSE | 5 | inclusief driver (intern) | FALSE |  | white |  | no | 40.000 | L80B10 | FALSE |  |  |  | 4
Plafond & wandarmaturen | Courant I | E | LBND LIGHT | Lebenoid verlichting | 0.553.11 | ÉO incl S19 led tube 7W 3000K | ÉO incl S19 led tube 7W 3000K | ÉO incl S19 led tube 7W 3000K | st | 42.1555 | 400 | 57 |  | geen | EC000109 | No | 35 | 0.0661 | 456 |  |  | 0.47 | 445 | 64 | 90 | [7 empty] | IP24 |  | 80 | 7 | 3000 | 120 | ÉO incl S19 led tube 7W 3000K | Hublot fonctionnel en deux parties : embase et diffuseur en connexion push-in. Diam7tre 350 mm et profondeur 105 mm. Corps en polypropylène et diffuseur en polycarbonate opale. Solution antivandale : capot diffuseur fermé par 3 vis Torx. | ÉO incl S19 led tube 7W 3000K | https://www.integratech.be/products-category/residentials/ | https://www.integratech.be/fr/products-category/residentials-fr/ |  | https://www.integratech.be/downloads/datasheets/0.553.11.pdf | https://www.integratech.be/downloads/datasheets/0.553.11.pdf | https://www.integratech.be/downloads/datasheets/0.553.11.pdf | /downloads/photometric-data/055311.ldt | https://www.integratech.be/downloads/pics/0.553.11.jpg |  |  | 7 |  |  | -10~+25 | 230V | FALSE | FALSE | FALSE | 1 | inclusief driver (intern) | FALSE |  | white |  | no | 35.000 | L80B10 | FALSE |  |  |  | 10
Plafond & wandarmaturen | Courant I | E | LBND LIGHT | Lebenoid verlichting | 0.553.13 | ÉO incl S19 led tube 7W 3000K met schakelaar | ÉO incl S19 led tube 7W 3000K avec interupteur | ÉO incl S19 led tube 7W 3000K with switch | st | 45.8401 | 400 | 57 |  | geen | EC000109 | No | 35 | 0.0661 | 456 |  |  | 0.48 | 445 | 64 | 90 | [7 empty] | IP24 |  | 80 | 7 | 3000 | 120 | ÉO incl S19 led tube 7W 3000K met schakelaar | Hublot fonctionnel en deux parties : embase et diffuseur en connexion push-in. Equipé d'un détecteur hyperfréquence. Corps en polypropylène et diffuseur en polycarbonate opale. Solution antivandale : capot diffuseur fermé par 3 vis Torx. | ÉO incl S19 led tube 7W 3000K with switch | https://www.integratech.be/products-category/residentials/ | https://www.integratech.be/fr/products-category/residentials-fr/ |  | https://www.integratech.be/downloads/datasheets/0.553.13.pdf | https://www.integratech.be/downloads/datasheets/0.553.13.pdf | https://www.integratech.be/downloads/datasheets/0.553.13.pdf | /downloads/photometric-data/055313.ldt | https://www.integratech.be/downloads/pics/0.553.13.jpg |  |  | 7 |  |  | -10~+25 | 230V | FALSE | FALSE | FALSE | 1 | inclusief driver (intern) | FALSE |  | white |  | no | 35.000 | L80B10 | FALSE |  |  |  | 10
Plafond & wandarmaturen | Courant I | E | LBND LIGHT | Lebenoid verlichting | 0.553.14 | ÉO incl S19 led tube 7W 3000K met stopc 2p+a | ÉO incl S19 led tube 7W 3000K avec prise 2p+a | ÉO incl S19 led tube 7W 3000K with socket 2p+a | st | 63.2695 | 400 | 57 |  | geen | EC000109 | No | 35 | 0.0661 | 456 |  |  | 0.54 | 445 | 64 | 90 | [7 empty] | IP24 |  | 80 | 7 | 3000 | 120 | ÉO incl S19 led tube 7W 3000K met stopc 2p+a | Hublot fonctionnel en deux parties : embase et diffuseur en connexion push-in. Version flux orienté spécial escaliers. Corps en polypropylène et diffuseur en polycarbonate opale. Solution antivandale : capot diffuseur fermé par 3 vis Torx. | ÉO incl S19 led tube 7W 3000K with socket 2p+a | https://www.integratech.be/products-category/residentials/ | https://www.integratech.be/fr/products-category/residentials-fr/ |  | https://www.integratech.be/downloads/datasheets/0.553.14.pdf | https://www.integratech.be/downloads/datasheets/0.553.14.pdf | https://www.integratech.be/downloads/datasheets/0.553.14.pdf | /downloads/photometric-data/055314.ldt | https://www.integratech.be/downloads/pics/0.553.14.jpg |  |  | 7 |  |  | -10~+25 | 230V | FALSE | FALSE | FALSE | 1 | inclusief driver (intern) | FALSE |  | white |  | no | 35.000 | L80B10 | FALSE |  |  |  | 10
Plafond & wandarmaturen | Courant I | E | LBND LIGHT | Lebenoid verlichting | 0.553.15 | ÉO incl S19 led tube 7W 3000K schak + stopc 2p+a | ÉO incl S19 led tube 7W 3000K schak + prise 2p+a | ÉO incl S19 led tube 7W 3000K switch+socket 2p+a | st | 70.9596 | 400 | 57 |  | geen | EC000109 | No | 35 | 0.0661 | 456 |  |  | 0.53 | 445 | 64 | 90 | [7 empty] | IP24 |  | 80 | 7 | 3000 | 120 | ÉO incl S19 led tube 7W 3000K schak + stopc 2p+a | Hublot fonctionnel en deux parties : embase et diffuseur en connexion push-in. Version flux orienté spécial escaliers. Détecteur HF. Corps en polypropylène et diffuseur en polycarbonate opale. Solution antivandale : capot diffuseur fermé par 3 vis To | ÉO incl S19 led tube 7W 3000K switch+socket 2p+a | https://www.integratech.be/products-category/residentials/ | https://www.integratech.be/fr/products-category/residentials-fr/ |  | https://www.integratech.be/downloads/datasheets/0.553.15.pdf | https://www.integratech.be/downloads/datasheets/0.553.15.pdf | https://www.integratech.be/downloads/datasheets/0.553.15.pdf | /downloads/photometric-data/055315.ldt | https://www.integratech.be/downloads/pics/0.553.15.jpg |  |  | 7 |  |  | -10~+25 | 230V | FALSE | FALSE | FALSE | 1 | inclusief driver (intern) | FALSE |  | white |  | no | 35.000 | L80B10 | FALSE |  |  |  | 10
Plafond & wandarmaturen | Courant I | E | LBND LIGHT | Lebenoid verlichting | 0.553.17 | ÉO incl S19 led tube 7W 3000K transfo + stopc 2p | ÉO incl S19 led tube 7W 3000K transfo + prise 2p | ÉO incl S19 led tube 7W 3000K transfo + socket 2p | st | 87.8197 | 400 | 57 |  | geen | EC000109 | No | 35 | 0.0661 | 456 |  |  | 1.1 | 445 | 64 | 90 | [7 empty] | IP24 |  | 80 | 7 | 3000 | 120 | ÉO incl S19 led tube 7W 3000K transfo + stopc 2p | Hublot fonctionnel en deux parties : embase et diffuseur polycarbonate en connexion push-in. Version flux orienté spécial escaliers. Détecteur HF + veille + télécommande. Corps en polypropylène et diffuseur en polycarbonate opale. Solution antivandal | ÉO incl S19 led tube 7W 3000K transfo + socket 2p | https://www.integratech.be/products-category/residentials/ | https://www.integratech.be/fr/products-category/residentials-fr/ |  | https://www.integratech.be/downloads/datasheets/0.553.17.pdf | https://www.integratech.be/downloads/datasheets/0.553.17.pdf | https://www.integratech.be/downloads/datasheets/0.553.17.pdf | /downloads/photometric-data/055317.ldt | https://www.integratech.be/downloads/pics/0.553.17.jpg |  |  | 7 |  |  | -10~+25 | 230V | FALSE | FALSE | FALSE | 1 | inclusief driver (intern) | FALSE |  | white |  | no | 35.000 | L80B10 | FALSE |  |  |  | 10
Plafond & wandarmaturen | Courant I | E | LBND LIGHT | Lebenoid verlichting | 0.553.18 | ÉO incl S19 led tube 7W 3000K schak + trf stopc 2p | ÉO incl S19 led tube 7W 3000K int + trf prise 2p | ÉO incl S19 led tube 7W 3000K switch+trf socket 2p | st | 93.6675 | 400 | 57 |  | geen | EC000109 | No | 35 | 0.0661 | 456 |  |  | 1.1 | 445 | 64 | 90 | [7 empty] | IP24 |  | 80 | 7 | 3000 | 120 | ÉO incl S19 led tube 7W 3000K schak + trf stopc 2p | Hublot fonctionnel en deux parties : embase et diffuseur en connexion push-in. Détecteur hyperfréquence avec fonction veille. Corps en polypropylène et diffuseur en polycarbonate opale. Solution antivandale : capot diffuseur fermé par 3 vis Torx. 300 | ÉO incl S19 led tube 7W 3000K switch+trf socket 2p | https://www.integratech.be/products-category/residentials/ | https://www.integratech.be/fr/products-category/residentials-fr/ |  | https://www.integratech.be/downloads/datasheets/0.553.18.pdf | https://www.integratech.be/downloads/datasheets/0.553.18.pdf | https://www.integratech.be/downloads/datasheets/0.553.18.pdf | /downloads/photometric-data/055318.ldt | https://www.integratech.be/downloads/pics/0.553.18.jpg |  |  | 7 |  |  | -10~+25 | 230V | FALSE | FALSE | FALSE | 1 | inclusief driver (intern) | FALSE |  | white |  | no | 35.000 | L80B10 | FALSE |  |  |  | 10
Plafond & wandarmaturen | Courant I | E | LBND LIGHT | Lebenoid verlichting | 0.553.19 | ÉO incl S19 led tube 7W 3000K met PIR sensor | ÉO incl S19 led tube 7W 3000K avec capteur PIR | ÉO incl S19 led tube 7W 3000K with PIR sensor | st | 129.9546 | 400 | 36 |  | geen | EC000109 | No | 35 | 0.0661 | 456 |  |  | 0.618 | 445 | 64 | 90 | [7 empty] | IP24 |  | 80 | 11 | 3000 | 120 | ÉO incl S19 led tube 7W 3000K met PIR sensor | Hublot fonctionnel en deux parties : embase et diffuseur en connexion push-in. Version flux orienté spécial escaliers. Corps en polypropylène et diffuseur en polycarbonate opale. Solution antivandale : capot diffuseur fermé par 3 vis Torx. 3000K | ÉO incl S19 led tube 7W 3000K with PIR sensor | https://www.integratech.be/products-category/residentials/ | https://www.integratech.be/fr/products-category/residentials-fr/ |  | https://www.integratech.be/downloads/datasheets/0.553.19.pdf | https://www.integratech.be/downloads/datasheets/0.553.19.pdf | https://www.integratech.be/downloads/datasheets/0.553.19.pdf | /downloads/photometric-data/055319.ldt | https://www.integratech.be/downloads/pics/0.553.19.jpg |  |  | 7 |  |  | -10~+25 | 230V | FALSE | FALSE | FALSE | 1 | inclusief driver (intern) | FALSE |  | white |  | no | 35.000 | L80B10 | FALSE |  |  |  | 10
Plafond & wandarmaturen | Courant I | E | LBND LIGHT | Lebenoid verlichting | 0.553.31 | ÉO 11W 4000K IP24 IK07 wit RAL9003 | ÉO 11W 4000K IP24 IK07 blanc RAL9003 | ÉO 11W 4000K IP24 IK07 white RAL9003 | st | 97.4659 | 1300 | 108 |  | geen | EC000109 | No | 35 | 0.0661 | 456 |  |  | 0.605 | 445 | 64 | 90 | [7 empty] | IP24 | 0,55 | 80 | 12 | 4000 | 120 | ÉO 11W 4000K IP24 IK07 wit RAL9003 | Hublot fonctionnel en deux parties : embase et diffuseur en connexion push-in. Version flux orienté spécial escaliers. Détecteur HF. Corps en polypropylène et diffuseur en polycarbonate opale. Solution antivandale : capot diffuseur fermé par 3 vis To | ÉO 11W 4000K IP24 IK07 white RAL9003 | https://www.integratech.be/products-category/residentials/ | https://www.integratech.be/fr/products-category/residentials-fr/ |  | https://www.integratech.be/downloads/datasheets/0.553.31.pdf | https://www.integratech.be/downloads/datasheets/0.553.31.pdf | https://www.integratech.be/downloads/datasheets/0.553.31.pdf | /downloads/photometric-data/055331.ldt | https://www.integratech.be/downloads/pics/0.553.31.jpg |  |  | 7 |  |  | -10~+25 | 230V | FALSE | FALSE | FALSE | 5 | inclusief driver (intern) | FALSE |  | white |  | no | 40.000 | L80B10 | FALSE |  |  |  | 4
Plafond & wandarmaturen | Courant I | E | LBND LIGHT | Lebenoid verlichting | 0.553.33 | ÉO 11W 4000K IP24 IK07 met schakelaar | ÉO 11W 4000K IP24 IK07 avec interupteur | ÉO 11W 4000K IP24 IK07 with switch | st | 104.8558 | 1300 | 108 |  | geen | EC000109 | No | 35 | 0.0661 | 456 |  |  | 0.619 | 445 | 64 | 90 | [7 empty] | IP24 | 0,55 | 80 | 12 | 4000 | 120 | ÉO 11W 4000K IP24 IK07 met schakelaar | Hublot fonctionnel en deux parties : embase et diffuseur en connexion push-in. Version flux orienté spécial escaliers. Détecteur HF + veille + télécommande. Corps en polypropylène et diffuseur en polycarbonate opale. Solution antivandale : capot diff | ÉO 11W 4000K IP24 IK07 with switch | https://www.integratech.be/products-category/residentials/ | https://www.integratech.be/fr/products-category/residentials-fr/ |  | https://www.integratech.be/downloads/datasheets/0.553.33.pdf | https://www.integratech.be/downloads/datasheets/0.553.33.pdf | https://www.integratech.be/downloads/datasheets/0.553.33.pdf | /downloads/photometric-data/055333.ldt | https://www.integratech.be/downloads/pics/0.553.33.jpg |  |  | 7 |  |  | -10~+25 | 230V | FALSE | FALSE | FALSE | 5 | inclusief driver (intern) | FALSE |  | white |  | no | 40.000 | L80B10 | FALSE |  |  |  | 4
Plafond & wandarmaturen | Courant I | E | LBND LIGHT | Lebenoid verlichting | 0.553.34 | ÉO 11W 4000K IP24 IK07 met stopc 2p+a | ÉO 11W 4000K IP24 IK07 avec prise 2p+a | ÉO 11W 4000K IP24 IK07 with socket 2p+a | st | 119.6253 | 1300 | 108 |  | geen | EC000109 | No | 35 | 0.0661 | 456 |  |  | 0.641 | 445 | 64 | 90 | [7 empty] | IP24 | 0,55 | 80 | 12 | 4000 | 120 | ÉO 11W 4000K IP24 IK07 met stopc 2p+a | Hublot fonctionnel et polyvalent. Conception en deux parties (embase et diffuseur) afin de simplifier la pose. Solution antivandale: 3 points de fixation, vis Torx. Livré avec deux ampoules LED E27 11W 4000K. | ÉO 11W 4000K IP24 IK07 with socket 2p+a | https://www.integratech.be/products-category/residentials/ | https://www.integratech.be/fr/products-category/residentials-fr/ |  | https://www.integratech.be/downloads/datasheets/0.553.34.pdf | https://www.integratech.be/downloads/datasheets/0.553.34.pdf | https://www.integratech.be/downloads/datasheets/0.553.34.pdf | /downloads/photometric-data/055334.ldt | https://www.integratech.be/downloads/pics/0.553.34.jpg |  |  | 7 |  |  | -10~+25 | 230V | FALSE | FALSE | FALSE | 5 | inclusief driver (intern) | FALSE |  | white |  | no | 40.000 | L80B10 | FALSE |  |  |  | 4
Plafond & wandarmaturen | Courant I | E | LBND LIGHT | Lebenoid verlichting | 0.553.35 | ÉO 11W 4000K IP24 IK07 schak + stopc 2p+a | ÉO 11W 4000K IP24 IK07 schak + prise 2p+a | ÉO 11W 4000K IP24 IK07 switch+socket 2p+a | st | 127.0048 | 1300 | 108 |  | geen | EC000109 | No | 35 | 0.0661 | 456 |  |  | 0.657 | 445 | 64 | 90 | [7 empty] | IP24 | 0,55 | 80 | 12 | 4000 | 120 | ÉO 11W 4000K IP24 IK07 schak + stopc 2p+a | Hublot fonctionnel et polyvalent. Conception en deux parties (embase et diffuseur) afin de simplifier la pose. Solution antivandale: 3 points de fixation, vis Torx. Platine LED, température de couleur 4000K. | ÉO 11W 4000K IP24 IK07 switch+socket 2p+a | https://www.integratech.be/products-category/residentials/ | https://www.integratech.be/fr/products-category/residentials-fr/ |  | https://www.integratech.be/downloads/datasheets/0.553.35.pdf | https://www.integratech.be/downloads/datasheets/0.553.35.pdf | https://www.integratech.be/downloads/datasheets/0.553.35.pdf | /downloads/photometric-data/055335.ldt | https://www.integratech.be/downloads/pics/0.553.35.jpg |  |  | 7 |  |  | -10~+25 | 230V | FALSE | FALSE | FALSE | 5 | inclusief driver (intern) | FALSE |  | white |  | no | 40.000 | L80B10 | FALSE |  |  |  | 1
Plafond & wandarmaturen | Courant I | E | LBND LIGHT | Lebenoid verlichting | 0.707.80 | Vernosc -30gr 17,5W 4000K IP44 IK10 wit RAL9003 | Vernosc -30gr 17,5W 4000K IP44 IK10 blanc RAL9003 | Vernosc -30gr 17,5W 4000K IP44 IK10 white RAL9003 | st | 100.4571 | 1800 | 106 |  | geen | EC002892 | No | 35 | 0.0661 | 456 |  |  | 0.717 | 320 | 320 | 58 | 320 | [6 empty] | IP55 | 0,99 | 80 | 17 | 4000 | 120 | Vernosc -30gr 17,5W 4000K IP44 IK10 wit RAL9003 | Vernosc -30gr 17,5W 4000K IP44 IK10 blanc RAL9003 | Vernosc -30gr 17,5W 4000K IP44 IK10 white RAL9003 | https://www.integratech.be/products-category/residentials/ | https://www.integratech.be/fr/products-category/residentials-fr/ |  | https://www.integratech.be/downloads/datasheets/0.707.80.pdf | https://www.integratech.be/downloads/datasheets/0.707.80.pdf | https://www.integratech.be/downloads/datasheets/0.707.80.pdf | /downloads/photometric-data/070780.ldt | https://www.integratech.be/downloads/pics/0.707.80.jpg |  |  | 10 |  |  | -30~+25 | 230V | FALSE | FALSE | FALSE | 5 | inclusief driver (intern) | FALSE |  | white |  | no | 50.000 | L80B10 | FALSE |  |  |  | 1
Plafond & wandarmaturen | Courant I | E | LBND LIGHT | Lebenoid verlichting | 0.707.81 | Vernosc -30gr 17,5W 4000K IP44 RF fix wit RAL9003 | Vernosc -30gr 17,5W 4000K RF fix blanc RAL9003 | Vernosc -30gr 17,5W 4000K RF fix white RAL9003 | st | 127.1497 | 1800 | 106 |  | geen | EC002892 | No | 35 | 0.0661 | 456 |  |  | 0.717 | 320 | 320 | 58 | 320 | [6 empty] | IP55 | 0,99 | 80 | 17 | 4000 | 120 | Vernosc -30gr 17,5W 4000K IP44 RF fix wit RAL9003 | Applique fonctionnelle ovale avec pates. Montage murale. Interieur ou extérieur.Anneau et grille en polypropylène, diffuseur en verre. Montage facle : 2 point s de fixation avec rattrapage de jeu. Livré sans lampe (douille E27). | Vernosc -30gr 17,5W 4000K RF fix white RAL9003 | https://www.integratech.be/products-category/residentials/ | https://www.integratech.be/fr/products-category/residentials-fr/ |  | https://www.integratech.be/downloads/datasheets/0.707.81.pdf | https://www.integratech.be/downloads/datasheets/0.707.81.pdf | https://www.integratech.be/downloads/datasheets/0.707.81.pdf | /downloads/photometric-data/070781.ldt | https://www.integratech.be/downloads/pics/0.707.81.jpg |  |  | 10 |  |  | -30~+25 | 230V | FALSE | FALSE | FALSE | 5 | inclusief driver (intern) | FALSE |  | white |  | no | 50.000 | L80B10 | FALSE |  |  |  | 1
Plafond & wandarmaturen | Courant I | E | LBND LIGHT | Lebenoid verlichting | 0.717.00 | Sextan E27 PC IP55 wit RAL9003 | Sextan E27 PC IP55 blanc RAL9003 | Sextan E27 PC IP55 white RAL9003 | st | 192.955 |  |  |  | geen | EC002892 | No | 35 | 0.01 | 46 |  |  | 1.556 | 350 | 350 | 102 | 350 | [6 empty] | IP55 |  |  | 70 |  | 120 | Sextan E27 PC IP55 wit RAL9003 | Hublot fonctionnel en deux parties: diffuseur solidaire de la colerette. Version flux orienté spéciale circulation verticales. Corps et diffuseur en polycarbonate. Solution antivandale: diffuseur fermé par 3 vis Torx. | Sextan E27 PC IP55 white RAL9003 | https://www.integratech.be/products-category/residentials/ | https://www.integratech.be/fr/products-category/residentials-fr/ |  | https://www.integratech.be/downloads/datasheets/0.717.00.pdf | https://www.integratech.be/downloads/datasheets/0.717.00.pdf | https://www.integratech.be/downloads/datasheets/0.717.00.pdf | /downloads/photometric-data/071700.ldt | https://www.integratech.be/downloads/pics/0.717.00.jpg |  |  | 10 |  |  | -10~+25 | 230V | FALSE | FALSE | FALSE | 5 |  | FALSE |  | white |  |  |  |  | FALSE |  |  |  | 1
Plafond & wandarmaturen | Courant I | E | LBND LIGHT | Lebenoid verlichting | 0.717.20 | Sextan E27 PC IP55 RF fix wit RAL9003 | Sextan E27 PC IP55 capteur RF blanc RAL9003 | Sextan E27 PC IP55 RF sensor white RAL9003 | st | 239.7991 |  |  |  | geen | EC002892 | No | 35 | 0.01 | 46 |  |  | 1.643 | 350 | 350 | 102 | 350 | [6 empty] | IP55 |  |  | 70 |  | 120 | Sextan E27 PC IP55 RF fix wit RAL9003 | Hublot fonctionnel en deux parties: diffuseur solidaire de la colerette. Version flux orienté spéciale circulation verticales. Corps et diffuseur en polycarbonate. Solution antivandale: diffuseur fermé par 3 vis Torx. | Sextan E27 PC IP55 RF sensor white RAL9003 | https://www.integratech.be/products-category/residentials/ | https://www.integratech.be/fr/products-category/residentials-fr/ |  | https://www.integratech.be/downloads/datasheets/0.717.20.pdf | https://www.integratech.be/downloads/datasheets/0.717.20.pdf | https://www.integratech.be/downloads/datasheets/0.717.20.pdf | /downloads/photometric-data/071720.ldt | https://www.integratech.be/downloads/pics/0.717.20.jpg |  |  | 10 |  |  | -10~+25 | 230V | FALSE | FALSE | FALSE | 5 |  | FALSE |  | white |  |  |  |  | FALSE |  |  |  | 1
Plafond & wandarmaturen | Courant I | E | LBND LIGHT | Lebenoid verlichting | 0.717.30 | Sextan E27 PC IP55 grijs RAL7024 | Sextan E27 PC IP55 gris RAL7024 | Sextan E27 PC IP55 grey RAL7024 | st | 192.955 |  |  |  | geen | EC002892 | No | 35 | 0.01 | 46 |  |  | 1.556 | 350 | 350 | 102 | 350 | [6 empty] | IP55 |  |  | 70 |  | 120 | Sextan E27 PC IP55 grijs RAL7024 | Hublot fonctionnel en deux parties: diffuseur solidaire de la colerette. Version flux orienté spéciale circulation verticales. Détecteur hyperfréquence. Corps et diffuseur en polycarbonate. Solution antivandale: diffuseur fermé par 3 vis Torx. | Sextan E27 PC IP55 grey RAL7024 | https://www.integratech.be/products-category/residentials/ | https://www.integratech.be/fr/products-category/residentials-fr/ |  | https://www.integratech.be/downloads/datasheets/0.717.30.pdf | https://www.integratech.be/downloads/datasheets/0.717.30.pdf | https://www.integratech.be/downloads/datasheets/0.717.30.pdf | /downloads/photometric-data/071730.ldt | https://www.integratech.be/downloads/pics/0.717.30.jpg |  |  | 10 |  |  | -10~+25 | 230V | FALSE | FALSE | FALSE | 5 |  | FALSE |  | grey |  |  |  |  | FALSE |  |  |  | 1
Plafond & wandarmaturen | Courant I | E | LBND LIGHT | Lebenoid verlichting | 0.719.08 | Sextan 24W alu 4000K IP55 grijs RAL7024 | Sextan 24W alu 4000K IP55 gris RAL7024 | Sextan 24W alu 4000K IP55 grey RAL7024 | st | 303.8243 | 2500 | 119 |  | geen | EC002892 | No | 35 | 0.0661 | 456 |  |  | 1.896 | 350 | 350 | 102 | 350 | [6 empty] | IP55 | 0,96 | 80 | 21 | 4000 | 120 | Sextan 24W alu 4000K IP55 grijs RAL7024 | Hublot fonctionnel en deux parties: diffuseur solidaire de la colerette. Version flux orienté spéciale circulation verticales. Détecteur hyperfréquence. Corps et diffuseur en polycarbonate. Solution antivandale: diffuseur fermé par 3 vis Torx. | Sextan 24W alu 4000K IP55 grey RAL7024 | https://www.integratech.be/products-category/residentials/ | https://www.integratech.be/fr/products-category/residentials-fr/ |  | https://www.integratech.be/downloads/datasheets/0.719.08.pdf | https://www.integratech.be/downloads/datasheets/0.719.08.pdf | https://www.integratech.be/downloads/datasheets/0.719.08.pdf | /downloads/photometric-data/071908.ldt | https://www.integratech.be/downloads/pics/0.719.08.jpg |  |  | 10 |  |  | -10~+25 | 230V | FALSE | FALSE | FALSE | 5 |  | FALSE |  | grey |  |  | 50.000 | L80B10 | FALSE |  |  |  | 1
Plafond & wandarmaturen | Courant I | E | LBND LIGHT | Lebenoid verlichting | 0.719.09 | Sextan 24W alu 4000K IP55 wit RAL9003 | Sextan 24W alu 4000K IP55 blanc RAL9003 | Sextan 24W alu 4000K IP55 white RAL9003 | st | 303.8243 | 2500 | 119 |  | geen | EC002892 | No | 35 | 0.0661 | 456 |  |  | 1.896 | 350 | 350 | 102 | 350 | [6 empty] | IP55 | 0,96 | 80 | 21 | 4000 | 120 | Sextan 24W alu 4000K IP55 wit RAL9003 | Hublot fonctionnel en deux parties: diffuseur solidaire de la colerette. Corps et diffuseur en polycarbonate. Deux prédécoupes latérales pour goulotte 20x12,5 mm. Solution antivandale: diffuseur fermé par 3 vis Torx. Equippé d'un détecteur hyperfréqu | Sextan 24W alu 4000K IP55 white RAL9003 | https://www.integratech.be/products-category/residentials/ | https://www.integratech.be/fr/products-category/residentials-fr/ |  | https://www.integratech.be/downloads/datasheets/0.719.09.pdf | https://www.integratech.be/downloads/datasheets/0.719.09.pdf | https://www.integratech.be/downloads/datasheets/0.719.09.pdf | /downloads/photometric-data/071909.ldt | https://www.integratech.be/downloads/pics/0.719.09.jpg |  |  | 10 |  |  | -10~+25 | 230V | FALSE | FALSE | FALSE | 5 |  | FALSE |  | white |  |  | 50.000 | L80B10 | FALSE |  |  |  | 1
Plafond & wandarmaturen | Courant I | E | LBND LIGHT | Lebenoid verlichting | 0.719.10 | Sextan 24W alu 4000K IP55 RF fix grijs RAL7024 | Sextan 24W alu 4000K IP55 capteur RF gris RAL7024 | Sextan 24W alu 4000K IP55 RF sensor grey RAL7024 | st | 340.3494 | 2500 | 119 |  | geen | EC002892 | No | 35 | 0.0661 | 456 |  |  | 1.966 | 350 | 350 | 102 | 350 | [6 empty] | IP55 | 0,96 | 80 | 21 | 4000 | 120 | Sextan 24W alu 4000K IP55 RF fix grijs RAL7024 | Hublot fonctionnel en deux parties: diffuseur solidaire de la colerette. Corps et diffuseur en polycarbonate. Deux prédécoupes latérales pour goulotte 20x12,5 mm. Solution antivandale: diffuseur fermé par 3 vis Torx. Equippé d'un détecteur hyperfréqu | Sextan 24W alu 4000K IP55 RF sensor grey RAL7024 | https://www.integratech.be/products-category/residentials/ | https://www.integratech.be/fr/products-category/residentials-fr/ |  | https://www.integratech.be/downloads/datasheets/0.719.10.pdf | https://www.integratech.be/downloads/datasheets/0.719.10.pdf | https://www.integratech.be/downloads/datasheets/0.719.10.pdf | /downloads/photometric-data/071910.ldt | https://www.integratech.be/downloads/pics/0.719.10.jpg |  |  | 10 |  |  | -10~+25 | 230V | FALSE | FALSE | FALSE | 5 |  | FALSE |  | grey |  |  | 50.000 | L80B10 | FALSE |  |  |  | 1
Plafond & wandarmaturen | Courant I | E | LBND LIGHT | Lebenoid verlichting | 0.719.11 | Sextan 24W alu 4000K IP55 RF fix wit RAL9003 | Sextan 24W alu 4000K IP55 capteur RF blanc RAL9003 | Sextan 24W alu 4000K IP55 RF sensor white RAL9003 | st | 340.3494 | 2500 | 119 |  | geen | EC002892 | No | 35 | 0.0661 | 456 |  |  | 1.966 | 350 | 350 | 102 | 350 | [6 empty] | IP55 | 0,96 | 80 | 21 | 4000 | 120 | Sextan 24W alu 4000K IP55 RF fix wit RAL9003 | Hublot fonctionnel avec corps et diffuseur en polycarbonate blanc. Assemblage en deux parties : diffuseur solidaire de l'anneau. Equipé d'une platine LED 15W 4000K. Flux utile 1200 lm. Fonctionnement 24h/24h Diamètre 350 mm, profondeur 110 mm. Montag | Sextan 24W alu 4000K IP55 RF sensor white RAL9003 | https://www.integratech.be/products-category/residentials/ | https://www.integratech.be/fr/products-category/residentials-fr/ |  | https://www.integratech.be/downloads/datasheets/0.719.11.pdf | https://www.integratech.be/downloads/datasheets/0.719.11.pdf | https://www.integratech.be/downloads/datasheets/0.719.11.pdf | /downloads/photometric-data/071911.ldt | https://www.integratech.be/downloads/pics/0.719.11.jpg |  |  | 10 |  |  | -10~+25 | 230V | FALSE | FALSE | FALSE | 5 |  | FALSE |  | white |  |  | 50.000 | L80B10 | FALSE |  |  |  | 1
Plafond & wandarmaturen | Courant I | E | LBND LIGHT | Lebenoid verlichting | 0.719.26 | Sextan 30W alu 4000K IP55 RF prog grijs RAL7024 | Sextan 30W alu 4000K IP55 capteur RFr gris RAL7024 | Sextan 30W alu 4000K IP55 RF sensor grey RAL7024 | st | 352.5417 | 2700 | 112 |  | geen | EC002892 | No | 35 | 0.0661 | 456 |  |  | 2.116 | 350 | 350 | 102 | 350 | [6 empty] | IP55 | 0,96 | 80 | 24 | 4000 | 120 | Sextan 30W alu 4000K IP55 RF prog grijs RAL7024 | Hublot fonctionnel en deux parties: diffuseur solidaire de la colerette. Version flux orienté spéciale circulation verticales. Détecteur hyperfréquence veille. Corps et diffuseur en polycarbonate. Solution antivandale: diffuseur fermé par 3 vis Torx | Sextan 30W alu 4000K IP55 RF sensor grey RAL7024 | https://www.integratech.be/products-category/residentials/ | https://www.integratech.be/fr/products-category/residentials-fr/ |  | https://www.integratech.be/downloads/datasheets/0.719.26.pdf | https://www.integratech.be/downloads/datasheets/0.719.26.pdf | https://www.integratech.be/downloads/datasheets/0.719.26.pdf | /downloads/photometric-data/071926.ldt | https://www.integratech.be/downloads/pics/0.719.26.jpg |  |  | 10 |  |  | -10~+25 | 230V | FALSE | FALSE | FALSE | 5 |  | FALSE |  | grey |  |  | 50.000 | L80B10 | FALSE |  |  |  | 1
Plafond & wandarmaturen | Courant I | E | LBND LIGHT | Lebenoid verlichting | 0.719.27 | Sextan 30W alu 4000K IP55 RF fix wit RAL7024 | Sextan 30W alu 4000K IP55 capteur RF blanc RAL7024 | Sextan 30W alu 4000K IP55 RF sensor white RAL7024 | st | 352.5417 | 2700 | 112 |  | geen | EC002892 | No | 35 | 0.0661 | 456 |  |  | 2.116 | 350 | 350 | 102 | 350 | [6 empty] | IP55 | 0,96 | 80 | 24 | 4000 | 120 | Sextan 30W alu 4000K IP55 RF fix wit RAL7024 | Hublot fonctionnel en deux parties: diffuseur solidaire de la colerette. Version flux orienté spéciale circulation verticales. Détecteur hyperfréquence veille. Corps et diffuseur en polycarbonate noir. Solution antivandale: diffuseur fermé par 3 vis | Sextan 30W alu 4000K IP55 RF sensor white RAL7024 | https://www.integratech.be/products-category/residentials/ | https://www.integratech.be/fr/products-category/residentials-fr/ |  | https://www.integratech.be/downloads/datasheets/0.719.27.pdf | https://www.integratech.be/downloads/datasheets/0.719.27.pdf | https://www.integratech.be/downloads/datasheets/0.719.27.pdf | /downloads/photometric-data/071927.ldt | https://www.integratech.be/downloads/pics/0.719.27.jpg |  |  | 10 |  |  | -10~+25 | 230V | FALSE | FALSE | FALSE | 5 |  | FALSE |  | grey |  |  | 50.000 | L80B10 | FALSE |  |  |  | 1
Plafond & wandarmaturen | Courant I | E | LBND LIGHT | Lebenoid verlichting | 0.719.39 | Sextan 30W PC 4000K IP55 RF fix wit RAL7024 | Sextan 30W PC 4000K IP55 capteur RF blanc RAL7024 | Sextan 30W PC 4000K IP55 RF sensor white RAL7024 | st | 340.3494 | 2700 | 112 |  | geen | EC002892 | No | 35 | 0.0661 | 456 |  |  | 1.75 | 350 | 350 | 102 | 350 | [6 empty] | IP55 | 0,96 | 80 | 24 | 4000 | 120 | Sextan 30W PC 4000K IP55 RF fix wit RAL7024 | Hublot fonctionnel en deux parties: diffuseur solidaire de la colerette. Corps et diffuseur en polycarbonate. Deux prédécoupes latérales pour goulotte 20x12,5 mm. Solution antivandale: diffuseur fermé par 3 vis Torx. | Sextan 30W PC 4000K IP55 RF sensor white RAL7024 | https://www.integratech.be/products-category/residentials/ | https://www.integratech.be/fr/products-category/residentials-fr/ |  | https://www.integratech.be/downloads/datasheets/0.719.39.pdf | https://www.integratech.be/downloads/datasheets/0.719.39.pdf | https://www.integratech.be/downloads/datasheets/0.719.39.pdf | /downloads/photometric-data/071939.ldt | https://www.integratech.be/downloads/pics/0.719.39.jpg |  |  | 10 |  |  | -10~+25 | 230V | FALSE | FALSE | FALSE | 5 |  | FALSE |  | grey |  |  | 50.000 | L80B10 | FALSE |  |  |  | 1
Plafond & wandarmaturen | Courant I | E | LBND LIGHT | Lebenoid verlichting | 0.719.49 | Sextan 30W PC 4000K IP55 RF prog grijs RAL7024 | Sextan 30W PC 4000K IP55 capteur RF gris RAL7024 | Sextan 30W PC 4000K IP55 RF sensor grey RAL7024 | st | 340.3494 | 2700 | 112 |  | geen | EC002892 | No | 35 | 0.0661 | 456 |  |  | 1.75 | 350 | 350 | 102 | 350 | [6 empty] | IP55 | 0,96 | 80 | 24 | 4000 | 120 | Sextan 30W PC 4000K IP55 RF prog grijs RAL7024 | Hublot fonctionnel en deux parties: diffuseur solidaire de la colerette. Corps et diffuseur en polycarbonate. Deux prédécoupes latérales pour goulotte 20x12,5 mm. Solution antivandale: diffuseur fermé par 3 vis Torx. | Sextan 30W PC 4000K IP55 RF sensor grey RAL7024 | https://www.integratech.be/products-category/residentials/ | https://www.integratech.be/fr/products-category/residentials-fr/ |  | https://www.integratech.be/downloads/datasheets/0.719.49.pdf | https://www.integratech.be/downloads/datasheets/0.719.49.pdf | https://www.integratech.be/downloads/datasheets/0.719.49.pdf | /downloads/photometric-data/071949.ldt | https://www.integratech.be/downloads/pics/0.719.49.jpg |  |  | 10 |  |  | -10~+25 | 230V | FALSE | FALSE | FALSE | 5 |  | FALSE |  | grey |  |  | 50.000 | L80B10 | FALSE |  |  |  | 1
Plafond & wandarmaturen | Courant I | E | LBND LIGHT | Lebenoid verlichting | 0.719.50 | Sextan 24W PC 4000K IP55 RF fix wit RAL9003 | Sextan 24W PC 4000K IP55 capteur RF blanc RAL9003 | Sextan 24WPC 4000K IP55 RF sensor white RAL9003 | st | 322.092 | 2500 | 119 |  | geen | EC002892 | No | 35 | 0.0661 | 456 |  |  | 1.7 | 350 | 350 | 102 | 350 | [6 empty] | IP55 | 0,96 | 80 | 21 | 4000 | 120 | Sextan 24W PC 4000K IP55 RF fix wit RAL9003 | Hublot fonctionnel en deux parties: diffuseur solidaire de la colerette. Corps et diffuseur en polycarbonate. Deux prédécoupes latérales pour goulotte 20x12,5 mm. Solution antivandale: diffuseur fermé par 3 vis Torx. Equippé d'un détecteur hyperfréqu | Sextan 24WPC 4000K IP55 RF sensor white RAL9003 | https://www.integratech.be/products-category/residentials/ | https://www.integratech.be/fr/products-category/residentials-fr/ |  | https://www.integratech.be/downloads/datasheets/0.719.50.pdf | https://www.integratech.be/downloads/datasheets/0.719.50.pdf | https://www.integratech.be/downloads/datasheets/0.719.50.pdf | /downloads/photometric-data/071950.ldt | https://www.integratech.be/downloads/pics/0.719.50.jpg |  |  | 10 |  |  | -10~+25 | 230V | FALSE | FALSE | FALSE | 5 |  | FALSE |  | white |  |  | 50.000 | L80B10 | FALSE |  |  |  | 1
Plafond & wandarmaturen | Courant I | E | LBND LIGHT | Lebenoid verlichting | 0.719.51 | Sextan 24W PC 4000K IP55 wit RAL9003 | Sextan 24W PC 4000K IP55 blanc RAL9003 | Sextan 24WPC 4000K IP55 white RAL9003 | st | 285.5565 | 2500 | 119 |  | geen | EC002892 | No | 35 | 0.0661 | 456 |  |  | 1.53 | 350 | 350 | 102 | 350 | [6 empty] | IP55 | 0,96 | 80 | 21 | 4000 | 120 | Sextan 24W PC 4000K IP55 wit RAL9003 | Hublot fonctionnel en deux parties: diffuseur solidaire de la colerette. Corps et diffuseur en polycarbonate. Deux prédécoupes latérales pour goulotte 20x12,5 mm. Solution antivandale: diffuseur fermé par 3 vis Torx. Equippé d'un détecteur hyperfréqu | Sextan 24WPC 4000K IP55 white RAL9003 | https://www.integratech.be/products-category/residentials/ | https://www.integratech.be/fr/products-category/residentials-fr/ |  | https://www.integratech.be/downloads/datasheets/0.719.51.pdf | https://www.integratech.be/downloads/datasheets/0.719.51.pdf | https://www.integratech.be/downloads/datasheets/0.719.51.pdf | /downloads/photometric-data/071951.ldt | https://www.integratech.be/downloads/pics/0.719.51.jpg |  |  | 10 |  |  | -10~+25 | 230V | FALSE | FALSE | FALSE | 5 |  | FALSE |  | white |  |  | 50.000 | L80B10 | FALSE |  |  |  | 1
Plafond & wandarmaturen | Courant I | E | LBND LIGHT | Lebenoid verlichting | 0.719.52 | Sextan 24W PC 3000K IP55 wit RAL9003 | Sextan 24W PC 3000K IP55 blanc RAL9003 | Sextan 24W PC 3000K IP55 white RAL9003 | st | 285.5565 | 2000 | 95 |  | geen | EC002892 | No | 35 | 0.0661 | 456 |  |  | 1.53 | 350 | 350 | 102 | 350 | [6 empty] | IP55 | 0,96 | 80 | 21 | 3000 | 120 | Sextan 24W PC 3000K IP55 wit RAL9003 | Hublot fonctionnel en deux parties: diffuseur solidaire de la colerette. Corps et diffuseur en polycarbonate. Deux prédécoupes latérales pour goulotte 20x12,5 mm. Solution antivandale: diffuseur fermé par 3 vis Torx. Equippé d'un détecteur hyperfréqu | Sextan 24W PC 3000K IP55 white RAL9003 | https://www.integratech.be/products-category/residentials/ | https://www.integratech.be/fr/products-category/residentials-fr/ |  | https://www.integratech.be/downloads/datasheets/0.719.52.pdf | https://www.integratech.be/downloads/datasheets/0.719.52.pdf | https://www.integratech.be/downloads/datasheets/0.719.52.pdf | /downloads/photometric-data/071952.ldt | https://www.integratech.be/downloads/pics/0.719.52.jpg |  |  | 10 |  |  | -10~+25 | 230V | FALSE | FALSE | FALSE | 5 |  | FALSE |  | white |  |  | 50.000 | L80B10 | FALSE |  |  |  | 1
Plafond & wandarmaturen | Courant I | E | LBND LIGHT | Lebenoid verlichting | 0.719.53 | Sextan 24W PC 3000K IP55 RF fix wit RAL9003 | Sextan 24W PC 3000K IP55 capteur RF blanc RAL9003 | Sextan 24W PC 3000K IP55 RF sensor white RAL9003 | st | 322.092 | 2000 | 95 |  | geen | EC002892 | No | 35 | 0.0661 | 456 |  |  | 1.6 | 350 | 350 | 102 | 350 | [6 empty] | IP55 | 0,96 | 80 | 21 | 3000 | 120 | Sextan 24W PC 3000K IP55 RF fix wit RAL9003 | Hublot fonctionnel en deux parties: diffuseur solidaire de la colerette. Corps et diffuseur en polycarbonate. Deux prédécoupes latérales pour goulotte 20x12,5 mm. Solution antivandale: diffuseur fermé par 3 vis Torx. Equippé d'un détecteur hyperfréqu | Sextan 24W PC 3000K IP55 RF sensor white RAL9003 | https://www.integratech.be/products-category/residentials/ | https://www.integratech.be/fr/products-category/residentials-fr/ |  | https://www.integratech.be/downloads/datasheets/0.719.53.pdf | https://www.integratech.be/downloads/datasheets/0.719.53.pdf | https://www.integratech.be/downloads/datasheets/0.719.53.pdf | /downloads/photometric-data/071953.ldt | https://www.integratech.be/downloads/pics/0.719.53.jpg |  |  | 10 |  |  | -10~+25 | 230V | FALSE | FALSE | FALSE | 5 |  | FALSE |  | white |  |  | 50.000 | L80B10 | FALSE |  |  |  | 1
Plafond & wandarmaturen | Courant I | E | LBND LIGHT | Lebenoid verlichting | 0.719.60 | Sextan 24W PC 4000K IP55 RF fix grijs RAL7024 | Sextan 24W PC 4000K IP55 capteur RF gris RAL7024 | Sextan 24W PC 4000K IP55 RF sensor grey RAL7024 | st | 322.092 | 2500 | 119 |  | geen | EC002892 | No | 35 | 0.0661 | 456 |  |  | 1.6 | 350 | 350 | 102 | 350 | [6 empty] | IP55 | 0,96 | 80 | 21 | 4000 | 120 | Sextan 24W PC 4000K IP55 RF fix grijs RAL7024 | Sextan 24W PC 4000K IP55 capteur RF gris RAL7024 | Sextan 24W PC 4000K IP55 RF sensor grey RAL7024 | https://www.integratech.be/products-category/residentials/ | https://www.integratech.be/fr/products-category/residentials-fr/ |  | https://www.integratech.be/downloads/datasheets/0.719.60.pdf | https://www.integratech.be/downloads/datasheets/0.719.60.pdf | https://www.integratech.be/downloads/datasheets/0.719.60.pdf | /downloads/photometric-data/071960.ldt | https://www.integratech.be/downloads/pics/0.719.60.jpg |  |  | 10 |  |  | -10~+25 | 230V | FALSE | FALSE | FALSE | 5 |  | FALSE |  | grey |  |  | 50.000 | L80B10 | FALSE |  |  |  | 1
Plafond & wandarmaturen | Courant I | E | LBND LIGHT | Lebenoid verlichting | 0.719.61 | Sextan 24W PC 4000K IP55 grijs RAL7024 | Sextan 24W PC 4000K IP55 gris RAL7024 | Sextan 24W PC 4000K IP55 grey RAL7024 | st | 285.5565 | 2500 | 119 |  | geen | EC002892 | No | 35 | 0.0661 | 456 |  |  | 1.53 | 350 | 350 | 102 | 350 | [6 empty] | IP55 | 0,96 | 80 | 21 | 4000 | 120 | Sextan 24W PC 4000K IP55 grijs RAL7024 | Hublot fonctionnel en deux parties: diffuseur solidaire de la colerette. Corps et diffuseur en polycarbonate. Deux prédécoupes latérales pour goulotte 20x12,5 mm. Solution antivandale: diffuseur fermé par 3 vis Torx. | Sextan 24W PC 4000K IP55 grey RAL7024 | https://www.integratech.be/products-category/residentials/ | https://www.integratech.be/fr/products-category/residentials-fr/ |  | https://www.integratech.be/downloads/datasheets/0.719.61.pdf | https://www.integratech.be/downloads/datasheets/0.719.61.pdf | https://www.integratech.be/downloads/datasheets/0.719.61.pdf | /downloads/photometric-data/071961.ldt | https://www.integratech.be/downloads/pics/0.719.61.jpg |  |  | 10 |  |  | -10~+25 | 230V | FALSE | FALSE | FALSE | 5 |  | FALSE |  | grey |  |  | 50.000 | L80B10 | FALSE |  |  |  | 1
Plafond & wandarmaturen | Courant I | E | LBND LIGHT | Lebenoid verlichting | 0.719.62 | Sextan 24W PC 3000K IP55 grijs RAL7024 | Sextan 24W PC 3000K IP55 gris RAL7024 | Sextan 24W PC 3000K IP55 grey RAL7024 | st | 285.5565 | 2000 | 95 |  | geen | EC002892 | No | 35 | 0.0661 | 456 |  |  | 1.6 | 350 | 350 | 102 | 350 | [6 empty] | IP55 | 0,96 | 80 | 21 | 3000 | 120 | Sextan 24W PC 3000K IP55 grijs RAL7024 | Hublot fonctionnel en deux parties: diffuseur solidaire de la colerette. Corps et diffuseur en polycarbonate. Deux prédécoupes latérales pour goulotte 20x12,5 mm. Solution antivandale: diffuseur fermé par 3 vis Torx. | Sextan 24W PC 3000K IP55 grey RAL7024 | https://www.integratech.be/products-category/residentials/ | https://www.integratech.be/fr/products-category/residentials-fr/ |  | https://www.integratech.be/downloads/datasheets/0.719.62.pdf | https://www.integratech.be/downloads/datasheets/0.719.62.pdf | https://www.integratech.be/downloads/datasheets/0.719.62.pdf | /downloads/photometric-data/071962.ldt | https://www.integratech.be/downloads/pics/0.719.62.jpg |  |  | 10 |  |  | -10~+25 | 230V | FALSE | FALSE | FALSE | 5 |  | FALSE |  | grey |  |  | 50.000 | L80B10 | FALSE |  |  |  | 1
Plafond & wandarmaturen | Courant I | E | LBND LIGHT | Lebenoid verlichting | 0.719.63 | Sextan 24W PC 3000K IP55 RF fix grijs RAL7024 | Sextan 24W PC 3000K IP55 capteur RF gris RAL7024 | Sextan 24W PC 3000K IP55 RF sensor grey RAL7024 | st | 322.092 | 2000 | 95 |  | geen | EC002892 | No | 35 | 0.0661 | 456 |  |  | 1.6 | 350 | 350 | 102 | 350 | [6 empty] | IP55 | 0,96 | 80 | 21 | 3000 | 120 | Sextan 24W PC 3000K IP55 RF fix grijs RAL7024 | Hublot fonctionnel en deux parties: diffuseur solidaire de la colerette. Corps et diffuseur en polycarbonate. Deux prédécoupes latérales pour goulotte 20x12,5 mm. Solution antivandale: diffuseur fermé par 3 vis Torx. Equippé d'un détecteur hyperfréqu | Sextan 24W PC 3000K IP55 RF sensor grey RAL7024 | https://www.integratech.be/products-category/residentials/ | https://www.integratech.be/fr/products-category/residentials-fr/ |  | https://www.integratech.be/downloads/datasheets/0.719.63.pdf | https://www.integratech.be/downloads/datasheets/0.719.63.pdf | https://www.integratech.be/downloads/datasheets/0.719.63.pdf | /downloads/photometric-data/071963.ldt | https://www.integratech.be/downloads/pics/0.719.63.jpg |  |  | 10 |  |  | -10~+25 | 230V | FALSE | FALSE | FALSE | 5 |  | FALSE |  | grey |  |  | 50.000 | L80B10 | FALSE |  |  |  | 1
Plafond & wandarmaturen | Courant I | E | LBND LIGHT | Lebenoid verlichting | 0.719.80 | Sextan 24W alu 3000K IP55 grijs RAL7024 | Sextan 24W alu 3000K IP55 gris RAL7024 | Sextan 24W alu 3000K IP55 grey RAL7024 | st | 303.8243 | 2000 | 95 |  | geen | EC002892 | No | 35 | 0.0661 | 456 |  |  | 1.896 | 350 | 350 | 102 | 350 | [6 empty] | IP55 | 0,96 | 80 | 21 | 3000 | 120 | Sextan 24W alu 3000K IP55 grijs RAL7024 | Hublot fonctionnel en deux parties: diffuseur solidaire de la colerette. Corps et diffuseur en polycarbonate. Deux prédécoupes latérales pour goulotte 20x12,5 mm. Solution antivandale: diffuseur fermé par 3 vis Torx. Equippé d'un détecteur hyperfréqu | Sextan 24W alu 3000K IP55 grey RAL7024 | https://www.integratech.be/products-category/residentials/ | https://www.integratech.be/fr/products-category/residentials-fr/ |  | https://www.integratech.be/downloads/datasheets/0.719.80.pdf | https://www.integratech.be/downloads/datasheets/0.719.80.pdf | https://www.integratech.be/downloads/datasheets/0.719.80.pdf | /downloads/photometric-data/071980.ldt | https://www.integratech.be/downloads/pics/0.719.80.jpg |  |  | 10 |  |  | -10~+25 | 230V | FALSE | FALSE | FALSE | 5 |  | FALSE |  | grey |  |  | 50.000 | L80B10 | FALSE |  |  |  | 1
Plafond & wandarmaturen | Courant I | E | LBND LIGHT | Lebenoid verlichting | 0.719.81 | Sextan 24W alu 3000K IP55 wit RAL9003 | Sextan 24W alu 3000K IP55 blanc RAL9003 | Sextan 24W alu 3000K IP55 white RAL9003 | st | 303.8243 | 2000 | 95 |  | geen | EC002892 | No | 35 | 0.0661 | 456 |  |  | 1.896 | 350 | 350 | 102 | 350 | [6 empty] | IP55 | 0,96 | 80 | 21 | 3000 | 120 | Sextan 24W alu 3000K IP55 wit RAL9003 | Hublot fonctionnel en deux parties: diffuseur solidaire de la colerette. Version flux orienté spéciale circulation verticales. Corps et diffuseur en polycarbonate. Solution antivandale: diffuseur fermé par 3 vis Torx. 3000K | Sextan 24W alu 3000K IP55 white RAL9003 | https://www.integratech.be/products-category/residentials/ | https://www.integratech.be/fr/products-category/residentials-fr/ |  | https://www.integratech.be/downloads/datasheets/0.719.81.pdf | https://www.integratech.be/downloads/datasheets/0.719.81.pdf | https://www.integratech.be/downloads/datasheets/0.719.81.pdf | /downloads/photometric-data/071981.ldt | https://www.integratech.be/downloads/pics/0.719.81.jpg |  |  | 10 |  |  | -10~+25 | 230V | FALSE | FALSE | FALSE | 5 |  | FALSE |  | white |  |  | 50.000 | L80B10 | FALSE |  |  |  | 1
Plafond & wandarmaturen | Courant I | E | LBND LIGHT | Lebenoid verlichting | 0.719.82 | Sextan 24W alu 3000K IP55 RF fix grijs RAL7024 | Sextan 24W alu 3000K IP55 capteur RF gris RAL7024 | Sextan 24W alu 3000K IP55 RF sensor grey RAL7024 | st | 340.3494 | 2000 | 95 |  | geen | EC002892 | No | 35 | 0.0661 | 456 |  |  | 1.966 | 350 | 350 | 102 | 350 | [6 empty] | IP55 | 0,96 | 80 | 21 | 3000 | 120 | Sextan 24W alu 3000K IP55 RF fix grijs RAL7024 | Hublot fonctionnel en deux parties: diffuseur solidaire de la colerette. Version flux orienté spéciale circulation verticales. Corps et diffuseur en polycarbonate. Solution antivandale: diffuseur fermé par 3 vis Torx. 3000K | Sextan 24W alu 3000K IP55 RF sensor grey RAL7024 | https://www.integratech.be/products-category/residentials/ | https://www.integratech.be/fr/products-category/residentials-fr/ |  | https://www.integratech.be/downloads/datasheets/0.719.82.pdf | https://www.integratech.be/downloads/datasheets/0.719.82.pdf | https://www.integratech.be/downloads/datasheets/0.719.82.pdf | /downloads/photometric-data/071982.ldt | https://www.integratech.be/downloads/pics/0.719.82.jpg |  |  | 10 |  |  | -10~+25 | 230V | FALSE | FALSE | FALSE | 5 |  | FALSE |  | grey |  |  | 50.000 | L80B10 | FALSE |  |  |  | 1
Plafond & wandarmaturen | Courant I | E | LBND LIGHT | Lebenoid verlichting | 0.719.83 | Sextan 24W alu 3000K IP55 RF fix wit RAL9003 | Sextan 24W alu 3000K IP55 capteur RF blanc RAL9003 | Sextan 24W alu 3000K IP55 RF sensor white RAL9003 | st | 340.3494 | 2000 | 95 |  | geen | EC002892 | No | 35 | 0.0661 | 456 |  |  | 1.966 | 350 | 350 | 102 | 350 | [6 empty] | IP55 | 0,96 | 80 | 21 | 3000 | 120 | Sextan 24W alu 3000K IP55 RF fix wit RAL9003 | Hublot fonctionnel en deux parties: diffuseur solidaire de la colerette. Version flux orienté spéciale circulation verticales. Détecteur hyperfréquence. Corps et diffuseur en polycarbonate. Solution antivandale: diffuseur fermé par 3 vis Torx. 3000K | Sextan 24W alu 3000K IP55 RF sensor white RAL9003 | https://www.integratech.be/products-category/residentials/ | https://www.integratech.be/fr/products-category/residentials-fr/ |  | https://www.integratech.be/downloads/datasheets/0.719.83.pdf | https://www.integratech.be/downloads/datasheets/0.719.83.pdf | https://www.integratech.be/downloads/datasheets/0.719.83.pdf | /downloads/photometric-data/071983.ldt | https://www.integratech.be/downloads/pics/0.719.83.jpg |  |  | 10 |  |  | -10~+25 | 230V | FALSE | FALSE | FALSE | 5 |  | FALSE |  | white |  |  | 50.000 | L80B10 | FALSE |  |  |  | 1
Plafond & wandarmaturen | Courant I | E | LBND LIGHT | Lebenoid verlichting | 0.730.00 | Axiome E27 PC IP54 IK10+ wit RAL9003 | Axiome E27 PC IP54 IK10+ blanc RAL9003 | Axiome E27 PC IP54 IK10+ white RAL9003 | st | 33.6996 |  |  |  | geen | EC002892 | No | 35 | 0.01 | 46 |  |  | 0.54 | 260 | 260 | 98 | 260 | [6 empty] | IP54 |  |  | 42 |  | 120 | Axiome E27 PC IP54 IK10+ wit RAL9003 | Hublot fonctionnel en deux parties: diffuseur solidaire de la colerette. Version flux orienté spéciale circulation verticales. Détecteur hyperfréquence. Corps et diffuseur en polycarbonate. Solution antivandale: diffuseur fermé par 3 vis Torx. 3000K | Axiome E27 PC IP54 IK10+ white RAL9003 | https://www.integratech.be/products-category/residentials/ | https://www.integratech.be/fr/products-category/residentials-fr/ |  | https://www.integratech.be/downloads/datasheets/0.730.00.pdf | https://www.integratech.be/downloads/datasheets/0.730.00.pdf | https://www.integratech.be/downloads/datasheets/0.730.00.pdf | /downloads/photometric-data/073000.ldt | https://www.integratech.be/downloads/pics/0.730.00.jpg |  |  | 11 |  |  |  | 230V | FALSE | FALSE | FALSE | 5 | exclusief driver | FALSE |  | white |  | no |  |  | FALSE |  |  |  | 10
Plafond & wandarmaturen | Courant I | E | LBND LIGHT | Lebenoid verlichting | 0.730.02 | Axiome E27 PC IP54 IK10+ RF fix wit RAL9003 | Axiome E27 PC IP54 IK10+ RF fix blanc RAL9003 | Axiome E27 PC IP54 IK10+ RF fix white RAL9003 | st | 74.1578 |  |  |  | geen | EC002892 | No | 35 | 0.01 | 46 |  |  | 0.63 | 260 | 260 | 98 | 260 | [6 empty] | IP54 |  |  | 42 |  | 120 | Axiome E27 PC IP54 IK10+ RF fix wit RAL9003 | Hublot fonctionnel en deux parties: diffuseur solidaire de la colerette. Version flux orienté spéciale circulation verticales. Détecteur hyperfréquence veille. Corps et diffuseur en polycarbonate. Solution antivandale: diffuseur fermé par 3 vis Torx | Axiome E27 PC IP54 IK10+ RF fix white RAL9003 | https://www.integratech.be/products-category/residentials/ | https://www.integratech.be/fr/products-category/residentials-fr/ |  | https://www.integratech.be/downloads/datasheets/0.730.02.pdf | https://www.integratech.be/downloads/datasheets/0.730.02.pdf | https://www.integratech.be/downloads/datasheets/0.730.02.pdf | /downloads/photometric-data/073002.ldt | https://www.integratech.be/downloads/pics/0.730.02.jpg |  |  | 11 |  |  |  | 230V | FALSE | FALSE | FALSE | 5 | exclusief driver | FALSE |  | white |  | no |  |  | FALSE |  |  |  | 1
Plafond & wandarmaturen | Courant I | E | LBND LIGHT | Lebenoid verlichting | 0.730.03 | Axiome E27 + lp 10W 3000K PC IP54 wit RAL9003 | Axiome E27 + lp 10W 3000K PC IP54 blanc RAL9003 | Axiome E27 + lp 10W 3000K PC IP54 white RAL9003 | st | 41.8036 | 500 | 50 |  | geen | EC002892 | No | 35 | 0.01 | 46 |  |  | 0.63 | 260 | 260 | 98 | 260 | [6 empty] | IP54 | 0,56 | 80 | 10 | 3000 | 120 | Axiome E27 + lp 10W 3000K PC IP54 wit RAL9003 | Hublot fonctionnel en deux parties: diffuseur solidaire de la colerette. Version flux orienté spéciale circulation verticales. Détecteur hyperfréquence veille. Corps et diffuseur en polycarbonate noir. Solution antivandale: diffuseur fermé par 3 vis | Axiome E27 + lp 10W 3000K PC IP54 white RAL9003 | https://www.integratech.be/products-category/residentials/ | https://www.integratech.be/fr/products-category/residentials-fr/ |  | https://www.integratech.be/downloads/datasheets/0.730.03.pdf | https://www.integratech.be/downloads/datasheets/0.730.03.pdf | https://www.integratech.be/downloads/datasheets/0.730.03.pdf | /downloads/photometric-data/073003.ldt | https://www.integratech.be/downloads/pics/0.730.03.jpg |  |  | 11 |  |  |  | 230V | FALSE | FALSE | FALSE | 5 | exclusief driver | FALSE |  | white |  | no | 35.000 | L80B10 | FALSE |  |  |  | 1
Plafond & wandarmaturen | Courant I | E | LBND LIGHT | Lebenoid verlichting | 0.730.04 | Axiome E27+lp 10W 3000K PC IP54 RF fix wit RAL9003 | Axiome E27+lp 10W 3000K IP54 RF fix blanc RAL9003 | Axiome E27+lp 10W 3000K IP54 RF fix white RAL9003 | st | 82.2514 | 500 | 50 |  | geen | EC002892 | No | 35 | 0.01 | 46 |  |  | 0.99 | 260 | 260 | 98 | 260 | [6 empty] | IP54 | 0,56 | 80 | 10 | 3000 | 120 | Axiome E27+lp 10W 3000K PC IP54 RF fix wit RAL9003 | Hublot fonctionnel. Montage mural ou plafonnier, installation intérieur ou extérieur. Anneau en polypropylène blanc et diffuseur en verre. Ouverture facile en 1/4 de tour. Deux points de fixation (avec ratrappage de jeu). Livré sans lampe (douille E | Axiome E27+lp 10W 3000K IP54 RF fix white RAL9003 | https://www.integratech.be/products-category/residentials/ | https://www.integratech.be/fr/products-category/residentials-fr/ |  | https://www.integratech.be/downloads/datasheets/0.730.04.pdf | https://www.integratech.be/downloads/datasheets/0.730.04.pdf | https://www.integratech.be/downloads/datasheets/0.730.04.pdf | /downloads/photometric-data/073004.ldt | https://www.integratech.be/downloads/pics/0.730.04.jpg |  |  | 11 |  |  |  | 230V | FALSE | FALSE | FALSE | 5 | exclusief driver | FALSE |  | white |  | no | 35.000 | L80B10 | FALSE |  |  |  | 1
Plafond & wandarmaturen | Courant I | E | LBND LIGHT | Lebenoid verlichting | 0.730.24 | Axiome 12W 4000K PC IP54 IK10+ wit RAL9003 | Axiome 12W 4000K PC IP54 IK10+ blanc RAL9003 | Axiome 12W 4000K PC IP54 IK10+ white RAL9003 | st | 113.022 | 1200 | 100 |  | geen | EC002892 | No | 35 | 0.0661 | 456 |  |  | 0.61 | 260 | 260 | 98 | 260 | [6 empty] | IP54 | 0,55 | 80 | 12 | 4000 | 120 | Axiome 12W 4000K PC IP54 IK10+ wit RAL9003 | Hublot fonctionnel montage 1/4 de tour. Corps en polypropylène et diffuseur en verre. Solution antivandale : 8 points de fixation (avec rattrapage de jeu) dont 4 en bordure limite de hublot pour réduire le risque d'arrachement. Détecteur hyperfréquen | Axiome 12W 4000K PC IP54 IK10+ white RAL9003 | https://www.integratech.be/products-category/residentials/ | https://www.integratech.be/fr/products-category/residentials-fr/ |  | https://www.integratech.be/downloads/datasheets/0.730.24.pdf | https://www.integratech.be/downloads/datasheets/0.730.24.pdf | https://www.integratech.be/downloads/datasheets/0.730.24.pdf | /downloads/photometric-data/073024.ldt | https://www.integratech.be/downloads/pics/0.730.24.jpg |  |  | 11 |  |  |  | 230V | FALSE | FALSE | FALSE | 5 | inclusief driver (intern) | FALSE |  | white |  | no | 50.000 | L80B10 | FALSE |  |  |  | 1
Plafond & wandarmaturen | Courant I | E | LBND LIGHT | Lebenoid verlichting | 0.730.25 | Axiome 12W 4000K PC IP54 IK10+ RF fix wit RAL9003 | Axiome 12W 4000K IP54 IK10+ RF fix blanc RAL9003 | Axiome 12W 4000K PC IK10+ RF fix white RAL9003 | st | 149.0503 | 1200 | 100 |  | geen | EC002892 | No | 35 | 0.0661 | 456 |  |  | 0.67 | 260 | 260 | 98 | 260 | [6 empty] | IP54 | 0,55 | 80 | 12 | 4000 | 120 | Axiome 12W 4000K PC IP54 IK10+ RF fix wit RAL9003 | Hublot fonctionnel montage 1/4 de tour. Corps en polypropylène et diffuseur en verre. Solution antivandale : 8 points de fixation (avec rattrapage de jeu) dont 4 en bordure limite de hublot pour réduire le risque d'arrachement. Détecteur hyperfréquen | Axiome 12W 4000K PC IK10+ RF fix white RAL9003 | https://www.integratech.be/products-category/residentials/ | https://www.integratech.be/fr/products-category/residentials-fr/ |  | https://www.integratech.be/downloads/datasheets/0.730.25.pdf | https://www.integratech.be/downloads/datasheets/0.730.25.pdf | https://www.integratech.be/downloads/datasheets/0.730.25.pdf | /downloads/photometric-data/073025.ldt | https://www.integratech.be/downloads/pics/0.730.25.jpg |  |  | 11 |  |  |  | 230V | FALSE | FALSE | FALSE | 5 | inclusief driver (intern) | FALSE |  | white |  | no | 50.000 | L80B10 | FALSE |  |  |  | 1
Plafond & wandarmaturen | Courant I | E | LBND LIGHT | Lebenoid verlichting | 0.730.50 | Axiome 2x E27 PC IP54 IK10+ wit RAL9003 | Axiome 2x E27 PC IP54 IK10+ blanc RAL9003 | Axiome 2x E27 PC IP54 IK10+ white RAL9003 | st | 64.7289 |  |  |  | geen | EC002892 | No | 35 | 0.01 | 46 |  |  | 0.97 | 320 | 320 | 100 | 320 | [6 empty] | IP54 |  |  | 84 |  | 120 | Axiome 2x E27 PC IP54 IK10+ wit RAL9003 | Hublot fonctionnel montage 1/4 de tour. Corps en polypropylène et diffuseur en verre. Solution antivandale : 8 points de fixation (avec rattrapage de jeu) dont 4 en bordure limite de hublot pour réduire le risque d'arrachement. Détecteur hyperfréquen | Axiome 2x E27 PC IP54 IK10+ white RAL9003 | https://www.integratech.be/products-category/residentials/ | https://www.integratech.be/fr/products-category/residentials-fr/ |  | https://www.integratech.be/downloads/datasheets/0.730.50.pdf | https://www.integratech.be/downloads/datasheets/0.730.50.pdf | https://www.integratech.be/downloads/datasheets/0.730.50.pdf | /downloads/photometric-data/073050.ldt | https://www.integratech.be/downloads/pics/0.730.50.jpg |  |  | 11 |  |  |  | 230V | FALSE | FALSE | FALSE | 5 | exclusief driver | FALSE |  | white |  | no |  |  | FALSE |  |  |  | 1
Plafond & wandarmaturen | Courant I | E | LBND LIGHT | Lebenoid verlichting | 0.730.52 | Axiome 2x E27 PC IP54 IK10+ RF fix wit RAL9003 | Axiome 2x E27 PC IP54 IK10+ RF fix blanc RAL9003 | Axiome 2x E27 PC IP54 IK10+ RF fix white RAL9003 | st | 100.6123 |  |  |  | geen | EC002892 | No | 35 | 0.01 | 46 |  |  | 1 | 320 | 320 | 100 | 320 | [6 empty] | IP54 |  |  | 84 |  | 120 | Axiome 2x E27 PC IP54 IK10+ RF fix wit RAL9003 | Hublot fonctionnel ¼ de tour, de diamètre 300 mm, profondeur 116mm, Corps polypropylène, diffuseur en verre translucide. 8 points de fixation (avec rattrapage de jeu) dont 4 en limite de hublot afin d’éviter le risque d’arrachement, IP44, IK04, class | Axiome 2x E27 PC IP54 IK10+ RF fix white RAL9003 | https://www.integratech.be/products-category/residentials/ | https://www.integratech.be/fr/products-category/residentials-fr/ |  | https://www.integratech.be/downloads/datasheets/0.730.52.pdf | https://www.integratech.be/downloads/datasheets/0.730.52.pdf | https://www.integratech.be/downloads/datasheets/0.730.52.pdf | /downloads/photometric-data/073052.ldt | https://www.integratech.be/downloads/pics/0.730.52.jpg |  |  | 11 |  |  |  | 230V | FALSE | FALSE | FALSE | 5 | exclusief driver | FALSE |  | white |  | no |  |  | FALSE |  |  |  | 1
Plafond & wandarmaturen | Courant I | E | LBND LIGHT | Lebenoid verlichting | 0.730.53 | Axiome 2xE27 + lp 10W 3000K PC IP54 wit RAL9003 | Axiome 2xE27 + lp 10W 3000K PC IP54 blanc RAL9003 | Axiome 2xE27 + lp 10W 3000K PC IP54 white RAL9003 | st | 84.1248 | 1000 | 50 |  | geen | EC002892 | No | 35 | 0.01 | 46 |  |  | 0.99 | 320 | 320 | 100 | 320 | [6 empty] | IP54 | 0,56 | 80 | 20 | 3000 | 120 | Axiome 2xE27 + lp 10W 3000K PC IP54 wit RAL9003 | Hublot fonctionnel montage en 1/4 de tour. Corps en polypropylène blanc et diffuseur en polycarbonate. 8 points de fixation (avec rattrapage de jeu) dont 4 en bordure limite de hublot pour réduire le risque d'arrachement. Détecteur HF. | Axiome 2xE27 + lp 10W 3000K PC IP54 white RAL9003 | https://www.integratech.be/products-category/residentials/ | https://www.integratech.be/fr/products-category/residentials-fr/ |  | https://www.integratech.be/downloads/datasheets/0.730.53.pdf | https://www.integratech.be/downloads/datasheets/0.730.53.pdf | https://www.integratech.be/downloads/datasheets/0.730.53.pdf | /downloads/photometric-data/073053.ldt | https://www.integratech.be/downloads/pics/0.730.53.jpg |  |  | 11 |  |  |  | 230V | FALSE | FALSE | FALSE | 5 | exclusief driver | FALSE |  | white |  | no | 35.000 | L80B10 | FALSE |  |  |  | 1
Plafond & wandarmaturen | Courant I | E | LBND LIGHT | Lebenoid verlichting | 0.730.54 | Axiome 2xE27+lp 10W 3000K IP54 RF fix wit RAL9003 | Axiome 2xE27+lp 10W 3000K RF fix blanc RAL9003 | Axiome 2xE27+lp 10W 3000K RF fix white RAL9003 | st | 115.4956 | 1000 | 50 |  | geen | EC002892 | No | 35 | 0.01 | 46 |  |  | 1.26 | 320 | 320 | 100 | 320 | [6 empty] | IP54 | 0,56 | 80 | 20 | 3000 | 120 | Axiome 2xE27+lp 10W 3000K IP54 RF fix wit RAL9003 | Hublot fonctionnel montage en 1/4 de tour. Corps en polypropylène noir et diffuseur en polycarbonate. 8 points de fixation (avec rattrapage de jeu) dont 4 en bordure limite de hublot pour réduire le risque d'arrachement. Détecteur HF. | Axiome 2xE27+lp 10W 3000K RF fix white RAL9003 | https://www.integratech.be/products-category/residentials/ | https://www.integratech.be/fr/products-category/residentials-fr/ |  | https://www.integratech.be/downloads/datasheets/0.730.54.pdf | https://www.integratech.be/downloads/datasheets/0.730.54.pdf | https://www.integratech.be/downloads/datasheets/0.730.54.pdf | /downloads/photometric-data/073054.ldt | https://www.integratech.be/downloads/pics/0.730.54.jpg |  |  | 11 |  |  |  | 230V | FALSE | FALSE | FALSE | 5 | exclusief driver | FALSE |  | white |  | no | 35.000 | L80B10 | FALSE |  |  |  | 1
Plafond & wandarmaturen | Courant I | E | LBND LIGHT | Lebenoid verlichting | 0.730.55 | Axiome 2x10W 3000K PC IP54 IK08 PIR wit RAL9003 | Axiome 2x10W 3000K PC IP54 IK08 PIR blanc RAL9003 | Axiome 2x10W 3000K PC IP54 IK08 PIR white RAL9003 | st | 102.4443 | 1000 | 50 |  | geen | EC002892 | No | 35 | 0.0661 | 456 |  |  | 1.06 | 320 | 320 | 100 | 320 | [6 empty] | IP54 | 0,56 | 80 | 20 | 3000 | 120 | Axiome 2x10W 3000K PC IP54 IK08 PIR wit RAL9003 | Hublot fonctionnel montage en 1/4 de tour. Corps en polypropylène et diffuseur en verre translucide. 8 points de fixation (avec rattrapage de jeu) dont 4 en bordure limite de hublot pour réduire le risque d'arrachement. Livré sans lampe. | Axiome 2x10W 3000K PC IP54 IK08 PIR white RAL9003 | https://www.integratech.be/products-category/residentials/ | https://www.integratech.be/fr/products-category/residentials-fr/ |  | https://www.integratech.be/downloads/datasheets/0.730.55.pdf | https://www.integratech.be/downloads/datasheets/0.730.55.pdf | https://www.integratech.be/downloads/datasheets/0.730.55.pdf | /downloads/photometric-data/073055.ldt | https://www.integratech.be/downloads/pics/0.730.55.jpg |  |  | 8 |  |  |  | 230V | FALSE | FALSE | FALSE | 5 | inclusief driver (intern) | FALSE |  | white |  | no | 50.000 | L80B10 | FALSE |  |  |  | 1
Plafond & wandarmaturen | Courant I | E | LBND LIGHT | Lebenoid verlichting | 0.730.74 | Axiome 24W 4000K PC IP54 RF prog wit RAL9003 | Axiome 24W 4000K PC IP54 RF prog blanc RAL9003 | Axiome 24W 4000K PC IP54 RF prog white RAL9003 | st | 238.257 | 2700 | 112 |  | geen | EC002892 | No | 35 | 0.0661 | 456 |  |  | 1.11 | 320 | 320 | 100 | 320 | [6 empty] | IP54 | 0,96 | 80 | 24 | 4000 | 120 | Axiome 30W 4000K PC IP54 RF prog wit RAL9003 | Hublot fonctionnel montage en 1/4 de tour. Corps en polypropylène et diffuseur en verre translucide. 8 points de fixation (avec rattrapage de jeu) dont 4 en bordure limite de hublot pour réduire le risque d'arrachement. Livré sans lampe. | Axiome 30W 4000K PC IP54 RF prog white RAL9003 | https://www.integratech.be/products-category/residentials/ | https://www.integratech.be/fr/products-category/residentials-fr/ |  | https://www.integratech.be/downloads/datasheets/0.730.74.pdf | https://www.integratech.be/downloads/datasheets/0.730.74.pdf | https://www.integratech.be/downloads/datasheets/0.730.74.pdf | /downloads/photometric-data/073074.ldt | https://www.integratech.be/downloads/pics/0.730.74.jpg |  |  | 11 |  |  |  | 230V | FALSE | FALSE | FALSE | 5 | inclusief driver (intern) | FALSE |  | white |  | no | 50.000 | L80B10 | FALSE |  |  |  | 1
Plafond & wandarmaturen | Courant I | E | LBND LIGHT | Lebenoid verlichting | 0.730.75 | Axiome 20W 4000K PC IP54 IK10+ wit RAL9003 | Axiome 20W 4000K PC IP54 IK10+ blanc RAL9003 | Axiome 20W 4000K PC IP54 IK10+ white RAL9003 | st | 142.8403 | 2200 | 110 |  | geen | EC002892 | No | 35 | 0.0661 | 456 |  |  | 1 | 320 | 320 | 100 | 320 | [6 empty] | IP54 | 0,9 | 80 | 20 | 4000 | 120 | Axiome 20W 4000K PC IP54 IK10+ wit RAL9003 | Hublot fonctionnel montage en 1/4 de tour. Corps en polypropylène et diffuseur en polycarbonate. Solution antivandale : 8 points de fixation (avec rattrapage de jeu) dont 4 en bordure limite de hublot pour réduire le risque d'arrachement. | Axiome 20W 4000K PC IP54 IK10+ white RAL9003 | https://www.integratech.be/products-category/residentials/ | https://www.integratech.be/fr/products-category/residentials-fr/ |  | https://www.integratech.be/downloads/datasheets/0.730.75.pdf | https://www.integratech.be/downloads/datasheets/0.730.75.pdf | https://www.integratech.be/downloads/datasheets/0.730.75.pdf | /downloads/photometric-data/073075.ldt | https://www.integratech.be/downloads/pics/0.730.75.jpg |  |  | 11 |  |  |  | 230V | FALSE | FALSE | FALSE | 5 | inclusief driver (intern) | FALSE |  | white |  | no | 50.000 | L80B10 | FALSE |  |  |  | 1
Plafond & wandarmaturen | Courant I | E | LBND LIGHT | Lebenoid verlichting | 0.730.76 | Axiome 20W 4000K PC IP54 RF fix wit RAL9003 | Axiome 20W 4000K PC IP54 RF fix blanc RAL9003 | Axiome 20W 4000K PC IP54 RF fix white RAL9003 | st | 180.1107 | 2200 | 110 |  | geen | EC002892 | No | 35 | 0.0661 | 456 |  |  | 1.1 | 320 | 320 | 100 | 320 | [6 empty] | IP54 | 0,78 | 80 | 20 | 4000 | 120 | Axiome 20W 4000K PC IP54 RF fix wit RAL9003 | Hublot fonctionnel montage en 1/4 de tour. Corps en polypropylène et diffuseur en polycarbonate. Solution antivandale : 8 points de fixation (avec rattrapage de jeu) dont 4 en bordure limite de hublot pour réduire le risque d'arrachement. | Axiome 20W 4000K PC IP54 RF fix white RAL9003 | https://www.integratech.be/products-category/residentials/ | https://www.integratech.be/fr/products-category/residentials-fr/ |  | https://www.integratech.be/downloads/datasheets/0.730.76.pdf | https://www.integratech.be/downloads/datasheets/0.730.76.pdf | https://www.integratech.be/downloads/datasheets/0.730.76.pdf | /downloads/photometric-data/073076.ldt | https://www.integratech.be/downloads/pics/0.730.76.jpg |  |  | 11 |  |  |  | 230V | FALSE | FALSE | FALSE | 5 | inclusief driver (intern) | FALSE |  | white |  | no | 50.000 | L80B10 | FALSE |  |  |  | 1
Plafond & wandarmaturen | Courant I | E | LBND LIGHT | Lebenoid verlichting | 0.730.78 | Axiome 20W 4000K PC IP54 IK08 PIR wit RAL9003 | Axiome 20W 4000K PC IP54 IK08 PIR blanc RAL9003 | Axiome 20W 4000K PC IP54 IK08 PIR white RAL9003 | st | 180.1107 | 2200 | 110 |  | geen | EC002892 | No | 35 | 0.0661 | 456 |  |  | 1.1 | 320 | 320 | 100 | 320 | [6 empty] | IP54 | 0,78 | 80 | 20 | 4000 | 120 | Axiome 20W 4000K PC IP54 IK08 PIR wit RAL9003 | Hublot compact de diamètre 245 mm, profondeur 106 mm, Installation murale uniquement, finition blanc ou noir Appareil, avec visière et diffuseur polycarbonate (Anneau et diffuseur solidaires).IP54, IK10, classe II, 650 °C.Solution Antivandale : 4 poi | Axiome 20W 4000K PC IP54 IK08 PIR white RAL9003 | https://www.integratech.be/products-category/residentials/ | https://www.integratech.be/fr/products-category/residentials-fr/ |  | https://www.integratech.be/downloads/datasheets/0.730.78.pdf | https://www.integratech.be/downloads/datasheets/0.730.78.pdf | https://www.integratech.be/downloads/datasheets/0.730.78.pdf | /downloads/photometric-data/073078.ldt | https://www.integratech.be/downloads/pics/0.730.78.jpg |  |  | 8 |  |  |  | 230V | FALSE | FALSE | FALSE | 5 | inclusief driver (intern) | FALSE |  | white |  | no | 50.000 | L80B10 | FALSE |  |  |  | 1
Plafond & wandarmaturen | Courant I | E | LBND LIGHT | Lebenoid verlichting | 0.730.79 | Axiome 20W 4000K PC IP54 RF prog wit RAL9003 | Axiome 20W 4000K PC IP54 RF prog blanc RAL9003 | Axiome 20W 4000K PC IP54 RF prog white RAL9003 | st | 226.282 | 2200 | 110 |  | geen | EC002892 | No | 35 | 0.0661 | 456 |  |  | 1.2 | 320 | 320 | 100 | 320 | [6 empty] | IP54 | 0,96 | 80 | 20 | 4000 | 120 | Axiome 20W 4000K PC IP54 RF prog wit RAL9003 | Axiome 20W 4000K PC IP54 RF prog blanc RAL9003 | Axiome 20W 4000K PC IP54 RF prog white RAL9003 | https://www.integratech.be/products-category/residentials/ | https://www.integratech.be/fr/products-category/residentials-fr/ |  | https://www.integratech.be/downloads/datasheets/0.730.79.pdf | https://www.integratech.be/downloads/datasheets/0.730.79.pdf | https://www.integratech.be/downloads/datasheets/0.730.79.pdf | /downloads/photometric-data/073079.ldt | https://www.integratech.be/downloads/pics/0.730.79.jpg |  |  | 11 |  |  |  | 230V | FALSE | FALSE | FALSE | 5 | inclusief driver (intern) | FALSE |  | white |  | no | 50.000 | L80B10 | FALSE |  |  |  | 1
Plafond & wandarmaturen | Courant I | E | LBND LIGHT | Lebenoid verlichting | 0.730.84 | Axiome 24W 3000K PC IP54 IK10+ wit RAL9003 | Axiome 24W 3000K PC IP54 IK10+ blanc RAL9003 | Axiome 24W 3000K PC IP54 IK10+ white RAL9003 | st | 152.8384 | 2150 | 102 |  | geen | EC002892 | No | 35 | 0.0661 | 456 |  |  | 1 | 320 | 320 | 100 | 320 | [6 empty] | IP54 | 0,9 | 80 | 21 | 3000 | 120 | Axiome 24W 3000K PC IP54 IK10+ wit RAL9003 | Hublot compact de diamètre 245 mm, profondeur 106 mm, Installation murale uniquement, finition blanc ou noir Appareil, avec visière et diffuseur polycarbonate (Anneau et diffuseur solidaires). IP54, IK10, classe II, 650 °C. Solution Antivandale : 4 p | Axiome 24W 3000K PC IP54 IK10+ white RAL9003 | https://www.integratech.be/products-category/residentials/ | https://www.integratech.be/fr/products-category/residentials-fr/ |  | https://www.integratech.be/downloads/datasheets/0.730.84.pdf | https://www.integratech.be/downloads/datasheets/0.730.84.pdf | https://www.integratech.be/downloads/datasheets/0.730.84.pdf | /downloads/photometric-data/073084.ldt | https://www.integratech.be/downloads/pics/0.730.84.jpg |  |  | 11 |  |  |  | 230V | FALSE | FALSE | FALSE | 5 | inclusief driver (intern) | FALSE |  | white |  | no | 50.000 | L80B10 | FALSE |  |  |  | 1
Plafond & wandarmaturen | Courant I | E | LBND LIGHT | Lebenoid verlichting | 0.730.88 | Axiome 24W 3000K PC IP54 IK08 PIR wit RAL9003 | Axiome 24W 3000K PC IP54 IK08 PIR blanc RAL9003 | Axiome 24W 3000K PC IP54 IK08 PIR white RAL9003 | st | 192.717 | 2150 | 102 |  | geen | EC002892 | No | 35 | 0.0661 | 456 |  |  | 1.1 | 320 | 320 | 100 | 320 | [6 empty] | IP54 | 0,78 | 80 | 21 | 3000 | 120 | Axiome 24W 3000K PC IP54 IK08 PIR wit RAL9003 | Hublot compact de diamètre 245 mm, profondeur 106 mm, Installation murale uniquement, finition blanc ou noir Appareil, avec visière et diffuseur polycarbonate (Anneau et diffuseur solidaires). IP54, IK10, classe II, 650 °C. Solution Antivandale : 4 p | Axiome 24W 3000K PC IP54 IK08 PIR white RAL9003 | https://www.integratech.be/products-category/residentials/ | https://www.integratech.be/fr/products-category/residentials-fr/ |  | https://www.integratech.be/downloads/datasheets/0.730.88.pdf | https://www.integratech.be/downloads/datasheets/0.730.88.pdf | https://www.integratech.be/downloads/datasheets/0.730.88.pdf | /downloads/photometric-data/073088.ldt | https://www.integratech.be/downloads/pics/0.730.88.jpg |  |  | 8 |  |  |  | 230V | FALSE | FALSE | FALSE | 5 | inclusief driver (intern) | FALSE |  | white |  | no | 50.000 | L80B10 | FALSE |  |  |  | 1
Plafond & wandarmaturen | Courant I | E | LBND LIGHT | Lebenoid verlichting | 0.730.89 | Axiome 24W 3000K PC IP54 RF fix wit RAL9003 | Axiome 24W 3000K PC IP54 RF fix blanc RAL9003 | Axiome 24W 3000K PC IP54 RF fix white RAL9003 | st | 192.717 | 2150 | 102 |  | geen | EC002892 | No | 35 | 0.0661 | 456 |  |  | 0.96 | 320 | 320 | 100 | 320 | [6 empty] | IP54 | 0,78 | 80 | 21 | 3000 | 120 | Axiome 24W 3000K PC IP54 RF fix wit RAL9003 | Hublot fonctionnel diamètre 350 mm et de profondeur 110 mm en deux parties : diffuseur solidaire de la colerette. Corps et diffuseur polycarbonate, avec 2 prédécoupes latérales pour goulotte 20x12,5 mm. . Solution Antivandale : Capot diffuseur antiva | Axiome 24W 3000K PC IP54 RF fix white RAL9003 | https://www.integratech.be/products-category/residentials/ | https://www.integratech.be/fr/products-category/residentials-fr/ |  | https://www.integratech.be/downloads/datasheets/0.730.89.pdf | https://www.integratech.be/downloads/datasheets/0.730.89.pdf | https://www.integratech.be/downloads/datasheets/0.730.89.pdf | /downloads/photometric-data/073089.ldt | https://www.integratech.be/downloads/pics/0.730.89.jpg |  |  | 11 |  |  |  | 230V | FALSE | FALSE | FALSE | 5 | inclusief driver (intern) | FALSE |  | white |  | no | 50.000 | L80B10 | FALSE |  |  |  | 1
Plafond & wandarmaturen | Courant I | E | LBND LIGHT | Lebenoid verlichting | 0.732.00 | Axiome E27 PC IP54 IK10+ zwart RAL9005 | Axiome E27 PC IP54 IK10+ noir RAL9005 | Axiome E27 PC IP54 IK10+ black RAL9005 | st | 35.0658 |  |  |  | geen | EC002892 | No | 35 | 0.01 | 46 |  |  | 0.58 | 260 | 260 | 98 | 260 | [6 empty] | IP54 |  |  | 42 |  | 120 | Axiome E27 PC IP54 IK10+ zwart RAL9005 | Hublot fonctionnel diamètre 350 mm et de profondeur 110 mm en deux parties : diffuseur solidaire de la colerette. Corps et diffuseur polycarbonate, avec 2 prédécoupes latérales pour goulotte 20x12,5 mm. . Solution Antivandale : Capot diffuseur antiva | Axiome E27 PC IP54 IK10+ black RAL9005 | https://www.integratech.be/products-category/residentials/ | https://www.integratech.be/fr/products-category/residentials-fr/ |  | https://www.integratech.be/downloads/datasheets/0.732.00.pdf | https://www.integratech.be/downloads/datasheets/0.732.00.pdf | https://www.integratech.be/downloads/datasheets/0.732.00.pdf | /downloads/photometric-data/073200.ldt | https://www.integratech.be/downloads/pics/0.732.00.jpg |  |  | 11 |  |  |  | 230V | FALSE | FALSE | FALSE | 5 | exclusief driver | FALSE |  | black |  | no |  |  | FALSE |  |  |  | 1
Plafond & wandarmaturen | Courant I | E | LBND LIGHT | Lebenoid verlichting | 0.732.02 | Axiome E27 PC IP54 IK10+ RF fix zwart RAL9005 | Axiome E27 PC IP54 IK10+ RF fix noir RAL9005 | Axiome E27 PC IP54 IK10+ RF fix black RAL9005 | st | 75.5136 |  |  |  | geen | EC002892 | No | 35 | 0.01 | 46 |  |  | 0.64 | 260 | 260 | 98 | 260 | [6 empty] | IP54 |  |  | 42 |  | 120 | Axiome E27 PC IP54 IK10+ RF fix zwart RAL9005 | Hublot fonctionnel diamètre 350 mm et de profondeur 110 mm en deux parties : diffuseur solidaire de la colerette. Corps et diffuseur polycarbonate, avec 2 prédécoupes latérales pour goulotte 20x12,5 mm. . Solution Antivandale : Capot diffuseur antiva | Axiome E27 PC IP54 IK10+ RF fix black RAL9005 | https://www.integratech.be/products-category/residentials/ | https://www.integratech.be/fr/products-category/residentials-fr/ |  | https://www.integratech.be/downloads/datasheets/0.732.02.pdf | https://www.integratech.be/downloads/datasheets/0.732.02.pdf | https://www.integratech.be/downloads/datasheets/0.732.02.pdf | /downloads/photometric-data/073202.ldt | https://www.integratech.be/downloads/pics/0.732.02.jpg |  |  | 11 |  |  |  | 230V | FALSE | FALSE | FALSE | 5 | exclusief driver | FALSE |  | black |  | no |  |  | FALSE |  |  |  | 1
Plafond & wandarmaturen | Courant I | E | LBND LIGHT | Lebenoid verlichting | 0.732.03 | Axiome E27+lp 10W 3000K PC IP54 zwart RAL9005 | Axiome E27+lp 10W 3000K PC IP54 noir RAL9005 | Axiome E27+lp 10W 3000K PC IP54 black RAL9005 | st | 43.1388 | 500 | 50 |  | geen | EC002892 | No | 35 | 0.01 | 46 |  |  | 0.63 | 260 | 260 | 98 | 260 | [6 empty] | IP54 | 0,56 | 80 | 10 | 3000 | 120 | Axiome E27+lp 10W 3000K PC IP54 zwart RAL9005 | Hublot fonctionnel diamètre 350 mm et de profondeur 110 mm en deux parties : diffuseur solidaire de la colerette. Corps et diffuseur polycarbonate, avec 2 prédécoupes latérales pour goulotte 20x12,5 mm. . Solution Antivandale : Capot diffuseur antiva | Axiome E27+lp 10W 3000K PC IP54 black RAL9005 | https://www.integratech.be/products-category/residentials/ | https://www.integratech.be/fr/products-category/residentials-fr/ |  | https://www.integratech.be/downloads/datasheets/0.732.03.pdf | https://www.integratech.be/downloads/datasheets/0.732.03.pdf | https://www.integratech.be/downloads/datasheets/0.732.03.pdf | /downloads/photometric-data/073203.ldt | https://www.integratech.be/downloads/pics/0.732.03.jpg |  |  | 11 |  |  |  | 230V | FALSE | FALSE | FALSE | 5 | exclusief driver | FALSE |  | black |  | no |  |  | FALSE |  |  |  | 1
Plafond & wandarmaturen | Courant I | E | LBND LIGHT | Lebenoid verlichting | 0.732.04 | Axiome E27+lp 10W 3000K PC IP54 RF fix zw RAL9005 | Axiome E27+lp 10W 3000K PC IP54 RF fix zw RAL9005 | Axiome E27+lp 10W 3000K PC IP54 RF fix bl RAL9005 | st | 83.5969 | 500 | 50 |  | geen | EC002892 | No | 35 | 0.01 | 46 |  |  | 0.87 | 260 | 260 | 98 | 260 | [6 empty] | IP54 | 0,56 | 80 | 10 | 3000 | 120 | Axiome E27+lp 10W 3000K PC IP54 RF fix zw RAL9005 | Axiome E27+lp 10W 3000K PC IP54 RF fix zw RAL9005 | Axiome E27+lp 10W 3000K PC IP54 RF fix bl RAL9005 | https://www.integratech.be/products-category/residentials/ | https://www.integratech.be/fr/products-category/residentials-fr/ |  | https://www.integratech.be/downloads/datasheets/0.732.04.pdf | https://www.integratech.be/downloads/datasheets/0.732.04.pdf | https://www.integratech.be/downloads/datasheets/0.732.04.pdf | /downloads/photometric-data/073204.ldt | https://www.integratech.be/downloads/pics/0.732.04.jpg |  |  | 11 |  |  |  | 230V | FALSE | FALSE | FALSE | 5 | exclusief driver | FALSE |  | black |  | no |  |  | FALSE |  |  |  | 1
Plafond & wandarmaturen | Courant I | E | LBND LIGHT | Lebenoid verlichting | 0.732.24 | Axiome 12W 4000K PC IP54 IK10+ zwart RAL9005 | Axiome 12W 4000K PC IP54 IK10+ noir RAL9005 | Axiome 12W 4000K PC IP54 IK10+ black RAL9005 | st | 120.9397 | 1200 | 100 |  | geen | EC002892 | No | 35 | 0.0661 | 456 |  |  | 0.81 | 260 | 260 | 98 | 260 | [6 empty] | IP54 | 0,55 | 80 | 12 | 4000 | 120 | Axiome 12W 4000K PC IP54 IK10+ zwart RAL9005 | Axiome 12W 4000K PC IP54 IK10+ noir RAL9005 | Axiome 12W 4000K PC IP54 IK10+ black RAL9005 | https://www.integratech.be/products-category/residentials/ | https://www.integratech.be/fr/products-category/residentials-fr/ |  | https://www.integratech.be/downloads/datasheets/0.732.24.pdf | https://www.integratech.be/downloads/datasheets/0.732.24.pdf | https://www.integratech.be/downloads/datasheets/0.732.24.pdf | /downloads/photometric-data/073224.ldt | https://www.integratech.be/downloads/pics/0.732.24.jpg |  |  | 11 |  |  |  | 230V | FALSE | FALSE | FALSE | 5 | inclusief driver (intern) | FALSE |  | black |  | no | 50.000 | L80B10 | FALSE |  |  |  | 1
Plafond & wandarmaturen | Courant I | E | LBND LIGHT | Lebenoid verlichting | 0.732.25 | Axiome 12W 4000K PC IP54 IK10+ RF fix zw RAL9005 | Axiome 12W 4000K PC IP54 IK10+ RF fix zw RAL9005 | Axiome 12W 4000K PC IP54 IK10+ RF fix bl RAL9005 | st | 160.8286 | 1200 | 100 |  | geen | EC002892 | No | 35 | 0.0661 | 456 |  |  | 0.88 | 260 | 260 | 98 | 260 | [6 empty] | IP54 | 0,55 | 80 | 12 | 4000 | 120 | Axiome 12W 4000K PC IP54 IK10+ RF fix zw RAL9005 | Axiome 12W 4000K PC IP54 IK10+ RF fix zw RAL9005 | Axiome 12W 4000K PC IP54 IK10+ RF fix bl RAL9005 | https://www.integratech.be/products-category/residentials/ | https://www.integratech.be/fr/products-category/residentials-fr/ |  | https://www.integratech.be/downloads/datasheets/0.732.25.pdf | https://www.integratech.be/downloads/datasheets/0.732.25.pdf | https://www.integratech.be/downloads/datasheets/0.732.25.pdf | /downloads/photometric-data/073225.ldt | https://www.integratech.be/downloads/pics/0.732.25.jpg |  |  | 11 |  |  |  | 230V | FALSE | FALSE | FALSE | 5 | inclusief driver (intern) | FALSE |  | black |  | no | 50.000 | L80B10 | FALSE |  |  |  | 1
Plafond & wandarmaturen | Courant I | E | LBND LIGHT | Lebenoid verlichting | 0.732.50 | Axiome 2x E27 PC IP54 IK10+ zwart RAL9005 | Axiome 2x E27 PC IP54 IK10+ noir RAL9005 | Axiome 2x E27 PC IP54 IK10+ black RAL9005 | st | 64.7289 |  |  |  | geen | EC002892 | No | 35 | 0.01 | 46 |  |  | 0.96 | 320 | 320 | 100 | 320 | [6 empty] | IP54 |  |  | 84 |  | 120 | Axiome 2x E27 PC IP54 IK10+ zwart RAL9005 | Axiome 2x E27 PC IP54 IK10+ noir RAL9005 | Axiome 2x E27 PC IP54 IK10+ black RAL9005 | https://www.integratech.be/products-category/residentials/ | https://www.integratech.be/fr/products-category/residentials-fr/ |  | https://www.integratech.be/downloads/datasheets/0.732.50.pdf | https://www.integratech.be/downloads/datasheets/0.732.50.pdf | https://www.integratech.be/downloads/datasheets/0.732.50.pdf | /downloads/photometric-data/073250.ldt | https://www.integratech.be/downloads/pics/0.732.50.jpg |  |  | 11 |  |  |  | 230V | FALSE | FALSE | FALSE | 5 | exclusief driver | FALSE |  | black |  | no |  |  | FALSE |  |  |  | 1
Plafond & wandarmaturen | Courant I | E | LBND LIGHT | Lebenoid verlichting | 0.732.52 | Axiome 2x E27 PC IP54 IK10+ RF fix zwart RAL9005 | Axiome 2x E27 PC IP54 IK10+ RF fix noir RAL9005 | Axiome 2x E27 PC IP54 IK10+ RF fix black RAL9005 | st | 100.6123 |  |  |  | geen | EC002892 | No | 35 | 0.01 | 46 |  |  | 1 | 320 | 320 | 100 | 320 | [6 empty] | IP54 |  |  | 84 |  | 120 | Axiome 2x E27 PC IP54 IK10+ RF fix zwart RAL9005 | Axiome 2x E27 PC IP54 IK10+ RF fix noir RAL9005 | Axiome 2x E27 PC IP54 IK10+ RF fix black RAL9005 | https://www.integratech.be/products-category/residentials/ | https://www.integratech.be/fr/products-category/residentials-fr/ |  | https://www.integratech.be/downloads/datasheets/0.732.52.pdf | https://www.integratech.be/downloads/datasheets/0.732.52.pdf | https://www.integratech.be/downloads/datasheets/0.732.52.pdf | /downloads/photometric-data/073252.ldt | https://www.integratech.be/downloads/pics/0.732.52.jpg |  |  | 11 |  |  |  | 230V | FALSE | FALSE | FALSE | 5 | exclusief driver | FALSE |  | black |  | no |  |  | FALSE |  |  |  | 1
Plafond & wandarmaturen | Courant I | E | LBND LIGHT | Lebenoid verlichting | 0.732.53 | Axiome 2xE27 + lp 10W 3000K PC IP54 zwart RAL9005 | Axiome 2xE27 + lp 10W 3000K PC IP54 noir RAL9005 | Axiome 2xE27 + lp 10W 3000K PC IP54 black RAL9005 | st | 84.1248 | 1000 | 50 |  | geen | EC002892 | No | 35 | 0.01 | 46 |  |  | 0.99 | 320 | 320 | 100 | 320 | [6 empty] | IP54 | 0,56 | 80 | 20 | 3000 | 120 | Axiome 2xE27 + lp 10W 3000K PC IP54 zwart RAL9005 | Axiome 2xE27 + lp 10W 3000K PC IP54 noir RAL9005 | Axiome 2xE27 + lp 10W 3000K PC IP54 black RAL9005 | https://www.integratech.be/products-category/residentials/ | https://www.integratech.be/fr/products-category/residentials-fr/ |  | https://www.integratech.be/downloads/datasheets/0.732.53.pdf | https://www.integratech.be/downloads/datasheets/0.732.53.pdf | https://www.integratech.be/downloads/datasheets/0.732.53.pdf | /downloads/photometric-data/073253.ldt | https://www.integratech.be/downloads/pics/0.732.53.jpg |  |  | 11 |  |  |  | 230V | FALSE | FALSE | FALSE | 5 | exclusief driver | FALSE |  | black |  | no |  |  | FALSE |  |  |  | 1
Plafond & wandarmaturen | Courant I | E | LBND LIGHT | Lebenoid verlichting | 0.732.54 | Axiome 2xE27+lp 10W 3000K IP54 RF fix zw RAL9005 | Axiome 2xE27+lp 10W 3000K IP54 RF fix zw RAL9005 | Axiome 2xE27+lp 10W 3000K IP54 RF fix zw RAL9005 | st | 115.4956 | 1000 | 50 |  | geen | EC002892 | No | 35 | 0.01 | 46 |  |  | 1.26 | 320 | 320 | 100 | 320 | [6 empty] | IP54 | 0,56 | 80 | 20 | 3000 | 120 | Axiome 2xE27+lp 10W 3000K IP54 RF fix zw RAL9005 | Axiome 2xE27+lp 10W 3000K IP54 RF fix zw RAL9005 | Axiome 2xE27+lp 10W 3000K IP54 RF fix zw RAL9005 | https://www.integratech.be/products-category/residentials/ | https://www.integratech.be/fr/products-category/residentials-fr/ |  | https://www.integratech.be/downloads/datasheets/0.732.54.pdf | https://www.integratech.be/downloads/datasheets/0.732.54.pdf | https://www.integratech.be/downloads/datasheets/0.732.54.pdf | /downloads/photometric-data/073254.ldt | https://www.integratech.be/downloads/pics/0.732.54.jpg |  |  | 11 |  |  |  | 230V | FALSE | FALSE | FALSE | 5 | exclusief driver | FALSE |  | black |  | no |  |  | FALSE |  |  |  | 1
Plafond & wandarmaturen | Courant I | E | LBND LIGHT | Lebenoid verlichting | 0.732.55 | Axiome 2x10W 3000K PC IP54 IK08 PIR zwart RAL9005 | Axiome 2x10W 3000K PC IP54 IK08 PIR noir RAL9005 | Axiome 2x10W 3000K PC IP54 IK08 PIR black RAL9005 | st | 102.4443 | 1000 | 50 |  | geen | EC002892 | No | 35 | 0.0661 | 456 |  |  | 1.06 | 320 | 320 | 100 | 320 | [6 empty] | IP54 | 0,56 | 80 | 20 | 3000 | 120 | Axiome 2x10W 3000K PC IP54 IK08 PIR zwart RAL9005 | Axiome 2x10W 3000K PC IP54 IK08 PIR noir RAL9005 | Axiome 2x10W 3000K PC IP54 IK08 PIR black RAL9005 | https://www.integratech.be/products-category/residentials/ | https://www.integratech.be/fr/products-category/residentials-fr/ |  | https://www.integratech.be/downloads/datasheets/0.732.55.pdf | https://www.integratech.be/downloads/datasheets/0.732.55.pdf | https://www.integratech.be/downloads/datasheets/0.732.55.pdf | /downloads/photometric-data/073255.ldt | https://www.integratech.be/downloads/pics/0.732.55.jpg |  |  | 8 |  |  |  | 230V | FALSE | FALSE | FALSE | 5 | inclusief driver (intern) | FALSE |  | black |  | no | 50.000 | L80B10 | FALSE |  |  |  | 1
Plafond & wandarmaturen | Courant I | E | LBND LIGHT | Lebenoid verlichting | 0.732.74 | Axiome 24W 4000K PC IP54 RF prog zwart RAL9005 | Axiome 24W 4000K PC IP54 RF prog noir RAL9005 | Axiome 24W 4000K PC IP54 RF prog black RAL9005 | st | 238.257 | 2700 | 112 |  | geen | EC002892 | No | 35 | 0.0661 | 456 |  |  | 1.11 | 320 | 320 | 100 | 320 | [6 empty] | IP54 | 0,96 | 80 | 24 | 4000 | 120 | Axiome 24W 4000K PC IP54 RF prog zwart RAL9005 | Axiome 24W 4000K PC IP54 RF prog noir RAL9005 | Axiome 24W 4000K PC IP54 RF prog black RAL9005 | https://www.integratech.be/products-category/residentials/ | https://www.integratech.be/fr/products-category/residentials-fr/ |  | https://www.integratech.be/downloads/datasheets/0.732.74.pdf | https://www.integratech.be/downloads/datasheets/0.732.74.pdf | https://www.integratech.be/downloads/datasheets/0.732.74.pdf | /downloads/photometric-data/073274.ldt | https://www.integratech.be/downloads/pics/0.732.74.jpg |  |  | 11 |  |  |  | 230V | FALSE | FALSE | FALSE | 5 | inclusief driver (intern) | FALSE |  | black |  | no | 50.000 | L80B10 | FALSE |  |  |  | 1
Plafond & wandarmaturen | Courant I | E | LBND LIGHT | Lebenoid verlichting | 0.732.75 | Axiome 20W 4000K PC IP54 IK10+ zwart RAL9005 | Axiome 20W 4000K PC IP54 IK10+ noir RAL9005 | Axiome 20W 4000K PC IP54 IK10+ black RAL9005 | st | 154.1529 | 2200 | 110 |  | geen | EC002892 | No | 35 | 0.0661 | 456 |  |  | 0.89 | 320 | 320 | 100 | 320 | [6 empty] | IP54 | 0,9 | 80 | 20 | 4000 | 120 | Axiome 20W 4000K PC IP54 IK10+ zwart RAL9005 | Axiome 20W 4000K PC IP54 IK10+ noir RAL9005 | Axiome 20W 4000K PC IP54 IK10+ black RAL9005 | https://www.integratech.be/products-category/residentials/ | https://www.integratech.be/fr/products-category/residentials-fr/ |  | https://www.integratech.be/downloads/datasheets/0.732.75.pdf | https://www.integratech.be/downloads/datasheets/0.732.75.pdf | https://www.integratech.be/downloads/datasheets/0.732.75.pdf | /downloads/photometric-data/073275.ldt | https://www.integratech.be/downloads/pics/0.732.75.jpg |  |  | 11 |  |  |  | 230V | FALSE | FALSE | FALSE | 5 | inclusief driver (intern) | FALSE |  | black |  | no | 50.000 | L80B10 | FALSE |  |  |  | 1
Plafond & wandarmaturen | Courant I | E | LBND LIGHT | Lebenoid verlichting | 0.732.76 | Axiome 20W 4000K PC IP54 RF fix zwart RAL9005 | Axiome 20W 4000K PC IP54 RF fix noir RAL9005 | Axiome 20W 4000K PC IP54 RF fix black RAL9005 | st | 192.717 | 2200 | 110 |  | geen | EC002892 | No | 35 | 0.0661 | 456 |  |  | 1.1 | 320 | 320 | 100 | 320 | [6 empty] | IP54 | 0,78 | 80 | 20 | 4000 | 120 | Axiome 20W 4000K PC IP54 RF fix zwart RAL9005 | Axiome 20W 4000K PC IP54 RF fix noir RAL9005 | Axiome 20W 4000K PC IP54 RF fix black RAL9005 | https://www.integratech.be/products-category/residentials/ | https://www.integratech.be/fr/products-category/residentials-fr/ |  | https://www.integratech.be/downloads/datasheets/0.732.76.pdf | https://www.integratech.be/downloads/datasheets/0.732.76.pdf | https://www.integratech.be/downloads/datasheets/0.732.76.pdf | /downloads/photometric-data/073276.ldt | https://www.integratech.be/downloads/pics/0.732.76.jpg |  |  | 11 |  |  |  | 230V | FALSE | FALSE | FALSE | 5 | inclusief driver (intern) | FALSE |  | black |  | no | 50.000 | L80B10 | FALSE |  |  |  | 1
Plafond & wandarmaturen | Courant I | E | LBND LIGHT | Lebenoid verlichting | 0.732.78 | Axiome 20W 4000K PC IP54 IK08 PIR zwart RAL9005 | Axiome 20W 4000K PC IP54 IK08 PIR noir RAL9005 | Axiome 20W 4000K PC IP54 IK08 PIR black RAL9005 | st | 192.717 | 2200 | 110 |  | geen | EC002892 | No | 35 | 0.0661 | 456 |  |  | 0.96 | 320 | 320 | 100 | 320 | [6 empty] | IP54 | 0,78 | 80 | 20 | 4000 | 120 | Axiome 20W 4000K PC IP54 IK08 PIR zwart RAL9005 | Axiome 20W 4000K PC IP54 IK08 PIR noir RAL9005 | Axiome 20W 4000K PC IP54 IK08 PIR black RAL9005 | https://www.integratech.be/products-category/residentials/ | https://www.integratech.be/fr/products-category/residentials-fr/ |  | https://www.integratech.be/downloads/datasheets/0.732.78.pdf | https://www.integratech.be/downloads/datasheets/0.732.78.pdf | https://www.integratech.be/downloads/datasheets/0.732.78.pdf | /downloads/photometric-data/073278.ldt | https://www.integratech.be/downloads/pics/0.732.78.jpg |  |  | 8 |  |  |  | 230V | FALSE | FALSE | FALSE | 5 | inclusief driver (intern) | FALSE |  | black |  | no | 50.000 | L80B10 | FALSE |  |  |  | 1
Plafond & wandarmaturen | Courant I | E | LBND LIGHT | Lebenoid verlichting | 0.732.79 | Axiome 20W 4000K PC IP54 RF prog zwart RAL9005 | Axiome 20W 4000K PC IP54 RF prog noir RAL9005 | Axiome 20W 4000K PC IP54 RF prog black RAL9005 | st | 226.282 | 2200 | 110 |  | geen | EC002892 | No | 35 | 0.0661 | 456 |  |  | 1.11 | 320 | 320 | 100 | 320 | [6 empty] | IP54 | 0,96 | 80 | 20 | 4000 | 120 | Axiome 20W 4000K PC IP54 RF prog zwart RAL9005 | Axiome 20W 4000K PC IP54 RF prog noir RAL9005 | Axiome 20W 4000K PC IP54 RF prog black RAL9005 | https://www.integratech.be/products-category/residentials/ | https://www.integratech.be/fr/products-category/residentials-fr/ |  | https://www.integratech.be/downloads/datasheets/0.732.79.pdf | https://www.integratech.be/downloads/datasheets/0.732.79.pdf | https://www.integratech.be/downloads/datasheets/0.732.79.pdf | /downloads/photometric-data/073279.ldt | https://www.integratech.be/downloads/pics/0.732.79.jpg |  |  | 11 |  |  |  | 230V | FALSE | FALSE | FALSE | 5 | inclusief driver (intern) | FALSE |  | black |  | no | 50.000 | L80B10 | FALSE |  |  |  | 1
Plafond & wandarmaturen | Courant I | E | LBND LIGHT | Lebenoid verlichting | 0.732.84 | Axiome 24W 3000K PC IP54 IK10+ zwart RAL9005 | Axiome 24W 3000K PC IP54 IK10+ noir RAL9005 | Axiome 24W 3000K PC IP54 IK10+ black RAL9005 | st | 152.8384 | 2150 | 102 |  | geen | EC002892 | No | 35 | 0.0661 | 456 |  |  | 0.89 | 320 | 320 | 100 | 320 | [6 empty] | IP54 | 0,9 | 80 | 21 | 3000 | 120 | Axiome 24W 3000K PC IP54 IK10+ zwart RAL9005 | Axiome 24W 3000K PC IP54 IK10+ noir RAL9005 | Axiome 24W 3000K PC IP54 IK10+ black RAL9005 | https://www.integratech.be/products-category/residentials/ | https://www.integratech.be/fr/products-category/residentials-fr/ |  | https://www.integratech.be/downloads/datasheets/0.732.84.pdf | https://www.integratech.be/downloads/datasheets/0.732.84.pdf | https://www.integratech.be/downloads/datasheets/0.732.84.pdf | /downloads/photometric-data/073284.ldt | https://www.integratech.be/downloads/pics/0.732.84.jpg |  |  | 11 |  |  |  | 230V | FALSE | FALSE | FALSE | 5 | inclusief driver (intern) | FALSE |  | black |  | no | 50.000 | L80B10 | FALSE |  |  |  | 1
Plafond & wandarmaturen | Courant I | E | LBND LIGHT | Lebenoid verlichting | 0.732.88 | Axiome 24W 3000K PC IP54 IK08 PIR zwart RAL9005 | Axiome 24W 3000K PC IP54 IK08 PIR noir RAL9005 | Axiome 24W 3000K PC IP54 IK08 PIR black RAL9005 | st | 192.717 | 2150 | 102 |  | geen | EC002892 | No | 35 | 0.0661 | 456 |  |  | 0.96 | 320 | 320 | 100 | 320 | [6 empty] | IP54 | 0,78 | 80 | 21 | 3000 | 120 | Axiome 24W 3000K PC IP54 IK08 PIR zwart RAL9005 | Axiome 24W 3000K PC IP54 IK08 PIR noir RAL9005 | Axiome 24W 3000K PC IP54 IK08 PIR black RAL9005 | https://www.integratech.be/products-category/residentials/ | https://www.integratech.be/fr/products-category/residentials-fr/ |  | https://www.integratech.be/downloads/datasheets/0.732.88.pdf | https://www.integratech.be/downloads/datasheets/0.732.88.pdf | https://www.integratech.be/downloads/datasheets/0.732.88.pdf | /downloads/photometric-data/073288.ldt | https://www.integratech.be/downloads/pics/0.732.88.jpg |  |  | 8 |  |  |  | 230V | FALSE | FALSE | FALSE | 5 | inclusief driver (intern) | FALSE |  | black |  | no | 50.000 | L80B10 | FALSE |  |  |  | 1
Plafond & wandarmaturen | Courant I | E | LBND LIGHT | Lebenoid verlichting | 0.732.89 | Axiome 24W 3000K PC IP54 RF fix zwart RAL9005 | Axiome 24W 3000K PC IP54 RF fix noir RAL9005 | Axiome 24W 3000K PC IP54 RF fix black RAL9005 | st | 192.717 | 2150 | 102 |  | geen | EC002892 | No | 35 | 0.0661 | 456 |  |  | 0.96 | 320 | 320 | 100 | 320 | [6 empty] | IP54 | 0,78 | 80 | 21 | 3000 | 120 | Axiome 24W 3000K PC IP54 RF fix zwart RAL9005 | Axiome 24W 3000K PC IP54 RF fix noir RAL9005 | Axiome 24W 3000K PC IP54 RF fix black RAL9005 | https://www.integratech.be/products-category/residentials/ | https://www.integratech.be/fr/products-category/residentials-fr/ |  | https://www.integratech.be/downloads/datasheets/0.732.89.pdf | https://www.integratech.be/downloads/datasheets/0.732.89.pdf | https://www.integratech.be/downloads/datasheets/0.732.89.pdf | /downloads/photometric-data/073289.ldt | https://www.integratech.be/downloads/pics/0.732.89.jpg |  |  | 11 |  |  |  | 230V | FALSE | FALSE | FALSE | 5 | inclusief driver (intern) | FALSE |  | black |  | no | 50.000 | L80B10 | FALSE |  |  |  | 1
Plafond & wandarmaturen | Courant I | E | LBND LIGHT | Lebenoid verlichting | 0.734.00 | Axiome E27 PC IP54 IK10+ grijs RAL7024 | Axiome E27 PC IP54 IK10+ gris RAL7024 | Axiome E27 PC IP54 IK10+ grey RAL7024 | st | 35.0658 |  |  |  | geen | EC002892 | No | 35 | 0.01 | 46 |  |  | 0.58 | 260 | 260 | 98 | 260 | [6 empty] | IP54 |  |  | 42 |  | 120 | Axiome E27 PC IP54 IK10+ grijs RAL7024 | Axiome E27 PC IP54 IK10+ gris RAL7024 | Axiome E27 PC IP54 IK10+ grey RAL7024 | https://www.integratech.be/products-category/residentials/ | https://www.integratech.be/fr/products-category/residentials-fr/ |  | https://www.integratech.be/downloads/datasheets/0.734.00.pdf | https://www.integratech.be/downloads/datasheets/0.734.00.pdf | https://www.integratech.be/downloads/datasheets/0.734.00.pdf | /downloads/photometric-data/073400.ldt | https://www.integratech.be/downloads/pics/0.734.00.jpg |  |  | 11 |  |  |  | 230V | FALSE | FALSE | FALSE | 5 | exclusief driver | FALSE |  | grey |  | no |  |  | FALSE |  |  |  | 1
Plafond & wandarmaturen | Courant I | E | LBND LIGHT | Lebenoid verlichting | 0.734.02 | Axiome E27 PC IP54 IK10+ RF fix grijs RAL7024 | Axiome E27 PC IP54 IK10+ RF fix gris RAL7024 | Axiome E27 PC IP54 IK10+ RF fix grey RAL7024 | st | 75.5136 |  |  |  | geen | EC002892 | No | 35 | 0.01 | 46 |  |  | 0.64 | 260 | 260 | 98 | 260 | [6 empty] | IP54 |  |  | 42 |  | 120 | Axiome E27 PC IP54 IK10+ RF fix grijs RAL7024 | Axiome E27 PC IP54 IK10+ RF fix gris RAL7024 | Axiome E27 PC IP54 IK10+ RF fix grey RAL7024 | https://www.integratech.be/products-category/residentials/ | https://www.integratech.be/fr/products-category/residentials-fr/ |  | https://www.integratech.be/downloads/datasheets/0.734.02.pdf | https://www.integratech.be/downloads/datasheets/0.734.02.pdf | https://www.integratech.be/downloads/datasheets/0.734.02.pdf | /downloads/photometric-data/073402.ldt | https://www.integratech.be/downloads/pics/0.734.02.jpg |  |  | 11 |  |  |  | 230V | FALSE | FALSE | FALSE | 5 | exclusief driver | FALSE |  | grey |  | no |  |  | FALSE |  |  |  | 1
Plafond & wandarmaturen | Courant I | E | LBND LIGHT | Lebenoid verlichting | 0.734.03 | Axiome E27 + lp 10W 3000K PC IP54 grijs RAL7024 | Axiome E27 + lp 10W 3000K PC IP54 gris RAL7024 | Axiome E27 + lp 10W 3000K PC IP54 grey RAL7024 | st | 43.1388 | 500 | 50 |  | geen | EC002892 | No | 35 | 0.01 | 46 |  |  | 0.715 | 260 | 260 | 98 | 260 | [6 empty] | IP54 | 0,56 | 80 | 10 | 3000 | 120 | Axiome E27 + lp 10W 3000K PC IP54 grijs RAL7024 | Axiome E27 + lp 10W 3000K PC IP54 gris RAL7024 | Axiome E27 + lp 10W 3000K PC IP54 grey RAL7024 | https://www.integratech.be/products-category/residentials/ | https://www.integratech.be/fr/products-category/residentials-fr/ |  | https://www.integratech.be/downloads/datasheets/0.734.03.pdf | https://www.integratech.be/downloads/datasheets/0.734.03.pdf | https://www.integratech.be/downloads/datasheets/0.734.03.pdf | /downloads/photometric-data/073403.ldt | https://www.integratech.be/downloads/pics/0.734.03.jpg |  |  | 11 |  |  |  | 230V | FALSE | FALSE | FALSE | 5 | exclusief driver | FALSE |  | grey |  | no |  |  | FALSE |  |  |  | 1
Plafond & wandarmaturen | Courant I | E | LBND LIGHT | Lebenoid verlichting | 0.734.04 | Axiome E27+lp 10W 3000K PC IP54 RF fix gr RAL7024 | Axiome E27+lp 10W 3000K PC IP54 RF fix gr RAL7024 | Axiome E27+lp 10W 3000K PC IP54 RF fix gr RAL7024 | st | 83.5969 | 500 | 50 |  | geen | EC002892 | No | 35 | 0.01 | 46 |  |  | 0.87 | 260 | 260 | 98 | 260 | [6 empty] | IP54 | 0,56 | 80 | 10 | 3000 | 120 | Axiome E27+lp 10W 3000K PC IP54 RF fix gr RAL7024 | Axiome E27+lp 10W 3000K PC IP54 RF fix gr RAL7024 | Axiome E27+lp 10W 3000K PC IP54 RF fix gr RAL7024 | https://www.integratech.be/products-category/residentials/ | https://www.integratech.be/fr/products-category/residentials-fr/ |  | https://www.integratech.be/downloads/datasheets/0.734.04.pdf | https://www.integratech.be/downloads/datasheets/0.734.04.pdf | https://www.integratech.be/downloads/datasheets/0.734.04.pdf | /downloads/photometric-data/073404.ldt | https://www.integratech.be/downloads/pics/0.734.04.jpg |  |  | 11 |  |  |  | 230V | FALSE | FALSE | FALSE | 5 | exclusief driver | FALSE |  | grey |  | no |  |  | FALSE |  |  |  | 1
Plafond & wandarmaturen | Courant I | E | LBND LIGHT | Lebenoid verlichting | 0.734.24 | Axiome 12W 4000K PC IP54 IK10+ grijs RAL7024 | Axiome 12W 4000K PC IP54 IK10+ gris RAL7024 | Axiome 12W 4000K PC IP54 IK10+ grey RAL7024 | st | 120.9397 | 1200 | 100 |  | geen | EC002892 | No | 35 | 0.0661 | 456 |  |  | 0.81 | 260 | 260 | 98 | 260 | [6 empty] | IP54 | 0,55 | 80 | 12 | 4000 | 120 | Axiome 12W 4000K PC IP54 IK10+ grijs RAL7024 | Axiome 12W 4000K PC IP54 IK10+ gris RAL7024 | Axiome 12W 4000K PC IP54 IK10+ grey RAL7024 | https://www.integratech.be/products-category/residentials/ | https://www.integratech.be/fr/products-category/residentials-fr/ |  | https://www.integratech.be/downloads/datasheets/0.734.24.pdf | https://www.integratech.be/downloads/datasheets/0.734.24.pdf | https://www.integratech.be/downloads/datasheets/0.734.24.pdf | /downloads/photometric-data/073424.ldt | https://www.integratech.be/downloads/pics/0.734.24.jpg |  |  | 11 |  |  |  | 230V | FALSE | FALSE | FALSE | 5 | inclusief driver (intern) | FALSE |  | grey |  | no | 50.000 | L80B10 | FALSE |  |  |  | 1
Plafond & wandarmaturen | Courant I | E | LBND LIGHT | Lebenoid verlichting | 0.734.25 | Axiome 12W 4000K PC IP54 IK10+ RF fix gr RAL7024 | Axiome 12W 4000K PC IP54 IK10+ RF fix gr RAL7024 | Axiome 12W 4000K PC IP54 IK10+ RF fix gr RAL7024 | st | 160.8286 | 1200 | 100 |  | geen | EC002892 | No | 35 | 0.0661 | 456 |  |  | 0.88 | 260 | 260 | 98 | 260 | [6 empty] | IP54 | 0,55 | 80 | 12 | 4000 | 120 | Axiome 12W 4000K PC IP54 IK10+ RF fix gr RAL7024 | Axiome 12W 4000K PC IP54 IK10+ RF fix gr RAL7024 | Axiome 12W 4000K PC IP54 IK10+ RF fix gr RAL7024 | https://www.integratech.be/products-category/residentials/ | https://www.integratech.be/fr/products-category/residentials-fr/ |  | https://www.integratech.be/downloads/datasheets/0.734.25.pdf | https://www.integratech.be/downloads/datasheets/0.734.25.pdf | https://www.integratech.be/downloads/datasheets/0.734.25.pdf | /downloads/photometric-data/073425.ldt | https://www.integratech.be/downloads/pics/0.734.25.jpg |  |  | 11 |  |  |  | 230V | FALSE | FALSE | FALSE | 5 | inclusief driver (intern) | FALSE |  | grey |  | no | 50.000 | L80B10 | FALSE |  |  |  | 1
Plafond & wandarmaturen | Courant I | E | LBND LIGHT | Lebenoid verlichting | 0.734.50 | Axiome 2x E27 PC IP54 IK10+ grijs RAL7024 | Axiome 2x E27 PC IP54 IK10+ gris RAL7024 | Axiome 2x E27 PC IP54 IK10+ grey RAL7024 | st | 64.7289 |  |  |  | geen | EC002892 | No | 35 | 0.01 | 46 |  |  | 0.82 | 320 | 320 | 100 | 320 | [6 empty] | IP54 |  |  | 84 |  | 120 | Axiome 2x E27 PC IP54 IK10+ grijs RAL7024 | Axiome 2x E27 PC IP54 IK10+ gris RAL7024 | Axiome 2x E27 PC IP54 IK10+ grey RAL7024 | https://www.integratech.be/products-category/residentials/ | https://www.integratech.be/fr/products-category/residentials-fr/ |  | https://www.integratech.be/downloads/datasheets/0.734.50.pdf | https://www.integratech.be/downloads/datasheets/0.734.50.pdf | https://www.integratech.be/downloads/datasheets/0.734.50.pdf | /downloads/photometric-data/073450.ldt | https://www.integratech.be/downloads/pics/0.734.50.jpg |  |  | 11 |  |  |  | 230V | FALSE | FALSE | FALSE | 5 | exclusief driver | FALSE |  | grey |  | no |  |  | FALSE |  |  |  | 1
Plafond & wandarmaturen | Courant I | E | LBND LIGHT | Lebenoid verlichting | 0.734.52 | Axiome 2x E27 PC IP54 IK10+ RF fix grijs RAL7024 | Axiome 2x E27 PC IP54 IK10+ RF fix gris RAL7024 | Axiome 2x E27 PC IP54 IK10+ RF fix grey RAL7024 | st | 100.6123 |  |  |  | geen | EC002892 | No | 35 | 0.01 | 46 |  |  | 1.06 | 320 | 320 | 100 | 320 | [6 empty] | IP54 |  |  | 84 |  | 120 | Axiome 2x E27 PC IP54 IK10+ RF fix grijs RAL7024 | Axiome 2x E27 PC IP54 IK10+ RF fix gris RAL7024 | Axiome 2x E27 PC IP54 IK10+ RF fix grey RAL7024 | https://www.integratech.be/products-category/residentials/ | https://www.integratech.be/fr/products-category/residentials-fr/ |  | https://www.integratech.be/downloads/datasheets/0.734.52.pdf | https://www.integratech.be/downloads/datasheets/0.734.52.pdf | https://www.integratech.be/downloads/datasheets/0.734.52.pdf | /downloads/photometric-data/073452.ldt | https://www.integratech.be/downloads/pics/0.734.52.jpg |  |  | 11 |  |  |  | 230V | FALSE | FALSE | FALSE | 5 | exclusief driver | FALSE |  | grey |  | no |  |  | FALSE |  |  |  | 1
Plafond & wandarmaturen | Courant I | E | LBND LIGHT | Lebenoid verlichting | 0.734.53 | Axiome 2xE27+lp 10W 3000K PC IP54 grijs RAL7024 | Axiome 2xE27+lp 10W 3000K PC IP54 gris RAL7024 | Axiome 2xE27+lp 10W 3000K PC IP54 grey RAL7024 | st | 84.1248 | 1000 | 50 |  | geen | EC002892 | No | 35 | 0.01 | 46 |  |  | 0.99 | 320 | 320 | 100 | 320 | [6 empty] | IP54 | 0,56 | 80 | 20 | 3000 | 120 | Axiome 2xE27+lp 10W 3000K PC IP54 grijs RAL7024 | Axiome 2xE27+lp 10W 3000K PC IP54 gris RAL7024 | Axiome 2xE27+lp 10W 3000K PC IP54 grey RAL7024 | https://www.integratech.be/products-category/residentials/ | https://www.integratech.be/fr/products-category/residentials-fr/ |  | https://www.integratech.be/downloads/datasheets/0.734.53.pdf | https://www.integratech.be/downloads/datasheets/0.734.53.pdf | https://www.integratech.be/downloads/datasheets/0.734.53.pdf | /downloads/photometric-data/073453.ldt | https://www.integratech.be/downloads/pics/0.734.53.jpg |  |  | 11 |  |  |  | 230V | FALSE | FALSE | FALSE | 5 | exclusief driver | FALSE |  | grey |  | no |  |  | FALSE |  |  |  | 1
Plafond & wandarmaturen | Courant I | E | LBND LIGHT | Lebenoid verlichting | 0.734.54 | Axiome 2xE27+lp 10W 3000K IP54 RF fix gr RAL7024 | Axiome 2xE27+lp 10W 3000K IP54 RF fix gr RAL7024 | Axiome 2xE27+lp 10W 3000K IP54 RF fix gr RAL7024 | st | 115.4956 | 1000 | 50 |  | geen | EC002892 | No | 35 | 0.01 | 46 |  |  | 1.26 | 320 | 320 | 100 | 320 | [6 empty] | IP54 | 0,56 | 80 | 20 | 3000 | 120 | Axiome 2xE27+lp 10W 3000K IP54 RF fix gr RAL7024 | Axiome 2xE27+lp 10W 3000K IP54 RF fix gr RAL7024 | Axiome 2xE27+lp 10W 3000K IP54 RF fix gr RAL7024 | https://www.integratech.be/products-category/residentials/ | https://www.integratech.be/fr/products-category/residentials-fr/ |  | https://www.integratech.be/downloads/datasheets/0.734.54.pdf | https://www.integratech.be/downloads/datasheets/0.734.54.pdf | https://www.integratech.be/downloads/datasheets/0.734.54.pdf | /downloads/photometric-data/073454.ldt | https://www.integratech.be/downloads/pics/0.734.54.jpg |  |  | 11 |  |  |  | 230V | FALSE | FALSE | FALSE | 5 | exclusief driver | FALSE |  | grey |  | no |  |  | FALSE |  |  |  | 1
Plafond & wandarmaturen | Courant I | E | LBND LIGHT | Lebenoid verlichting | 0.734.55 | Axiome 2x10W 3000K PC IP54 IK08 PIR grijs RAL7024 | Axiome 2x10W 3000K PC IP54 IK08 PIR gris RAL7024 | Axiome 2x10W 3000K PC IP54 IK08 PIR grey RAL7024 | st | 102.4443 | 1000 | 50 |  | geen | EC002892 | No | 35 | 0.0661 | 456 |  |  | 1.06 | 320 | 320 | 100 | 320 | [6 empty] | IP54 | 0,56 | 80 | 20 | 3000 | 120 | Axiome 2x10W 3000K PC IP54 IK08 PIR grijs RAL7024 | Axiome 2x10W 3000K PC IP54 IK08 PIR gris RAL7024 | Axiome 2x10W 3000K PC IP54 IK08 PIR grey RAL7024 | https://www.integratech.be/products-category/residentials/ | https://www.integratech.be/fr/products-category/residentials-fr/ |  | https://www.integratech.be/downloads/datasheets/0.734.55.pdf | https://www.integratech.be/downloads/datasheets/0.734.55.pdf | https://www.integratech.be/downloads/datasheets/0.734.55.pdf | /downloads/photometric-data/073455.ldt | https://www.integratech.be/downloads/pics/0.734.55.jpg |  |  | 8 |  |  |  | 230V | FALSE | FALSE | FALSE | 5 | inclusief driver (intern) | FALSE |  | grey |  | no | 35.000 | L80B10 | FALSE |  |  |  | 1
Plafond & wandarmaturen | Courant I | E | LBND LIGHT | Lebenoid verlichting | 0.734.74 | Axiome 24W 4000K PC IP54 RF prog grijs RAL7024 | Axiome 24W 4000K PC IP54 RF prog gris RAL7024 | Axiome 24W 4000K PC IP54 RF prog grey RAL7024 | st | 238.257 | 2700 | 112 |  | geen | EC002892 | No | 35 | 0.0661 | 456 |  |  | 1.11 | 320 | 320 | 100 | 320 | [6 empty] | IP54 | 0,96 | 80 | 24 | 4000 | 120 | Axiome 24W 4000K PC IP54 RF prog grijs RAL7024 | Axiome 24W 4000K PC IP54 RF prog gris RAL7024 | Axiome 24W 4000K PC IP54 RF prog grey RAL7024 | https://www.integratech.be/products-category/residentials/ | https://www.integratech.be/fr/products-category/residentials-fr/ |  | https://www.integratech.be/downloads/datasheets/0.734.74.pdf | https://www.integratech.be/downloads/datasheets/0.734.74.pdf | https://www.integratech.be/downloads/datasheets/0.734.74.pdf | /downloads/photometric-data/073474.ldt | https://www.integratech.be/downloads/pics/0.734.74.jpg |  |  | 11 |  |  |  | 230V | FALSE | FALSE | FALSE | 5 | inclusief driver (intern) | FALSE |  | grey |  | no | 50.000 | L80B10 | FALSE |  |  |  | 1
Plafond & wandarmaturen | Courant I | E | LBND LIGHT | Lebenoid verlichting | 0.734.75 | Axiome 20W 4000K PC IP54 IK10+ grijs RAL7024 | Axiome 20W 4000K PC IP54 IK10+ gris RAL7024 | Axiome 20W 4000K PC IP54 IK10+ grey RAL7024 | st | 154.1529 | 2200 | 110 |  | geen | EC002892 | No | 35 | 0.0661 | 456 |  |  | 0.89 | 320 | 320 | 100 | 320 | [6 empty] | IP54 | 0,9 | 80 | 20 | 4000 | 120 | Axiome 20W 4000K PC IP54 IK10+ grijs RAL7024 | Axiome 20W 4000K PC IP54 IK10+ gris RAL7024 | Axiome 20W 4000K PC IP54 IK10+ grey RAL7024 | https://www.integratech.be/products-category/residentials/ | https://www.integratech.be/fr/products-category/residentials-fr/ |  | https://www.integratech.be/downloads/datasheets/0.734.75.pdf | https://www.integratech.be/downloads/datasheets/0.734.75.pdf | https://www.integratech.be/downloads/datasheets/0.734.75.pdf | /downloads/photometric-data/073475.ldt | https://www.integratech.be/downloads/pics/0.734.75.jpg |  |  | 11 |  |  |  | 230V | FALSE | FALSE | FALSE | 5 | inclusief driver (intern) | FALSE |  | grey |  | no | 50.000 | L80B10 | FALSE |  |  |  | 1
Plafond & wandarmaturen | Courant I | E | LBND LIGHT | Lebenoid verlichting | 0.734.76 | Axiome 20W 4000K PC IP54 RF fix grijs RAL7024 | Axiome 20W 4000K PC IP54 RF fix gris RAL7024 | Axiome 20W 4000K PC IP54 RF fix grey RAL7024 | st | 194.0418 | 2200 | 110 |  | geen | EC002892 | No | 35 | 0.0661 | 456 |  |  | 0.96 | 320 | 320 | 100 | 320 | [6 empty] | IP54 | 0,78 | 80 | 20 | 4000 | 120 | Axiome 20W 4000K PC IP54 RF fix grijs RAL7024 | Axiome 20W 4000K PC IP54 RF fix gris RAL7024 | Axiome 20W 4000K PC IP54 RF fix grey RAL7024 | https://www.integratech.be/products-category/residentials/ | https://www.integratech.be/fr/products-category/residentials-fr/ |  | https://www.integratech.be/downloads/datasheets/0.734.76.pdf | https://www.integratech.be/downloads/datasheets/0.734.76.pdf | https://www.integratech.be/downloads/datasheets/0.734.76.pdf | /downloads/photometric-data/073476.ldt | https://www.integratech.be/downloads/pics/0.734.76.jpg |  |  | 11 |  |  |  | 230V | FALSE | FALSE | FALSE | 5 | inclusief driver (intern) | FALSE |  | grey |  | no | 50.000 | L80B10 | FALSE |  |  |  | 1
Plafond & wandarmaturen | Courant I | E | LBND LIGHT | Lebenoid verlichting | 0.734.78 | Axiome 20W 4000K PC IP54 IK08 PIR grijs RAL7024 | Axiome 20W 4000K PC IP54 IK08 PIR gris RAL7024 | Axiome 20W 4000K PC IP54 IK08 PIR grey RAL7024 | st | 192.717 | 2200 | 105 |  | geen | EC002892 | No | 35 | 0.0661 | 456 |  |  | 0.96 | 320 | 320 | 114 | 320 | [6 empty] | IP54 | 0,78 | 80 | 21 | 4000 | 120 | Axiome 20W 4000K PC IP54 IK08 PIR grijs RAL7024 | Axiome 20W 4000K PC IP54 IK08 PIR gris RAL7024 | Axiome 20W 4000K PC IP54 IK08 PIR grey RAL7024 | https://www.integratech.be/products-category/residentials/ | https://www.integratech.be/fr/products-category/residentials-fr/ |  | https://www.integratech.be/downloads/datasheets/0.734.78.pdf | https://www.integratech.be/downloads/datasheets/0.734.78.pdf | https://www.integratech.be/downloads/datasheets/0.734.78.pdf | /downloads/photometric-data/073478.ldt | https://www.integratech.be/downloads/pics/0.734.78.jpg |  |  | 8 |  |  |  | 230V | FALSE | FALSE | FALSE | 5 | inclusief driver (intern) | FALSE |  | grey |  | no | 50.000 | L80B10 | FALSE |  |  |  | 1
Plafond & wandarmaturen | Courant I | E | LBND LIGHT | Lebenoid verlichting | 0.734.79 | Axiome 20W 4000K PC IP54 RF prog grijs RAL7024 | Axiome 20W 4000K PC IP54 RF prog gris RAL7024 | Axiome 20W 4000K PC IP54 RF prog grey RAL7024 | st | 226.282 | 2200 | 110 |  | geen | EC002892 | No | 35 | 0.0661 | 456 |  |  | 1.11 | 320 | 320 | 100 | 320 | [6 empty] | IP54 | 0,96 | 80 | 20 | 4000 | 120 | Axiome 20W 4000K PC IP54 RF prog grijs RAL7024 | Axiome 20W 4000K PC IP54 RF prog gris RAL7024 | Axiome 20W 4000K PC IP54 RF prog grey RAL7024 | https://www.integratech.be/products-category/residentials/ | https://www.integratech.be/fr/products-category/residentials-fr/ |  | https://www.integratech.be/downloads/datasheets/0.734.79.pdf | https://www.integratech.be/downloads/datasheets/0.734.79.pdf | https://www.integratech.be/downloads/datasheets/0.734.79.pdf | /downloads/photometric-data/073479.ldt | https://www.integratech.be/downloads/pics/0.734.79.jpg |  |  | 11 |  |  |  | 230V | FALSE | FALSE | FALSE | 5 | inclusief driver (intern) | FALSE |  | grey |  | no | 50.000 | L80B10 | FALSE |  |  |  | 1
Plafond & wandarmaturen | Courant I | E | LBND LIGHT | Lebenoid verlichting | 0.734.84 | Axiome 24W 3000K PC IP54 IK10+ grijs RAL7024 | Axiome 24W 3000K PC IP54 IK10+ gris RAL7024 | Axiome 24W 3000K PC IP54 IK10+ grey RAL7024 | st | 152.8384 | 2150 | 102 |  | geen | EC002892 | No | 35 | 0.0661 | 456 |  |  | 0.89 | 320 | 320 | 100 | 320 | [6 empty] | IP54 | 0,9 | 80 | 21 | 3000 | 120 | Axiome 24W 3000K PC IP54 IK10+ grijs RAL7024 | Axiome 24W 3000K PC IP54 IK10+ gris RAL7024 | Axiome 24W 3000K PC IP54 IK10+ grey RAL7024 | https://www.integratech.be/products-category/residentials/ | https://www.integratech.be/fr/products-category/residentials-fr/ |  | https://www.integratech.be/downloads/datasheets/0.734.84.pdf | https://www.integratech.be/downloads/datasheets/0.734.84.pdf | https://www.integratech.be/downloads/datasheets/0.734.84.pdf | /downloads/photometric-data/073484.ldt | https://www.integratech.be/downloads/pics/0.734.84.jpg |  |  | 11 |  |  |  | 230V | FALSE | FALSE | FALSE | 5 | inclusief driver (intern) | FALSE |  | grey |  | no | 50.000 | L80B10 | FALSE |  |  |  | 1
Plafond & wandarmaturen | Courant I | E | LBND LIGHT | Lebenoid verlichting | 0.734.88 | Axiome 24W 3000K PC IP54 IK08 PIR grijs RAL7024 | Axiome 24W 3000K PC IP54 IK08 PIR gris RAL7024 | Axiome 24W 3000K PC IP54 IK08 PIR grey RAL7024 | st | 192.717 | 2150 | 102 |  | geen | EC002892 | No | 35 | 0.0661 | 456 |  |  | 0.96 | 320 | 320 | 114 | 320 | [6 empty] | IP54 | 0,78 | 80 | 21 | 3000 | 120 | Axiome 24W 3000K PC IP54 IK08 PIR grijs RAL7024 | Axiome 24W 3000K PC IP54 IK08 PIR gris RAL7024 | Axiome 24W 3000K PC IP54 IK08 PIR grey RAL7024 | https://www.integratech.be/products-category/residentials/ | https://www.integratech.be/fr/products-category/residentials-fr/ |  | https://www.integratech.be/downloads/datasheets/0.734.88.pdf | https://www.integratech.be/downloads/datasheets/0.734.88.pdf | https://www.integratech.be/downloads/datasheets/0.734.88.pdf | /downloads/photometric-data/073488.ldt | https://www.integratech.be/downloads/pics/0.734.88.jpg |  |  | 8 |  |  |  | 230V | FALSE | FALSE | FALSE | 5 | inclusief driver (intern) | FALSE |  | grey |  | no | 50.000 | L80B10 | FALSE |  |  |  | 1
Plafond & wandarmaturen | Courant I | E | LBND LIGHT | Lebenoid verlichting | 0.734.89 | Axiome 24W 3000K PC IP54 RF fix grijs RAL7024 | Axiome 24W 3000K PC IP54 RF fix gris RAL7024 | Axiome 24W 3000K PC IP54 RF fix grey RAL7024 | st | 192.717 | 2150 | 102 |  | geen | EC002892 | No | 35 | 0.0661 | 456 |  |  | 0.96 | 320 | 320 | 100 | 320 | [6 empty] | IP54 | 0,78 | 80 | 21 | 3000 | 120 | Axiome 24W 3000K PC IP54 RF fix grijs RAL7024 | Axiome 24W 3000K PC IP54 RF fix gris RAL7024 | Axiome 24W 3000K PC IP54 RF fix grey RAL7024 | https://www.integratech.be/products-category/residentials/ | https://www.integratech.be/fr/products-category/residentials-fr/ |  | https://www.integratech.be/downloads/datasheets/0.734.89.pdf | https://www.integratech.be/downloads/datasheets/0.734.89.pdf | https://www.integratech.be/downloads/datasheets/0.734.89.pdf | /downloads/photometric-data/073489.ldt | https://www.integratech.be/downloads/pics/0.734.89.jpg |  |  | 11 |  |  |  | 230V | FALSE | FALSE | FALSE | 5 | inclusief driver (intern) | FALSE |  | grey |  | no | 50.000 | L80B10 | FALSE |  |  |  | 1
Plafond & wandarmaturen | Courant I | E | LBND LIGHT | Lebenoid verlichting | 0.740.00 | H350 2xE27 PC IP65 IK10+ wit RAL9003 | H350 2xE27 PC IP65 IK10+ blanc RAL9003 | H350 2xE27 PC IP65 IK10+ white RAL9003 | st | 92.498 |  |  |  | geen | EC002892 | No | 35 | 0.01 | 46 |  |  | 1.2 | 350 | 350 | 105 | 350 | [6 empty] | IP65 |  |  | 106 |  | 120 | H350 2xE27 PC IP65 IK10+ wit RAL9003 | H350 2xE27 PC IP65 IK10+ blanc RAL9003 | H350 2xE27 PC IP65 IK10+ white RAL9003 | https://www.integratech.be/products-category/residentials/ | https://www.integratech.be/fr/products-category/residentials-fr/ |  | https://www.integratech.be/downloads/datasheets/0.740.00.pdf | https://www.integratech.be/downloads/datasheets/0.740.00.pdf | https://www.integratech.be/downloads/datasheets/0.740.00.pdf | /downloads/photometric-data/074000.ldt | https://www.integratech.be/downloads/pics/0.740.00.jpg |  |  | 11 |  |  | -10~+25 | 230V | FALSE | FALSE | FALSE | 5 | exclusief driver | FALSE |  | white |  | no |  |  | FALSE |  |  |  | 1
Plafond & wandarmaturen | Courant I | E | LBND LIGHT | Lebenoid verlichting | 0.740.10 | H350 2xE27 PC IP65 IK10+ RF fix wit RAL9003 | H350 2xE27 PC IP65 IK10+ RF fix blanc RAL9003 | H350 2xE27 PC IP65 IK10+ RF fix white RAL9003 | st | 115.92 |  |  |  | geen | EC002892 | No | 35 | 0.01 | 46 |  |  | 1.3 | 350 | 350 | 105 | 350 | [6 empty] | IP65 |  |  | 84 |  | 120 | H350 2xE27 PC IP65 IK10+ RF fix wit RAL9003 | H350 2xE27 PC IP65 IK10+ RF fix blanc RAL9003 | H350 2xE27 PC IP65 IK10+ RF fix white RAL9003 | https://www.integratech.be/products-category/residentials/ | https://www.integratech.be/fr/products-category/residentials-fr/ |  | https://www.integratech.be/downloads/datasheets/0.740.10.pdf | https://www.integratech.be/downloads/datasheets/0.740.10.pdf | https://www.integratech.be/downloads/datasheets/0.740.10.pdf | /downloads/photometric-data/074010.ldt | https://www.integratech.be/downloads/pics/0.740.10.jpg |  |  | 11 |  |  | -10~+25 | 230V | FALSE | FALSE | FALSE | 5 | exclusief driver | FALSE |  | white |  | no |  |  | FALSE |  |  |  | 1
Plafond & wandarmaturen | Courant I | E | LBND LIGHT | Lebenoid verlichting | 0.740.24 | H350 24W 4000K PC IP65 IK10+ wit RAL9003 | H350 24W 4000K PC IP65 IK10+ blanc RAL9003 | H350 24W 4000K PC IP65 IK10+ white RAL9003 | st | 170.4852 | 2500 | 119 |  | geen | EC002892 | No | 35 | 0.0661 | 456 |  |  | 1.3 | 350 | 350 | 105 | 350 | [6 empty] | IP65 | 0,96 | 80 | 21 | 4000 | 120 | H350 24W 4000K PC IP65 IK10+ wit RAL9003 | H350 24W 4000K PC IP65 IK10+ blanc RAL9003 | H350 24W 4000K PC IP65 IK10+ white RAL9003 | https://www.integratech.be/products-category/residentials/ | https://www.integratech.be/fr/products-category/residentials-fr/ |  | https://www.integratech.be/downloads/datasheets/0.740.24.pdf | https://www.integratech.be/downloads/datasheets/0.740.24.pdf | https://www.integratech.be/downloads/datasheets/0.740.24.pdf | /downloads/photometric-data/074024.ldt | https://www.integratech.be/downloads/pics/0.740.24.jpg |  |  | 11 |  |  | -10~+25 | 230V | FALSE | FALSE | FALSE | 5 | inclusief driver (intern) | FALSE |  | white |  | no | 50.000 | L80B10 | FALSE |  |  |  | 1
Plafond & wandarmaturen | Courant I | E | LBND LIGHT | Lebenoid verlichting | 0.740.25 | H350 24W 4000K PC IP65 IK10+ RF fix wit RAL9003 | H350 24W 4000K PC IP65 IK10+ RF fix blanc RAL9003 | H350 24W 4000K PC IP65 IK10+ RF fix white RAL9003 | st | 207.0103 | 2500 | 119 |  | geen | EC002892 | No | 35 | 0.0661 | 456 |  |  | 1.3 | 350 | 350 | 105 | 350 | [6 empty] | IP65 | 0,96 | 80 | 21 | 4000 | 120 | H350 24W 4000K PC IP65 IK10+ RF fix wit RAL9003 | H350 24W 4000K PC IP65 IK10+ RF fix blanc RAL9003 | H350 24W 4000K PC IP65 IK10+ RF fix white RAL9003 | https://www.integratech.be/products-category/residentials/ | https://www.integratech.be/fr/products-category/residentials-fr/ |  | https://www.integratech.be/downloads/datasheets/0.740.25.pdf | https://www.integratech.be/downloads/datasheets/0.740.25.pdf | https://www.integratech.be/downloads/datasheets/0.740.25.pdf | /downloads/photometric-data/074025.ldt | https://www.integratech.be/downloads/pics/0.740.25.jpg |  |  | 11 |  |  | -10~+25 | 230V | FALSE | FALSE | FALSE | 5 | inclusief driver (intern) | FALSE |  | white |  | no | 50.000 | L80B10 | FALSE |  |  |  | 1
Plafond & wandarmaturen | Courant I | E | LBND LIGHT | Lebenoid verlichting | 0.740.27 | H350 24W 4000K PC IP65 IK10+ RF prog wit RAL9003 | H350 24W 4000K PC IP65 IK10+ RF prog blanc RAL9003 | H350 24W 4000K PC IP65 IK10+ RF prog white RAL9003 | st | 245.3053 | 2700 | 112 |  | geen | EC002892 | No | 35 | 0.0661 | 456 |  |  | 1.45 | 350 | 350 | 105 | 350 | [6 empty] | IP65 | 0,96 | 80 | 24 | 4000 | 120 | H350 24W 4000K PC IP65 IK10+ RF prog wit RAL9003 | H350 24W 4000K PC IP65 IK10+ RF prog blanc RAL9003 | H350 24W 4000K PC IP65 IK10+ RF prog white RAL9003 | https://www.integratech.be/products-category/residentials/ | https://www.integratech.be/fr/products-category/residentials-fr/ |  | https://www.integratech.be/downloads/datasheets/0.740.27.pdf | https://www.integratech.be/downloads/datasheets/0.740.27.pdf | https://www.integratech.be/downloads/datasheets/0.740.27.pdf | /downloads/photometric-data/074027.ldt | https://www.integratech.be/downloads/pics/0.740.27.jpg |  |  | 11 |  |  | -10~+25 | 230V | FALSE | FALSE | FALSE | 5 | inclusief driver (intern) | FALSE |  | white |  | no | 50.000 | L80B10 | FALSE |  |  |  | 1
Plafond & wandarmaturen | Courant I | E | LBND LIGHT | Lebenoid verlichting | 0.740.28 | H350 24W 3000K PC IP65 IK10+ wit RAL9003 | H350 24W 3000K PC IP65 IK10+ blanc RAL9003 | H350 24W 3000K PC IP65 IK10+ white RAL9003 | st | 170.4852 | 2200 | 105 |  | geen | EC002892 | No | 35 | 0.0661 | 456 |  |  | 1.23 | 350 | 350 | 105 | 350 | [6 empty] | IP65 | 0,96 | 80 | 21 | 3000 | 120 | H350 24W 3000K PC IP65 IK10+ wit RAL9003 | H350 24W 3000K PC IP65 IK10+ blanc RAL9003 | H350 24W 3000K PC IP65 IK10+ white RAL9003 | https://www.integratech.be/products-category/residentials/ | https://www.integratech.be/fr/products-category/residentials-fr/ |  | https://www.integratech.be/downloads/datasheets/0.740.28.pdf | https://www.integratech.be/downloads/datasheets/0.740.28.pdf | https://www.integratech.be/downloads/datasheets/0.740.28.pdf | /downloads/photometric-data/074028.ldt | https://www.integratech.be/downloads/pics/0.740.28.jpg |  |  | 11 |  |  | -10~+25 | 230V | FALSE | FALSE | FALSE | 5 | inclusief driver (intern) | FALSE |  | white |  | no | 50.000 | L80B10 | FALSE |  |  |  | 1
Plafond & wandarmaturen | Courant I | E | LBND LIGHT | Lebenoid verlichting | 0.740.29 | H350 24W 3000K PC IP65 IK10+ RF fix wit RAL9003 | H350 24W 3000K PC IP65 IK10+ RF fix blanc RAL9003 | H350 24W 3000K PC IP65 IK10+ RF fix white RAL9003 | st | 207.0103 | 2200 | 105 |  | geen | EC002892 | No | 35 | 0.0661 | 456 |  |  | 1.3 | 350 | 350 | 105 | 350 | [6 empty] | IP65 | 0,96 | 80 | 21 | 3000 | 120 | H350 24W 3000K PC IP65 IK10+ RF fix wit RAL9003 | H350 24W 3000K PC IP65 IK10+ RF fix blanc RAL9003 | H350 24W 3000K PC IP65 IK10+ RF fix white RAL9003 | https://www.integratech.be/products-category/residentials/ | https://www.integratech.be/fr/products-category/residentials-fr/ |  | https://www.integratech.be/downloads/datasheets/0.740.29.pdf | https://www.integratech.be/downloads/datasheets/0.740.29.pdf | https://www.integratech.be/downloads/datasheets/0.740.29.pdf | /downloads/photometric-data/074029.ldt | https://www.integratech.be/downloads/pics/0.740.29.jpg |  |  | 11 |  |  | -10~+25 | 230V | FALSE | FALSE | FALSE | 5 | inclusief driver (intern) | FALSE |  | white |  | no | 50.000 | L80B10 | FALSE |  |  |  | 1
Plafond & wandarmaturen | Courant I | E | LBND LIGHT | Lebenoid verlichting | 0.740.30 | H350 28W 4000K PC IP65 IK10+ asym wit RAL9003 | H350 28W 4000K PC IP65 IK10+ asym blanc RAL9003 | H350 28W 4000K PC IP65 IK10+ asym white RAL9003 | st | 193.0999 | 2400 | 86 |  | geen | EC002892 | No | 35 | 0.0661 | 456 |  |  | 1.3 | 350 | 350 | 105 | 350 | [6 empty] | IP65 | 0,96 | 80 | 28 | 4000 | 120 | H350 28W 4000K PC IP65 IK10+ asym wit RAL9003 | H350 28W 4000K PC IP65 IK10+ asym blanc RAL9003 | H350 28W 4000K PC IP65 IK10+ asym white RAL9003 | https://www.integratech.be/products-category/residentials/ | https://www.integratech.be/fr/products-category/residentials-fr/ |  | https://www.integratech.be/downloads/datasheets/0.740.30.pdf | https://www.integratech.be/downloads/datasheets/0.740.30.pdf | https://www.integratech.be/downloads/datasheets/0.740.30.pdf | /downloads/photometric-data/074030.ldt | https://www.integratech.be/downloads/pics/0.740.30.jpg |  |  | 11 |  |  | -10~+25 | 230V | FALSE | FALSE | FALSE | 5 | inclusief driver (intern) | FALSE |  | white |  | no | 50.000 | L80B10 | FALSE |  |  |  | 1
Plafond & wandarmaturen | Courant I | E | LBND LIGHT | Lebenoid verlichting | 0.740.31 | H350 28W 4000K PC IP65 asym rf fix wit RAL9003 | H350 28W 4000K PC IP65 asym rf fix blanc RAL9003 | H350 28W 4000K PC IP65 asym rf fix white RAL9003 | st | 228.2278 | 2400 | 86 |  | geen | EC002892 | No | 35 | 0.0661 | 456 |  |  | 1.3 | 350 | 350 | 105 | 350 | [6 empty] | IP65 | 0,96 | 80 | 28 | 4000 | 120 | H350 28W 4000K PC IP65 asym rf fix wit RAL9003 | H350 28W 4000K PC IP65 asym rf fix blanc RAL9003 | H350 28W 4000K PC IP65 asym rf fix white RAL9003 | https://www.integratech.be/products-category/residentials/ | https://www.integratech.be/fr/products-category/residentials-fr/ |  | https://www.integratech.be/downloads/datasheets/0.740.31.pdf | https://www.integratech.be/downloads/datasheets/0.740.31.pdf | https://www.integratech.be/downloads/datasheets/0.740.31.pdf | /downloads/photometric-data/074031.ldt | https://www.integratech.be/downloads/pics/0.740.31.jpg |  |  | 11 |  |  | -10~+25 | 230V | FALSE | FALSE | FALSE | 5 | inclusief driver (intern) | FALSE |  | white |  | no | 50.000 | L80B10 | FALSE |  |  |  | 1
Plafond & wandarmaturen | Courant I | E | LBND LIGHT | Lebenoid verlichting | 0.740.32 | H350 28W 4000K PC IP65 asym rf prog wit RAL9003 | H350 28W 4000K PC IP65 asym rf prog blanc RAL9003 | H350 28W 4000K PC IP65 asym rf prog white RAL9003 | st | 262.3207 | 2500 | 89 |  | geen | EC002892 | No | 35 | 0.0661 | 456 |  |  | 1.3 | 350 | 350 | 105 | 350 | [6 empty] | IP65 | 0,96 | 80 | 28 | 4000 | 120 | H350 28W 4000K PC IP65 asym rf prog wit RAL9003 | H350 28W 4000K PC IP65 asym rf prog blanc RAL9003 | H350 28W 4000K PC IP65 asym rf prog white RAL9003 | https://www.integratech.be/products-category/residentials/ | https://www.integratech.be/fr/products-category/residentials-fr/ |  | https://www.integratech.be/downloads/datasheets/0.740.32.pdf | https://www.integratech.be/downloads/datasheets/0.740.32.pdf | https://www.integratech.be/downloads/datasheets/0.740.32.pdf | /downloads/photometric-data/074032.ldt | https://www.integratech.be/downloads/pics/0.740.32.jpg |  |  | 11 |  |  | -10~+25 | 230V | FALSE | FALSE | FALSE | 5 | inclusief driver (intern) | FALSE |  | white |  | no | 50.000 | L80B10 | FALSE |  |  |  | 1
Plafond & wandarmaturen | Courant I | E | LBND LIGHT | Lebenoid verlichting | 0.740.33 | H350 24W 3000K PC IP65 IK10+ RF prog wit RAL9003 | H350 24W 3000K PC IP65 IK10+ RF prog blanc RAL9003 | H350 24W 3000K PC IP65 IK10+ RF prog white RAL9003 | st | 245.3053 | 2160 | 90 |  | geen | EC002892 | No | 35 | 0.0661 | 456 |  |  | 1.45 | 350 | 350 | 105 | 350 | [6 empty] | IP65 | 0,96 | 80 | 24 | 3000 | 120 | H350 24W 3000K PC IP65 IK10+ RF prog wit RAL9003 | H350 24W 3000K PC IP65 IK10+ RF prog blanc RAL9003 | H350 24W 3000K PC IP65 IK10+ RF prog white RAL9003 | https://www.integratech.be/products-category/residentials/ | https://www.integratech.be/fr/products-category/residentials-fr/ |  | https://www.integratech.be/downloads/datasheets/0.740.33.pdf | https://www.integratech.be/downloads/datasheets/0.740.33.pdf | https://www.integratech.be/downloads/datasheets/0.740.33.pdf | /downloads/photometric-data/074033.ldt | https://www.integratech.be/downloads/pics/0.740.33.jpg |  |  | 11 |  |  | -10~+25 | 230V | FALSE | FALSE | FALSE | 5 | inclusief driver (intern) | FALSE |  | white |  | no | 50.000 | L80B10 | FALSE |  |  |  | 1
Plafond & wandarmaturen | Courant I | E | LBND LIGHT | Lebenoid verlichting | 0.740.34 | H350 28W 3000K PC IP65 IK10+ asym wit RAL9003 | H350 28W 3000K PC IP65 IK10+ asym blanc RAL9003 | H350 28W 3000K PC IP65 IK10+ asym white RAL9003 | st | 193.0999 | 2400 | 86 |  | geen | EC002892 | No | 35 | 0.0661 | 456 |  |  | 1.23 | 350 | 350 | 105 | 350 | [6 empty] | IP65 | 0,96 | 80 | 28 | 3000 | 120 | H350 28W 3000K PC IP65 IK10+ asym wit RAL9003 | H350 28W 3000K PC IP65 IK10+ asym blanc RAL9003 | H350 28W 3000K PC IP65 IK10+ asym white RAL9003 | https://www.integratech.be/products-category/residentials/ | https://www.integratech.be/fr/products-category/residentials-fr/ |  | https://www.integratech.be/downloads/datasheets/0.740.34.pdf | https://www.integratech.be/downloads/datasheets/0.740.34.pdf | https://www.integratech.be/downloads/datasheets/0.740.34.pdf | /downloads/photometric-data/074034.ldt | https://www.integratech.be/downloads/pics/0.740.34.jpg |  |  | 11 |  |  | -10~+25 | 230V | FALSE | FALSE | FALSE | 5 | inclusief driver (intern) | FALSE |  | white |  | no | 50.000 | L80B10 | FALSE |  |  |  | 1
Plafond & wandarmaturen | Courant I | E | LBND LIGHT | Lebenoid verlichting | 0.740.35 | H350 28W 3000K PC IP65 asym rf fix wit RAL9003 | H350 28W 3000K PC IP65 asym rf fix blanc RAL9003 | H350 28W 3000K PC IP65 asym rf fix white RAL9003 | st | 228.2278 | 2400 | 86 |  | geen | EC002892 | No | 35 | 0.0661 | 456 |  |  | 1.3 | 350 | 350 | 105 | 350 | [6 empty] | IP65 | 0,96 | 80 | 28 | 3000 | 120 | H350 28W 3000K PC IP65 asym rf fix wit RAL9003 | H350 28W 3000K PC IP65 asym rf fix blanc RAL9003 | H350 28W 3000K PC IP65 asym rf fix white RAL9003 | https://www.integratech.be/products-category/residentials/ | https://www.integratech.be/fr/products-category/residentials-fr/ |  | https://www.integratech.be/downloads/datasheets/0.740.35.pdf | https://www.integratech.be/downloads/datasheets/0.740.35.pdf | https://www.integratech.be/downloads/datasheets/0.740.35.pdf | /downloads/photometric-data/074035.ldt | https://www.integratech.be/downloads/pics/0.740.35.jpg |  |  | 11 |  |  | -10~+25 | 230V | FALSE | FALSE | FALSE | 5 | inclusief driver (intern) | FALSE |  | white |  | no | 50.000 | L80B10 | FALSE |  |  |  | 1
Plafond & wandarmaturen | Courant I | E | LBND LIGHT | Lebenoid verlichting | 0.740.36 | H350 28W 3000K PC IP65 asym rf prog wit RAL9003 | H350 28W 3000K PC IP65 asym rf prog blanc RAL9003 | H350 28W 3000K PC IP65 asym rf prog white RAL9003 | st | 262.3207 | 2500 | 86 |  | geen | EC002892 | No | 35 | 0.0661 | 456 |  |  | 1.45 | 350 | 350 | 105 | 350 | [6 empty] | IP65 | 0,96 | 80 | 28 | 3000 | 120 | H350 28W 3000K PC IP65 asym rf prog wit RAL9003 | H350 28W 3000K PC IP65 asym rf prog blanc RAL9003 | H350 28W 3000K PC IP65 asym rf prog white RAL9003 | https://www.integratech.be/products-category/residentials/ | https://www.integratech.be/fr/products-category/residentials-fr/ |  | https://www.integratech.be/downloads/datasheets/0.740.36.pdf | https://www.integratech.be/downloads/datasheets/0.740.36.pdf | https://www.integratech.be/downloads/datasheets/0.740.36.pdf | /downloads/photometric-data/074036.ldt | https://www.integratech.be/downloads/pics/0.740.36.jpg |  |  | 11 |  |  | -10~+25 | 230V | FALSE | FALSE | FALSE | 5 | inclusief driver (intern) | FALSE |  | white |  | no | 50.000 | L80B10 | FALSE |  |  |  | 1
Plafond & wandarmaturen | Courant I | E | LBND LIGHT | Lebenoid verlichting | 0.741.02 | Pure horizon E27 2x11W+lp 4000K IP65 wit RAL9003 | Pure horizon E27 2x11W+lp 4000K IP65 blanc RAL9003 | Pure horizon E27 2x11W+lp 4000K IP65 white RAL9003 | st | 51.4912 | 1350 | 61 |  | geen | EC002892 | No | 35 | 0.01 | 46 |  |  | 1 | 378 | 378 | 87.5 | 378 | [6 empty] | IP65 | 0,56 | 80 | 22 | 4000 | 120 | Pure horizon E27 2x11W+lp 4000K IP65 wit RAL9003 | Pure horizon E27 2x11W+lp 4000K IP65 blanc RAL9003 | Pure horizon E27 2x11W+lp 4000K IP65 white RAL9003 | https://www.integratech.be/products-category/residentials/ | https://www.integratech.be/fr/products-category/residentials-fr/ |  | https://www.integratech.be/downloads/datasheets/0.741.02.pdf | https://www.integratech.be/downloads/datasheets/0.741.02.pdf | https://www.integratech.be/downloads/datasheets/0.741.02.pdf | /downloads/photometric-data/074102.ldt | https://www.integratech.be/downloads/pics/0.741.02.jpg |  |  | 10 |  |  | -10~+25 | 230V | FALSE | FALSE | FALSE | 5 | exclusief driver | FALSE |  | white |  | no | 35.000 | L80B10 | FALSE |  |  |  | 1
Plafond & wandarmaturen | Courant I | E | LBND LIGHT | Lebenoid verlichting | 0.741.10 | Pure horizon 24W 4000K IP65 IK10 wit RAL9003 | Pure horizon 24W 4000K IP65 IK10 blanc RAL9003 | Pure horizon 24W 4000K IP65 IK10 white RAL9003 | st | 74.2405 | 2200 | 110 |  | geen | EC002892 | No | 35 | 0.0661 | 456 |  |  | 0.91 | 378 | 378 | 87.5 | 378 | [6 empty] | IP65 | 0,99 | 80 | 20 | 4000 | 120 | Pure horizon 24W 4000K IP65 IK10 wit RAL9003 | Pure horizon 24W 4000K IP65 IK10 blanc RAL9003 | Pure horizon 24W 4000K IP65 IK10 white RAL9003 | https://www.integratech.be/products-category/residentials/ | https://www.integratech.be/fr/products-category/residentials-fr/ |  | https://www.integratech.be/downloads/datasheets/0.741.10.pdf | https://www.integratech.be/downloads/datasheets/0.741.10.pdf | https://www.integratech.be/downloads/datasheets/0.741.10.pdf | /downloads/photometric-data/074110.ldt | https://www.integratech.be/downloads/pics/0.741.10.jpg |  |  | 10 |  |  | -10~+25 | 230V | FALSE | FALSE | FALSE | 5 | inclusief driver (intern) | FALSE |  | white |  | no | 40.000 | L80B10 | FALSE |  |  |  | 1
Plafond & wandarmaturen | Courant I | E | LBND LIGHT | Lebenoid verlichting | 0.741.11 | Pure horizon 24W 4000K IP65 RF fix wit RAL9003 | Pure horizon 24W 4000K IP65 RF fix blanc RAL9003 | Pure horizon 24W 4000K IP65 RF fix white RAL9003 | st | 118.5385 | 2200 | 110 |  | geen | EC002892 | No | 35 | 0.0661 | 456 |  |  | 0.98 | 378 | 378 | 87.5 | 378 | [6 empty] | IP65 | 0,93 | 80 | 20 | 4000 | 120 | Pure horizon 24W 4000K IP65 RF fix wit RAL9003 | Pure horizon 24W 4000K IP65 RF fix blanc RAL9003 | Pure horizon 24W 4000K IP65 RF fix white RAL9003 | https://www.integratech.be/products-category/residentials/ | https://www.integratech.be/fr/products-category/residentials-fr/ |  | https://www.integratech.be/downloads/datasheets/0.741.11.pdf | https://www.integratech.be/downloads/datasheets/0.741.11.pdf | https://www.integratech.be/downloads/datasheets/0.741.11.pdf | /downloads/photometric-data/074111.ldt | https://www.integratech.be/downloads/pics/0.741.11.jpg |  |  | 10 |  |  | -10~+25 | 230V | FALSE | FALSE | FALSE | 5 | inclusief driver (intern) | FALSE |  | white |  | no | 40.000 | L80B10 | FALSE |  |  |  | 1
Plafond & wandarmaturen | Courant I | E | LBND LIGHT | Lebenoid verlichting | 0.741.52 | Pure horizon E27 1x11W+lp 4000K IP65 wit RAL9003 | Pure horizon E27 1x11W+lp 4000K IP65 blanc RAL9003 | Pure horizon E27 1x11W+lp 4000K IP65 white RAL9003 | st | 45.3123 | 950 | 86 |  | geen | EC002892 | No | 35 | 0.01 | 46 |  |  | 0.75 | 300 | 300 | 85 | 300 | [6 empty] | IP65 | 0,56 | 80 | 11 | 4000 | 120 | Pure horizon E27 1x11W+lp 4000K IP65 wit RAL9003 | Pure horizon E27 1x11W+lp 4000K IP65 blanc RAL9003 | Pure horizon E27 1x11W+lp 4000K IP65 white RAL9003 | https://www.integratech.be/products-category/residentials/ | https://www.integratech.be/fr/products-category/residentials-fr/ |  | https://www.integratech.be/downloads/datasheets/0.741.52.pdf | https://www.integratech.be/downloads/datasheets/0.741.52.pdf | https://www.integratech.be/downloads/datasheets/0.741.52.pdf | /downloads/photometric-data/074152.ldt | https://www.integratech.be/downloads/pics/0.741.52.jpg |  |  | 10 |  |  | -10~+25 | 230V | FALSE | FALSE | FALSE | 5 | exclusief driver | FALSE |  | white |  | no |  |  | FALSE |  |  |  | 1
Plafond & wandarmaturen | Courant I | E | LBND LIGHT | Lebenoid verlichting | 0.741.53 | Pure horizon E27 1x11W+lp 4000K RF fix wit RAL9003 | Pure horizon 1x11W+lp 4000K RF fix blanc RAL9003 | Pure horizon E27 11W+lp 4000K RF fix white RAL9003 | st | 81.1233 | 950 | 86 |  | geen |  | No | 35 | 0.01 | 46 |  |  | 0.75 | 300 | 300 | 85 | 300 | [6 empty] | IP65 |  | 80 | 11 | 4000 | 120 | Pure horizon E27 1x11W+lp 4000K RF fix wit RAL9003 | Pure horizon 1x11W+lp 4000K RF fix blanc RAL9003 | Pure horizon E27 11W+lp 4000K RF fix white RAL9003 | https://www.integratech.be/products-category/residentials/ | https://www.integratech.be/fr/products-category/residentials-fr/ |  | https://www.integratech.be/downloads/datasheets/0.741.53.pdf | https://www.integratech.be/downloads/datasheets/0.741.53.pdf | https://www.integratech.be/downloads/datasheets/0.741.53.pdf | /downloads/photometric-data/074153.ldt | https://www.integratech.be/downloads/pics/0.741.53.jpg |  |  | 10 |  |  | -10~+25 | 230V | FALSE | FALSE | FALSE | 5 | exclusief driver | FALSE |  | white |  | no |  |  | FALSE |  |  |  | 1
Plafond & wandarmaturen | Courant I | E | LBND LIGHT | Lebenoid verlichting | 0.741.60 | Pure horizon 20W 4000K IP65 IK10 wit RAL9003 | Pure horizon 20W 4000K IP65 IK10 blanc RAL9003 | Pure horizon 20W 4000K IP65 IK10 white RAL9003 | st | 65.3188 |  |  |  | geen |  | No | 35 | 0.0661 | 456 |  |  | 0.75 | 378 | 378 | 87.5 | 378 | [6 empty] | IP65 |  |  |  |  | 120 | Pure horizon 20W 4000K IP65 IK10 wit RAL9003 | Pure horizon 20W 4000K IP65 IK10 blanc RAL9003 | Pure horizon 20W 4000K IP65 IK10 white RAL9003 | https://www.integratech.be/products-category/residentials/ | https://www.integratech.be/fr/products-category/residentials-fr/ |  | https://www.integratech.be/downloads/datasheets/0.741.60.pdf | https://www.integratech.be/downloads/datasheets/0.741.60.pdf | https://www.integratech.be/downloads/datasheets/0.741.60.pdf | /downloads/photometric-data/074160.ldt | https://www.integratech.be/downloads/pics/0.741.60.jpg |  |  | 10 |  |  | -10~+25 | 230V | FALSE | FALSE | FALSE | 5 | inclusief driver (intern) | FALSE |  | white |  | no | 40.000 | L80B10 | FALSE |  |  |  | 1
Plafond & wandarmaturen | Courant I | E | LBND LIGHT | Lebenoid verlichting | 0.741.61 | Pure horizon 20W 4000K IP65 RF fix wit RAL9003 | Pure horizon 20W 4000K IP65 RF fix blanc RAL9003 | Pure horizon 20W 4000K IP65 RF fix white RAL9003 | st | 104.3177 |  |  |  | geen |  | No | 35 | 0.0661 | 456 |  |  | 0.75 | 378 | 378 | 87.5 | 378 | [6 empty] | IP65 |  |  |  |  | 120 | Pure horizon 20W 4000K IP65 RF fix wit RAL9003 | Pure horizon 20W 4000K IP65 RF fix blanc RAL9003 | Pure horizon 20W 4000K IP65 RF fix white RAL9003 | https://www.integratech.be/products-category/residentials/ | https://www.integratech.be/fr/products-category/residentials-fr/ |  | https://www.integratech.be/downloads/datasheets/0.741.61.pdf | https://www.integratech.be/downloads/datasheets/0.741.61.pdf | https://www.integratech.be/downloads/datasheets/0.741.61.pdf | /downloads/photometric-data/074161.ldt | https://www.integratech.be/downloads/pics/0.741.61.jpg |  |  | 10 |  |  | -10~+25 | 230V | FALSE | FALSE | FALSE | 5 | inclusief driver (intern) | FALSE |  | white |  | no | 40.000 | L80B10 | FALSE |  |  |  | 1
Plafond & wandarmaturen | Courant I | E | LBND LIGHT | Lebenoid verlichting | 0.750.05 | Orcade carré 12W 4000K PC IP40 IK06 wit RAL9003 | Orcade carré 12W 4000K PC IP40 IK06 blanc RAL9003 | Orcade square 12W 4000K PC IP40 IK06 white RAL9003 | st | 68.31 | 1480 | 99 |  | geen | EC002892 | No | 35 | 0.0661 | 456 |  |  | 0.75 | 220 | 220 | 48 | [7 empty] | IP44 | 0,9 | 80 | 15 | 4000 | 120 | Orcade carré 12W 4000K PC IP40 IK06 wit RAL9003 | Orcade carré 12W 4000K PC IP40 IK06 blanc RAL9003 | Orcade square 12W 4000K PC IP40 IK06 white RAL9003 | https://www.integratech.be/products-category/residentials/ | https://www.integratech.be/fr/products-category/residentials-fr/ |  | https://www.integratech.be/downloads/datasheets/0.750.05.pdf | https://www.integratech.be/downloads/datasheets/0.750.05.pdf | https://www.integratech.be/downloads/datasheets/0.750.05.pdf | /downloads/photometric-data/075005.ldt | https://www.integratech.be/downloads/pics/0.750.05.jpg |  |  | 7 |  |  |  | 230V | FALSE | FALSE | FALSE | 5 | inclusief driver (intern) | FALSE |  | white |  | no | 50.000 | L80B10 | FALSE |  |  |  | 1
Plafond & wandarmaturen | Courant I | E | LBND LIGHT | Lebenoid verlichting | 0.750.06 | Orcade carré 18W 4000K PC IP40 IK06 wit RAL9003 | Orcade carré 18W 4000K PC IP40 IK06 blanc RAL9003 | Orcade square 18W 4000K PC IP40 IK06 white RAL9003 | st | 91.9287 | 1820 | 101 |  | geen | EC002892 | No | 35 | 0.0661 | 456 |  |  | 1.1 | 280 | 280 | 48 | [7 empty] | IP44 | 0,9 | 80 | 18 | 4000 | 120 | Orcade carré 18W 4000K PC IP40 IK06 wit RAL9003 | Orcade carré 18W 4000K PC IP40 IK06 blanc RAL9003 | Orcade square 18W 4000K PC IP40 IK06 white RAL9003 | https://www.integratech.be/products-category/residentials/ | https://www.integratech.be/fr/products-category/residentials-fr/ |  | https://www.integratech.be/downloads/datasheets/0.750.06.pdf | https://www.integratech.be/downloads/datasheets/0.750.06.pdf | https://www.integratech.be/downloads/datasheets/0.750.06.pdf | /downloads/photometric-data/075006.ldt | https://www.integratech.be/downloads/pics/0.750.06.jpg |  |  | 7 |  |  |  | 230V | FALSE | FALSE | FALSE | 5 | inclusief driver (intern) | FALSE |  | white |  | no | 50.000 | L80B10 | FALSE |  |  |  | 1
Plafond & wandarmaturen | Courant I | E | LBND LIGHT | Lebenoid verlichting | 0.750.20 | Orcade rond 12W 4000K PC IP40 IK06 wit RAL9003 | Orcade ronde 12W 4000K PC IP40 IK06 blanc RAL9003 | Orcade round 12W 4000K PC IP40 IK06 white RAL9003 | st | 77.4697 | 1180 | 98 |  | geen | EC002892 | No | 35 | 0.0661 | 456 |  |  | 0.75 | 250 | 250 | 48 | 250 | [6 empty] | IP40 | 0,9 | 80 | 12 | 4000 | 120 | Orcade rond 12W 4000K PC IP40 IK06 wit RAL9003 | Orcade ronde 12W 4000K PC IP40 IK06 blanc RAL9003 | Orcade round 12W 4000K PC IP40 IK06 white RAL9003 | https://www.integratech.be/products-category/residentials/ | https://www.integratech.be/fr/products-category/residentials-fr/ |  | https://www.integratech.be/downloads/datasheets/0.750.20.pdf | https://www.integratech.be/downloads/datasheets/0.750.20.pdf | https://www.integratech.be/downloads/datasheets/0.750.20.pdf | /downloads/photometric-data/075020.ldt | https://www.integratech.be/downloads/pics/0.750.20.jpg |  |  | 6 |  |  |  | 230V | FALSE | FALSE | FALSE | 5 | inclusief driver (intern) | FALSE |  | white |  | no | 50.000 | L80B10 | FALSE |  |  |  | 1
Plafond & wandarmaturen | Courant I | E | LBND LIGHT | Lebenoid verlichting | 0.750.21 | Orcade rond 18W 4000K PC IP40 IK06 wit RAL9003 | Orcade ronde 18W 4000K PC IP40 IK06 blanc RAL9003 | Orcade round 18W 4000K PC IP40 IK06 white RAL9003 | st | 103.7587 | 1700 | 94 |  | geen | EC002892 | No | 35 | 0.0661 | 456 |  |  | 0.95 | 300 | 300 | 48 | 300 | [6 empty] | IP40 | 0,9 | 80 | 18 | 4000 | 120 | Orcade rond 18W 4000K PC IP40 IK06 wit RAL9003 | Orcade ronde 18W 4000K PC IP40 IK06 blanc RAL9003 | Orcade round 18W 4000K PC IP40 IK06 white RAL9003 | https://www.integratech.be/products-category/residentials/ | https://www.integratech.be/fr/products-category/residentials-fr/ |  | https://www.integratech.be/downloads/datasheets/0.750.21.pdf | https://www.integratech.be/downloads/datasheets/0.750.21.pdf | https://www.integratech.be/downloads/datasheets/0.750.21.pdf | /downloads/photometric-data/075021.ldt | https://www.integratech.be/downloads/pics/0.750.21.jpg |  |  | 6 |  |  |  | 230V | FALSE | FALSE | FALSE | 5 | inclusief driver (intern) | FALSE |  | white |  | no | 50.000 | L80B10 | FALSE |  |  |  | 1
Plafond & wandarmaturen | Courant I | E | LBND LIGHT | Lebenoid verlichting | 0.750.36 | Arche 5W 4000K IP65 IK08 wit RAL9003 | Arche 5W 4000K IP65 IK08 blanc RAL9003 | Arche 5W 4000K IP65 IK08 white RAL9003 | st | 38.8125 | 280 | 47 |  | geen | EC002892 | No | 35 | 0.0661 | 456 |  |  | 0.27 | 209 | 27 | 79 | [7 empty] | IP65 | 0,9 | 80 | 6 | 4000 | 120 | Arche 5W 4000K IP65 IK08 wit RAL9003 | Arche 5W 4000K IP65 IK08 blanc RAL9003 | Arche 5W 4000K IP65 IK08 white RAL9003 | https://www.integratech.be/products-category/residentials/ | https://www.integratech.be/fr/products-category/residentials-fr/ |  | https://www.integratech.be/downloads/datasheets/0.750.36.pdf | https://www.integratech.be/downloads/datasheets/0.750.36.pdf | https://www.integratech.be/downloads/datasheets/0.750.36.pdf | /downloads/photometric-data/075036.ldt | https://www.integratech.be/downloads/pics/0.750.36.jpg |  |  | 8 |  |  | -10~+45 | 230V | FALSE | FALSE | FALSE | 5 | inclusief driver (intern) | FALSE |  | white RAL9003 |  | no | 30.000 | L80B10 | FALSE |  |  |  | 1
Plafond & wandarmaturen | Courant I | E | LBND LIGHT | Lebenoid verlichting | 0.753.02 | Hublot ovaal glas E27 met voetjes IP44 IK04 | Hublot ovaal verre E27 avec pattes grill IP44 IK04 | Hublot oval glass E27 with mounting feet IP44 IK04 | st | 14.1588 |  |  |  | geen | EC002892 | No | 35 | 0.01 | 46 |  |  | 0.44 | 113 | 108 | 170 | [7 empty] | IP44 |  |  | 60 |  | 120 | Hublot ovaal glas E27 met voetjes IP44 IK04 | Hublot ovaal verre E27 avec pattes grill IP44 IK04 | Hublot oval glass E27 with mounting feet IP44 IK04 | https://www.integratech.be/products-category/residentials/ | https://www.integratech.be/fr/products-category/residentials-fr/ |  | https://www.integratech.be/downloads/datasheets/0.753.02.pdf | https://www.integratech.be/downloads/datasheets/0.753.02.pdf | https://www.integratech.be/downloads/datasheets/0.753.02.pdf | /downloads/photometric-data/075302.ldt | https://www.integratech.be/downloads/pics/0.753.02.jpg |  |  | 4 |  |  | -10~+25 | 230V | TRUE | FALSE | FALSE | 5 | exclusief driver | FALSE |  | white |  | no |  |  | FALSE |  |  |  | 2
Plafond & wandarmaturen | Courant I | E | LBND LIGHT | Lebenoid verlichting | 0.753.11 | Hublot ovaal glas E27 IP44 IK04 | Hublot ovaal verre E27 IP44 IK04 | Hublot oval glass E27 IP44 IK04 | st | 14.1588 |  |  |  | geen | EC002892 | No | 35 | 0.01 | 46 |  |  | 0.465 | 113 | 108 | 170 | [7 empty] | IP44 |  |  | 60 |  | 120 | Hublot ovaal glas E27 IP44 IK04 | Hublot ovaal verre E27 IP44 IK04 | Hublot oval glass E27 IP44 IK04 | https://www.integratech.be/products-category/residentials/ | https://www.integratech.be/fr/products-category/residentials-fr/ |  | https://www.integratech.be/downloads/datasheets/0.753.11.pdf | https://www.integratech.be/downloads/datasheets/0.753.11.pdf | https://www.integratech.be/downloads/datasheets/0.753.11.pdf | /downloads/photometric-data/075311.ldt | https://www.integratech.be/downloads/pics/0.753.11.jpg |  |  | 4 |  |  | -10~+25 | 230V | TRUE | FALSE | FALSE | 5 | exclusief driver | FALSE |  | white |  | no |  |  | FALSE |  |  |  | 2
Plafond & wandarmaturen | Courant I | E | LBND LIGHT | Lebenoid verlichting | 0.761.52 | Dune Visière E27+lp 10W 3000K IP54 wit RAL9003 | Dune Visière E27+lp 10W 3000K IP54 blanc RAL9003 | Dune Visière E27+lp 10W 3000K IP54 white RAL9003 | st | 81.1957 | 500 | 50 |  | geen | EC002892 | No | 35 | 0.01 | 46 |  |  | 1.03 | 245 | 245 | 106 | 245 | [6 empty] | IP54 | 0,5 | 80 | 10 | 3000 | 120 | Dune Visière E27+lp 10W 3000K IP54 wit RAL9003 | Dune Visière E27+lp 10W 3000K IP54 blanc RAL9003 | Dune Visière E27+lp 10W 3000K IP54 white RAL9003 | https://www.integratech.be/products-category/residentials/ | https://www.integratech.be/fr/products-category/residentials-fr/ |  | https://www.integratech.be/downloads/datasheets/0.761.52.pdf | https://www.integratech.be/downloads/datasheets/0.761.52.pdf | https://www.integratech.be/downloads/datasheets/0.761.52.pdf | /downloads/photometric-data/076152.ldt | https://www.integratech.be/downloads/pics/0.761.52.jpg |  |  | 10 |  |  | -10~+25 | 230V | FALSE | FALSE | FALSE | 5 | exclusief driver | FALSE |  | white |  | no | 35.000 | L80B10 | FALSE |  |  |  | 1
Plafond & wandarmaturen | Courant I | E | LBND LIGHT | Lebenoid verlichting | 0.761.53 | Dune Visière E27+lp 10W 3000K IP54 zwart RAL9005 | Dune Visière E27+lp 10W 3000K IP54 noir RAL9005 | Dune Visière E27+lp 10W 3000K IP54 black RAL9005 | st | 81.1957 | 500 | 50 |  | geen | EC002892 | No | 35 | 0.01 | 46 |  |  | 1.03 | 245 | 245 | 106 | 245 | [6 empty] | IP54 | 0,5 | 80 | 10 | 3000 | 120 | Dune Visière E27+lp 10W 3000K IP54 zwart RAL9005 | Dune Visière E27+lp 10W 3000K IP54 noir RAL9005 | Dune Visière E27+lp 10W 3000K IP54 black RAL9005 | https://www.integratech.be/products-category/residentials/ | https://www.integratech.be/fr/products-category/residentials-fr/ |  | https://www.integratech.be/downloads/datasheets/0.761.53.pdf | https://www.integratech.be/downloads/datasheets/0.761.53.pdf | https://www.integratech.be/downloads/datasheets/0.761.53.pdf | /downloads/photometric-data/076153.ldt | https://www.integratech.be/downloads/pics/0.761.53.jpg |  |  | 10 |  |  | -10~+25 | 230V | FALSE | FALSE | FALSE | 5 | exclusief driver | FALSE |  | black |  | no | 35.000 | L80B10 | FALSE |  |  |  | 1
Plafond & wandarmaturen | Courant I | E | LBND LIGHT | Lebenoid verlichting | 0.761.72 | Dune Casquette E27+lp 10W 3000K IP54 wit RAL9003 | Dune Casquette E27+lp 10W 3000K IP54 blanc RAL9003 | Dune Casquette E27+lp 10W 3000K IP54 white RAL9003 | st | 81.1957 | 500 | 50 |  | geen | EC002892 | No | 35 | 0.01 | 46 |  |  | 0.999 | 245 | 245 | 117 | 245 | [6 empty] | IP54 | 0,56 | 80 | 10 | 3000 | 120 | Dune Casquette E27+lp 10W 3000K IP54 wit RAL9003 | Dune Casquette E27+lp 10W 3000K IP54 blanc RAL9003 | Dune Casquette E27+lp 10W 3000K IP54 white RAL9003 | https://www.integratech.be/products-category/residentials/ | https://www.integratech.be/fr/products-category/residentials-fr/ |  | https://www.integratech.be/downloads/datasheets/0.761.72.pdf | https://www.integratech.be/downloads/datasheets/0.761.72.pdf | https://www.integratech.be/downloads/datasheets/0.761.72.pdf | /downloads/photometric-data/076172.ldt | https://www.integratech.be/downloads/pics/0.761.72.jpg |  |  | 10 |  |  | -10~+25 | 230V | FALSE | FALSE | FALSE | 5 | exclusief driver | FALSE |  | white |  | no | 35.000 | L80B10 | FALSE |  |  |  | 1
Plafond & wandarmaturen | Courant I | E | LBND LIGHT | Lebenoid verlichting | 0.761.73 | Dune Casquette E27+lp 10W 3000K IP54 zwart RAL9005 | Dune Casquette E27+lp 10W 3000K IP54 noir RAL9005 | Dune Casquette E27+lp 10W 3000K IP54 black RAL9005 | st | 81.1957 | 500 | 50 |  | geen | EC002892 | No | 35 | 0.01 | 46 |  |  | 0.999 | 245 | 245 | 117 | 245 | [6 empty] | IP54 | 0,56 | 80 | 10 | 3000 | 120 | Dune Casquette E27+lp 10W 3000K IP54 zwart RAL9005 | Dune Casquette E27+lp 10W 3000K IP54 noir RAL9005 | Dune Casquette E27+lp 10W 3000K IP54 black RAL9005 | https://www.integratech.be/products-category/residentials/ | https://www.integratech.be/fr/products-category/residentials-fr/ |  | https://www.integratech.be/downloads/datasheets/0.761.73.pdf | https://www.integratech.be/downloads/datasheets/0.761.73.pdf | https://www.integratech.be/downloads/datasheets/0.761.73.pdf | /downloads/photometric-data/076173.ldt | https://www.integratech.be/downloads/pics/0.761.73.jpg |  |  | 10 |  |  | -10~+25 | 230V | FALSE | FALSE | FALSE | 5 | exclusief driver | FALSE |  | black |  | no | 35.000 | L80B10 | FALSE |  |  |  | 1
Plafond & wandarmaturen | Courant I | E | LBND LIGHT | Lebenoid verlichting | 0.761.75 | Dune Casquette ULR LED 10W 3000K IP54 wit RAL9003 | Dune Casquette ULR LED 10W 3000K IP54 blnc RAL9003 | Dune Casquette ULR LED 10W 3000K IP54 whit RAL9003 | st | 81.1957 | 1000 | 100 |  | geen | EC002893 | No | 35 | 0.01 | 46 |  |  | 0.999 | 245 | 245 | 117 | 245 | [6 empty] | IP65 | 0.54 | 80 | 10 | 3000 | 120 | Dune Casquette ULR 10W 3000K IP54 wit RAL9003 | Dune Casquette ULR 10W 3000K IP54 blanc RAL9003 | Dune Casquette ULR 10W 3000K IP54 white RAL9003 | https://www.integratech.be/products-category/residentials/ | https://www.integratech.be/fr/products-category/residentials-fr/ | [5 empty] | https://www.integratech.be/downloads/pics/0.761.73.jpg |  |  | 10 |  |  | -10~+25 | 230V | FALSE | FALSE | FALSE | 5 | exclusief driver | FALSE |  | white |  | no | 35.000 | L80B10 | FALSE |  |  |  | 1
Plafond & wandarmaturen | Courant I | E | LBND LIGHT | Lebenoid verlichting | 0.764.60 | Squad 28W 4000K PC IP65 asym wit RAL9003 | Squad 28W 4000K PC IP65 asym blanc RAL9003 | Squad 28W 4000K PC IP65 asym white RAL9003 | st | 206.5446 | 2400 | 86 |  | geen | EC002892 | No | 35 | 0.0661 | 456 |  |  | 1.4 | 350 | 350 | 110 | 350 | [6 empty] | IP65 | 0,96 | 80 | 28 | 4000 | 120 | Squad 28W 4000K PC IP65 asym wit RAL9003 | Squad 28W 4000K PC IP65 asym blanc RAL9003 | Squad 28W 4000K PC IP65 asym white RAL9003 | https://www.integratech.be/products-category/residentials/ | https://www.integratech.be/fr/products-category/residentials-fr/ |  | https://www.integratech.be/downloads/datasheets/0.764.60.pdf | https://www.integratech.be/downloads/datasheets/0.764.60.pdf | https://www.integratech.be/downloads/datasheets/0.764.60.pdf | /downloads/photometric-data/076460.ldt | https://www.integratech.be/downloads/pics/0.764.60.jpg |  |  | 10 |  |  | -10~+25 | 230V | FALSE | FALSE | FALSE | 5 | inclusief driver (intern) | FALSE |  | white |  |  | 50.000 | L80B10 | FALSE |  |  |  | 1
Plafond & wandarmaturen | Courant I | E | LBND LIGHT | Lebenoid verlichting | 0.764.61 | Squad 28W 4000K PC IP65 asym zwart RAL9005 | Squad 28W 4000K PC IP65 asym noir RAL9005 | Squad 28W 4000K PC IP65 asym black RAL9005 | st | 206.5446 | 2400 | 86 |  | geen | EC002892 | No | 35 | 0.0661 | 456 |  |  | 1.3 | 350 | 350 | 110 | 350 | [6 empty] | IP65 | 0,96 | 80 | 28 | 4000 | 120 | Squad 28W 4000K PC IP65 asym zwart RAL9005 | Squad 28W 4000K PC IP65 asym noir RAL9005 | Squad 28W 4000K PC IP65 asym black RAL9005 | https://www.integratech.be/products-category/residentials/ | https://www.integratech.be/fr/products-category/residentials-fr/ |  | https://www.integratech.be/downloads/datasheets/0.764.61.pdf | https://www.integratech.be/downloads/datasheets/0.764.61.pdf | https://www.integratech.be/downloads/datasheets/0.764.61.pdf | /downloads/photometric-data/076461.ldt | https://www.integratech.be/downloads/pics/0.764.61.jpg |  |  | 10 |  |  | -10~+25 | 230V | FALSE | FALSE | FALSE | 5 | inclusief driver (intern) | FALSE |  | black |  |  | 50.000 | L80B10 | FALSE |  |  |  | 1
Plafond & wandarmaturen | Courant I | E | LBND LIGHT | Lebenoid verlichting | 0.764.62 | Squad 28W 4000K PC IP65 asym RF fix wit RAL9003 | Squad 28W 4000K PC IP65 asym RF fix blanc RAL9003 | Squad 28W 4000K PC IP65 asym RF fix white RAL9003 | st | 243.0801 | 2400 | 86 |  | geen | EC002892 | No | 35 | 0.0661 | 456 |  |  | 1.5 | 350 | 350 | 110 | 350 | [6 empty] | IP65 | 0,96 | 80 | 28 | 4000 | 120 | Squad 28W 4000K PC IP65 asym RF fix wit RAL9003 | Squad 28W 4000K PC IP65 asym RF fix blanc RAL9003 | Squad 28W 4000K PC IP65 asym RF fix white RAL9003 | https://www.integratech.be/products-category/residentials/ | https://www.integratech.be/fr/products-category/residentials-fr/ |  | https://www.integratech.be/downloads/datasheets/0.764.62.pdf | https://www.integratech.be/downloads/datasheets/0.764.62.pdf | https://www.integratech.be/downloads/datasheets/0.764.62.pdf | /downloads/photometric-data/076462.ldt | https://www.integratech.be/downloads/pics/0.764.62.jpg |  |  | 10 |  |  | -10~+25 | 230V | FALSE | FALSE | FALSE | 5 | inclusief driver (intern) | FALSE |  | white |  |  | 50.000 | L80B10 | FALSE |  |  |  | 1
Plafond & wandarmaturen | Courant I | E | LBND LIGHT | Lebenoid verlichting | 0.764.63 | Squad 28W 4000K PC IP65 asym RF fix zwart RAL9005 | Squad 28W 4000K PC IP65 asym RF fix noir RAL9005 | Squad 28W 4000K PC IP65 asym RF fix black RAL9005 | st | 243.0801 | 2400 | 86 |  | geen | EC002892 | No | 35 | 0.0661 | 456 |  |  | 1.5 | 350 | 350 | 110 | 350 | [6 empty] | IP65 | 0,96 | 80 | 28 | 4000 | 120 | Squad 28W 4000K PC IP65 asym RF fix zwart RAL9005 | Squad 28W 4000K PC IP65 asym RF fix noir RAL9005 | Squad 28W 4000K PC IP65 asym RF fix black RAL9005 | https://www.integratech.be/products-category/residentials/ | https://www.integratech.be/fr/products-category/residentials-fr/ |  | https://www.integratech.be/downloads/datasheets/0.764.63.pdf | https://www.integratech.be/downloads/datasheets/0.764.63.pdf | https://www.integratech.be/downloads/datasheets/0.764.63.pdf | /downloads/photometric-data/076463.ldt | https://www.integratech.be/downloads/pics/0.764.63.jpg |  |  | 10 |  |  | -10~+25 | 230V | FALSE | FALSE | FALSE | 5 | inclusief driver (intern) | FALSE |  | black |  |  | 50.000 | L80B10 | FALSE |  |  |  | 1
Plafond & wandarmaturen | Courant I | E | LBND LIGHT | Lebenoid verlichting | 0.764.64 | Squad 24W 3000K PC IP65 RF prog wit RAL9003 | Squad 24W 3000K PC IP65 RF prog blanc RAL9003 | Squad 24W 3000K PC IP65 RF prog white RAL9003 | st | 248.7001 | 2160 | 90 |  | geen | EC002892 | No | 35 | 0.0661 | 456 |  |  | 1.52 | 350 | 350 | 110 | 350 | [6 empty] | IP65 | 0,96 | 80 | 24 | 3000 | 120 | Squad 24W 3000K PC IP65 RF prog wit RAL9003 | Squad 24W 3000K PC IP65 RF prog blanc RAL9003 | Squad 24W 3000K PC IP65 RF prog white RAL9003 | https://www.integratech.be/products-category/residentials/ | https://www.integratech.be/fr/products-category/residentials-fr/ |  | https://www.integratech.be/downloads/datasheets/0.764.64.pdf | https://www.integratech.be/downloads/datasheets/0.764.64.pdf | https://www.integratech.be/downloads/datasheets/0.764.64.pdf | /downloads/photometric-data/076464.ldt | https://www.integratech.be/downloads/pics/0.764.64.jpg |  |  | 10 |  |  | -10~+25 | 230V | FALSE | FALSE | FALSE | 5 | inclusief driver (intern) | FALSE |  | white |  |  | 50.000 | L80B10 | FALSE |  |  |  | 1
Plafond & wandarmaturen | Courant I | E | LBND LIGHT | Lebenoid verlichting | 0.764.65 | Squad 24W 3000K PC IP65 RF prog zwart RAL9005 | Squad 24W 3000K PC IP65 RF prog noir RAL9005 | Squad 24W 3000K PC IP65 RF prog black RAL9005 | st | 248.7001 | 2160 | 90 |  | geen | EC002892 | No | 35 | 0.0661 | 456 |  |  | 1.52 | 350 | 350 | 110 | 350 | [6 empty] | IP65 | 0,96 | 80 | 24 | 3000 | 120 | Squad 24W 3000K PC IP65 RF prog zwart RAL9005 | Squad 24W 3000K PC IP65 RF prog noir RAL9005 | Squad 24W 3000K PC IP65 RF prog black RAL9005 | https://www.integratech.be/products-category/residentials/ | https://www.integratech.be/fr/products-category/residentials-fr/ |  | https://www.integratech.be/downloads/datasheets/0.764.65.pdf | https://www.integratech.be/downloads/datasheets/0.764.65.pdf | https://www.integratech.be/downloads/datasheets/0.764.65.pdf | /downloads/photometric-data/076465.ldt | https://www.integratech.be/downloads/pics/0.764.65.jpg |  |  | 10 |  |  | -10~+25 | 230V | FALSE | FALSE | FALSE | 5 | inclusief driver (intern) | FALSE |  | black |  |  | 50.000 | L80B10 | FALSE |  |  |  | 1
Plafond & wandarmaturen | Courant I | E | LBND LIGHT | Lebenoid verlichting | 0.764.66 | Squad 15W 3000K PC IP65 24/24u wit RAL9003 | Squad 15W 3000K PC IP65 24/24h blanc RAL9003 | Squad 15W 3000K PC IP65 24/24h white RAL9003 | st | 205.582 | 1500 | 100 |  | geen | EC002892 | No | 35 | 0.0661 | 456 |  |  | 1.3 | 350 | 350 | 110 | 350 | [6 empty] | IP65 | 0,96 | 80 | 15 | 4000 | 120 | Squad 15W 3000K PC IP65 24/24u wit RAL9003 | Squad 15W 3000K PC IP65 24/24h blanc RAL9003 | Squad 15W 3000K PC IP65 24/24h white RAL9003 | https://www.integratech.be/products-category/residentials/ | https://www.integratech.be/fr/products-category/residentials-fr/ |  | https://www.integratech.be/downloads/datasheets/0.764.66.pdf | https://www.integratech.be/downloads/datasheets/0.764.66.pdf | https://www.integratech.be/downloads/datasheets/0.764.66.pdf | /downloads/photometric-data/076466.ldt | https://www.integratech.be/downloads/pics/0.764.66.jpg |  |  | 10 |  |  | -10~+25 | 230V | FALSE | FALSE | FALSE | 5 | inclusief driver (intern) | FALSE |  | white |  |  | 50.000 | L80B10 | FALSE |  |  |  | 1
Plafond & wandarmaturen | Courant I | E | LBND LIGHT | Lebenoid verlichting | 0.764.67 | Squad 28W 4000K PC IP65 asym RF prog wit RAL9003 | Squad 28W 4000K PC IP65 asym RF prog blanc RAL9003 | Squad 28W 4000K PC IP65 asym RF prog white RAL9003 | st | 279.1395 | 2500 | 89 |  | geen | EC002892 | No | 35 | 0.0661 | 456 |  |  | 1.37 | 350 | 350 | 110 | 350 | [6 empty] | IP65 | 0,67 | 80 | 28 | 4000 | 120 | Squad 28W 4000K PC IP65 asym RF prog wit RAL9003 | Squad 28W 4000K PC IP65 asym RF prog blanc RAL9003 | Squad 28W 4000K PC IP65 asym RF prog white RAL9003 | https://www.integratech.be/products-category/residentials/ | https://www.integratech.be/fr/products-category/residentials-fr/ |  | https://www.integratech.be/downloads/datasheets/0.764.67.pdf | https://www.integratech.be/downloads/datasheets/0.764.67.pdf | https://www.integratech.be/downloads/datasheets/0.764.67.pdf | /downloads/photometric-data/076467.ldt | https://www.integratech.be/downloads/pics/0.764.67.jpg |  |  | 10 |  |  | -10~+25 | 230V | FALSE | FALSE | FALSE | 5 | inclusief driver (intern) | FALSE |  | white |  |  | 50.000 | L80B10 | FALSE |  |  |  | 1
Plafond & wandarmaturen | Courant I | E | LBND LIGHT | Lebenoid verlichting | 0.764.68 | Squad 30W 4000K PC IP65 asy RF prog zwart RAL9005 | Squad 30W 4000K PC IP65 asy RF prog noir RAL9005 | Squad 30W 4000K PC IP65 asy RF prog black RAL9005 | st | 279.1395 | 2500 | 89 |  | geen | EC002892 | No | 35 | 0.0661 | 456 |  |  | 1.37 | 350 | 350 | 110 | 350 | [6 empty] | IP65 | 0,67 | 80 | 28 | 4000 | 120 | Squad 30W 4000K PC IP65 asy RF prog zwart RAL9005 | Squad 30W 4000K PC IP65 asy RF prog noir RAL9005 | Squad 30W 4000K PC IP65 asy RF prog black RAL9005 | https://www.integratech.be/products-category/residentials/ | https://www.integratech.be/fr/products-category/residentials-fr/ |  | https://www.integratech.be/downloads/datasheets/0.764.68.pdf | https://www.integratech.be/downloads/datasheets/0.764.68.pdf | https://www.integratech.be/downloads/datasheets/0.764.68.pdf | /downloads/photometric-data/076468.ldt | https://www.integratech.be/downloads/pics/0.764.68.jpg |  |  | 10 |  |  | -10~+25 | 230V | FALSE | FALSE | FALSE | 5 | inclusief driver (intern) | FALSE |  | black |  |  | 50.000 | L80B10 | FALSE |  |  |  | 1
Plafond & wandarmaturen | Courant I | E | LBND LIGHT | Lebenoid verlichting | 0.764.70 | Squad 24W 4000K PC IP65 IK10 wit RAL9003 | Squad 24W 4000K PC IP65 IK10 blanc RAL9003 | Squad 24W 4000K PC IP65 IK10 white RAL9003 | st | 176.571 | 2500 | 119 |  | geen | EC002892 | No | 35 | 0.0661 | 456 |  |  | 1.4 | 350 | 350 | 110 | 350 | [6 empty] | IP65 | 0,96 | 80 | 21 | 4000 | 120 | Squad 24W 4000K PC IP65 IK10 wit RAL9003 | Squad 24W 4000K PC IP65 IK10 blanc RAL9003 | Squad 24W 4000K PC IP65 IK10 white RAL9003 | https://www.integratech.be/products-category/residentials/ | https://www.integratech.be/fr/products-category/residentials-fr/ |  | https://www.integratech.be/downloads/datasheets/0.764.70.pdf | https://www.integratech.be/downloads/datasheets/0.764.70.pdf | https://www.integratech.be/downloads/datasheets/0.764.70.pdf | /downloads/photometric-data/076470.ldt | https://www.integratech.be/downloads/pics/0.764.70.jpg |  |  | 10 |  |  | -10~+25 | 230V | FALSE | FALSE | FALSE | 5 | inclusief driver (intern) | FALSE |  | white |  |  | 50.000 | L80B10 | FALSE |  |  |  | 1
Plafond & wandarmaturen | Courant I | E | LBND LIGHT | Lebenoid verlichting | 0.764.71 | Squad 24W 4000K PC IP65 IK10 zwart RAL9005 | Squad 24W 4000K PC IP65 IK10 noir RAL9005 | Squad 24W 4000K PC IP65 IK10 black RAL9005 | st | 177.7923 | 2500 | 119 |  | geen | EC002892 | No | 35 | 0.0661 | 456 |  |  | 1.4 | 350 | 350 | 110 | 350 | [6 empty] | IP65 | 0,96 | 80 | 21 | 4000 | 120 | Squad 24W 4000K PC IP65 IK10 zwart RAL9005 | Squad 24W 4000K PC IP65 IK10 noir RAL9005 | Squad 24W 4000K PC IP65 IK10 black RAL9005 | https://www.integratech.be/products-category/residentials/ | https://www.integratech.be/fr/products-category/residentials-fr/ |  | https://www.integratech.be/downloads/datasheets/0.764.71.pdf | https://www.integratech.be/downloads/datasheets/0.764.71.pdf | https://www.integratech.be/downloads/datasheets/0.764.71.pdf | /downloads/photometric-data/076471.ldt | https://www.integratech.be/downloads/pics/0.764.71.jpg |  |  | 10 |  |  | -10~+25 | 230V | FALSE | FALSE | FALSE | 5 | inclusief driver (intern) | FALSE |  | black |  |  | 50.000 | L80B10 | FALSE |  |  |  | 1
Plafond & wandarmaturen | Courant I | E | LBND LIGHT | Lebenoid verlichting | 0.764.72 | Squad 24W 4000K PC IP65 RF fix wit RAL9003 | Squad 24W 4000K PC IP65 RF fix blanc RAL9003 | Squad 24W 4000K PC IP65 RF fix white RAL9003 | st | 214.3174 | 2500 | 119 |  | geen | EC002892 | No | 35 | 0.0661 | 456 |  |  | 1.5 | 350 | 350 | 110 | 350 | [6 empty] | IP65 | 0,96 | 80 | 21 | 4000 | 120 | Squad 24W 4000K PC IP65 RF fix wit RAL9003 | Squad 24W 4000K PC IP65 RF fix blanc RAL9003 | Squad 24W 4000K PC IP65 RF fix white RAL9003 | https://www.integratech.be/products-category/residentials/ | https://www.integratech.be/fr/products-category/residentials-fr/ |  | https://www.integratech.be/downloads/datasheets/0.764.72.pdf | https://www.integratech.be/downloads/datasheets/0.764.72.pdf | https://www.integratech.be/downloads/datasheets/0.764.72.pdf | /downloads/photometric-data/076472.ldt | https://www.integratech.be/downloads/pics/0.764.72.jpg |  |  | 10 |  |  | -10~+25 | 230V | FALSE | FALSE | FALSE | 5 | inclusief driver (intern) | FALSE |  | white |  |  | 50.000 | L80B10 | FALSE |  |  |  | 1
Plafond & wandarmaturen | Courant I | E | LBND LIGHT | Lebenoid verlichting | 0.764.73 | Squad 24W 4000K PC IP65 RF fix zwart RAL9005 | Squad 24W 4000K PC IP65 RF fix noir RAL9005 | Squad 24W 4000K PC IP65 RF fix black RAL9005 | st | 214.3174 | 2500 | 119 |  | geen | EC002892 | No | 35 | 0.0661 | 456 |  |  | 1.37 | 350 | 350 | 110 | 350 | [6 empty] | IP65 | 0,96 | 80 | 21 | 4000 | 120 | Squad 24W 4000K PC IP65 RF fix zwart RAL9005 | Squad 24W 4000K PC IP65 RF fix noir RAL9005 | Squad 24W 4000K PC IP65 RF fix black RAL9005 | https://www.integratech.be/products-category/residentials/ | https://www.integratech.be/fr/products-category/residentials-fr/ |  | https://www.integratech.be/downloads/datasheets/0.764.73.pdf | https://www.integratech.be/downloads/datasheets/0.764.73.pdf | https://www.integratech.be/downloads/datasheets/0.764.73.pdf | /downloads/photometric-data/076473.ldt | https://www.integratech.be/downloads/pics/0.764.73.jpg |  |  | 10 |  |  | -10~+25 | 230V | FALSE | FALSE | FALSE | 5 | inclusief driver (intern) | FALSE |  | black |  |  | 50.000 | L80B10 | FALSE |  |  |  | 1
Plafond & wandarmaturen | Courant I | E | LBND LIGHT | Lebenoid verlichting | 0.764.76 | Squad 24W 4000K PC IP65 RF prog wit RAL9003 | Squad 24W 4000K PC IP65 RF prog blanc RAL9003 | Squad 24W 4000K PC IP65 RF prog white RAL9003 | st | 248.7001 | 2700 | 112 |  | geen | EC002892 | No | 35 | 0.0661 | 456 |  |  | 1.6 | 350 | 350 | 110 | 350 | [6 empty] | IP65 | 0,96 | 80 | 24 | 4000 | 120 | Squad 24W 4000K PC IP65 RF prog wit RAL9003 | Squad 24W 4000K PC IP65 RF prog blanc RAL9003 | Squad 24W 4000K PC IP65 RF prog white RAL9003 | https://www.integratech.be/products-category/residentials/ | https://www.integratech.be/fr/products-category/residentials-fr/ |  | https://www.integratech.be/downloads/datasheets/0.764.76.pdf | https://www.integratech.be/downloads/datasheets/0.764.76.pdf | https://www.integratech.be/downloads/datasheets/0.764.76.pdf | /downloads/photometric-data/076476.ldt | https://www.integratech.be/downloads/pics/0.764.76.jpg |  |  | 10 |  |  | -10~+25 | 230V | FALSE | FALSE | FALSE | 5 | inclusief driver (intern) | FALSE |  | white |  |  | 50.000 | L80B10 | FALSE |  |  |  | 1
Plafond & wandarmaturen | Courant I | E | LBND LIGHT | Lebenoid verlichting | 0.764.77 | Squad 24W 4000K PC IP65 RF prog zwart RAL9005 | Squad 24W 4000K PC IP65 RF prog noir RAL9005 | Squad 24W 4000K PC IP65 RF prog black RAL9005 | st | 248.7001 | 2700 | 112 |  | geen | EC002892 | No | 35 | 0.0661 | 456 |  |  | 1.52 | 350 | 350 | 110 | 350 | [6 empty] | IP65 | 0,96 | 80 | 24 | 4000 | 120 | Squad 24W 4000K PC IP65 RF prog zwart RAL9005 | Squad 24W 4000K PC IP65 RF prog noir RAL9005 | Squad 24W 4000K PC IP65 RF prog black RAL9005 | https://www.integratech.be/products-category/residentials/ | https://www.integratech.be/fr/products-category/residentials-fr/ |  | https://www.integratech.be/downloads/datasheets/0.764.77.pdf | https://www.integratech.be/downloads/datasheets/0.764.77.pdf | https://www.integratech.be/downloads/datasheets/0.764.77.pdf | /downloads/photometric-data/076477.ldt | https://www.integratech.be/downloads/pics/0.764.77.jpg |  |  | 10 |  |  | -10~+25 | 230V | FALSE | FALSE | FALSE | 5 | inclusief driver (intern) | FALSE |  | black |  |  | 50.000 | L80B10 | FALSE |  |  |  | 1
Plafond & wandarmaturen | On order | E | LBND LIGHT | Lebenoid verlichting | 0.764.78 | Squad 5W+24W 3000K PC IP65 wit RAL9003 | Squad 5W+24W 3000K PC IP65 blanc RAL9003 | Squad 5W+24W 3000K PC IP65 white RAL9003 | st | 252.5607 |  |  |  | geen |  | No | 35 | 0.0661 | 456 |  |  | 1.52 | 350 | 350 | 110 | 350 | [6 empty] | IP65 |  | 80 |  | 3000 | 120 | Squad 5W+24W 3000K PC IP65 wit RAL9003 | Squad 5W+24W 3000K PC IP65 blanc RAL9003 | Squad 5W+24W 3000K PC IP65 white RAL9003 | https://www.integratech.be/products-category/residentials/ | https://www.integratech.be/fr/products-category/residentials-fr/ |  | https://www.integratech.be/downloads/datasheets/0.764.78.pdf | https://www.integratech.be/downloads/datasheets/0.764.78.pdf | https://www.integratech.be/downloads/datasheets/0.764.78.pdf | /downloads/photometric-data/076478.ldt | https://www.integratech.be/downloads/pics/0.764.78.jpg |  |  | 10 |  |  | -10~+25 | 230V | FALSE | FALSE | FALSE | 5 | inclusief driver (intern) | FALSE |  | white |  |  | 50.000 | L80B10 | FALSE |  |  |  | 1
Plafond & wandarmaturen | Courant I | E | LBND LIGHT | Lebenoid verlichting | 0.764.80 | Squad 24W 3000K PC IP65 IK10 wit RAL9003 | Squad 24W 3000K PC IP65 IK10 blanc RAL9003 | Squad 24W 3000K PC IP65 IK10 white RAL9003 | st | 177.7923 | 2100 | 100 |  | geen | EC002892 | No | 35 | 0.0661 | 456 |  |  | 1.3 | 350 | 350 | 110 | 350 | [6 empty] | IP65 | 0,96 | 80 | 21 | 3000 | 120 | Squad 24W 3000K PC IP65 IK10 wit RAL9003 | Squad 24W 3000K PC IP65 IK10 blanc RAL9003 | Squad 24W 3000K PC IP65 IK10 white RAL9003 | https://www.integratech.be/products-category/residentials/ | https://www.integratech.be/fr/products-category/residentials-fr/ |  | https://www.integratech.be/downloads/datasheets/0.764.80.pdf | https://www.integratech.be/downloads/datasheets/0.764.80.pdf | https://www.integratech.be/downloads/datasheets/0.764.80.pdf | /downloads/photometric-data/076480.ldt | https://www.integratech.be/downloads/pics/0.764.80.jpg |  |  | 10 |  |  | -10~+25 | 230V | FALSE | FALSE | FALSE | 5 | inclusief driver (intern) | FALSE |  | white |  |  | 50.000 | L80B10 | FALSE |  |  |  | 1
Plafond & wandarmaturen | Courant I | E | LBND LIGHT | Lebenoid verlichting | 0.764.81 | Squad 24W 3000K PC IP65 IK10 zwart RAL9005 | Squad 24W 3000K PC IP65 IK10 noir RAL9005 | Squad 24W 3000K PC IP65 IK10 black RAL9005 | st | 177.7923 | 2100 | 100 |  | geen | EC002892 | No | 35 | 0.0661 | 456 |  |  | 1.3 | 350 | 350 | 110 | 350 | [6 empty] | IP65 | 0,96 | 80 | 21 | 3000 | 120 | Squad 24W 3000K PC IP65 IK10 zwart RAL9005 | Squad 24W 3000K PC IP65 IK10 noir RAL9005 | Squad 24W 3000K PC IP65 IK10 black RAL9005 | https://www.integratech.be/products-category/residentials/ | https://www.integratech.be/fr/products-category/residentials-fr/ |  | https://www.integratech.be/downloads/datasheets/0.764.81.pdf | https://www.integratech.be/downloads/datasheets/0.764.81.pdf | https://www.integratech.be/downloads/datasheets/0.764.81.pdf | /downloads/photometric-data/076481.ldt | https://www.integratech.be/downloads/pics/0.764.81.jpg |  |  | 10 |  |  | -10~+25 | 230V | FALSE | FALSE | FALSE | 5 | inclusief driver (intern) | FALSE |  | black |  |  | 50.000 | L80B10 | FALSE |  |  |  | 1
Plafond & wandarmaturen | Courant I | E | LBND LIGHT | Lebenoid verlichting | 0.764.82 | Squad 24W 3000K PC IP65 RF fix wit RAL9003 | Squad 24W 3000K PC IP65 RF fix blanc RAL9003 | Squad 24W 3000K PC IP65 RF fix white RAL9003 | st | 214.3174 | 2100 | 100 |  | geen | EC002892 | No | 35 | 0.0661 | 456 |  |  | 1.37 | 350 | 350 | 110 | 350 | [6 empty] | IP65 | 0,96 | 80 | 21 | 3000 | 120 | Squad 24W 3000K PC IP65 RF fix wit RAL9003 | Squad 24W 3000K PC IP65 RF fix blanc RAL9003 | Squad 24W 3000K PC IP65 RF fix white RAL9003 | https://www.integratech.be/products-category/residentials/ | https://www.integratech.be/fr/products-category/residentials-fr/ |  | https://www.integratech.be/downloads/datasheets/0.764.82.pdf | https://www.integratech.be/downloads/datasheets/0.764.82.pdf | https://www.integratech.be/downloads/datasheets/0.764.82.pdf | /downloads/photometric-data/076482.ldt | https://www.integratech.be/downloads/pics/0.764.82.jpg |  |  | 10 |  |  | -10~+25 | 230V | FALSE | FALSE | FALSE | 5 | inclusief driver (intern) | FALSE |  | white |  |  | 50.000 | L80B10 | FALSE |  |  |  | 1
Plafond & wandarmaturen | Courant I | E | LBND LIGHT | Lebenoid verlichting | 0.764.83 | Squad 24W 3000K PC IP65 RF fix zwart RAL9005 | Squad 24W 3000K PC IP65 RF fix noir RAL9005 | Squad 24W 3000K PC IP65 RF fix black RAL9005 | st | 214.3174 | 2100 | 100 |  | geen | EC002892 | No | 35 | 0.0661 | 456 |  |  | 1.37 | 350 | 350 | 110 | 350 | [6 empty] | IP65 | 0,96 | 80 | 21 | 3000 | 120 | Squad 24W 3000K PC IP65 RF fix zwart RAL9005 | Squad 24W 3000K PC IP65 RF fix noir RAL9005 | Squad 24W 3000K PC IP65 RF fix black RAL9005 | https://www.integratech.be/products-category/residentials/ | https://www.integratech.be/fr/products-category/residentials-fr/ |  | https://www.integratech.be/downloads/datasheets/0.764.83.pdf | https://www.integratech.be/downloads/datasheets/0.764.83.pdf | https://www.integratech.be/downloads/datasheets/0.764.83.pdf | /downloads/photometric-data/076483.ldt | https://www.integratech.be/downloads/pics/0.764.83.jpg |  |  | 10 |  |  | -10~+25 | 230V | FALSE | FALSE | FALSE | 5 | inclusief driver (intern) | FALSE |  | black |  |  | 50.000 | L80B10 | FALSE |  |  |  | 1
Plafond & wandarmaturen | Courant I | E | LBND LIGHT | Lebenoid verlichting | 0.764.84 | Squad 28W 3000K PC IP65 asym wit RAL9003 | Squad 28W 3000K PC IP65 asym blanc RAL9003 | Squad 28W 3000K PC IP65 asym white RAL9003 | st | 206.5446 | 2400 | 86 |  | geen | EC002892 | No | 35 | 0.0661 | 456 |  |  | 1.3 | 350 | 350 | 110 | 350 | [6 empty] | IP65 | 0,96 | 80 | 28 | 3000 | 120 | Squad 28W 3000K PC IP65 asym wit RAL9003 | Squad 28W 3000K PC IP65 asym blanc RAL9003 | Squad 28W 3000K PC IP65 asym white RAL9003 | https://www.integratech.be/products-category/residentials/ | https://www.integratech.be/fr/products-category/residentials-fr/ |  | https://www.integratech.be/downloads/datasheets/0.764.84.pdf | https://www.integratech.be/downloads/datasheets/0.764.84.pdf | https://www.integratech.be/downloads/datasheets/0.764.84.pdf | /downloads/photometric-data/076484.ldt | https://www.integratech.be/downloads/pics/0.764.84.jpg |  |  | 10 |  |  | -10~+25 | 230V | FALSE | FALSE | FALSE | 5 | inclusief driver (intern) | FALSE |  | white |  |  | 50.000 | L80B10 | FALSE |  |  |  | 1
Plafond & wandarmaturen | Courant I | E | LBND LIGHT | Lebenoid verlichting | 0.764.85 | Squad 28W 3000K PC IP65 asym zwart RAL9005 | Squad 28W 3000K PC IP65 asym noir RAL9005 | Squad 28W 3000K PC IP65 asym black RAL9005 | st | 206.5446 | 2400 | 86 |  | geen | EC002892 | No | 35 | 0.0661 | 456 |  |  | 1.3 | 350 | 350 | 110 | 350 | [6 empty] | IP65 | 0,96 | 80 | 28 | 3000 | 120 | Squad 28W 3000K PC IP65 asym zwart RAL9005 | Squad 28W 3000K PC IP65 asym noir RAL9005 | Squad 28W 3000K PC IP65 asym black RAL9005 | https://www.integratech.be/products-category/residentials/ | https://www.integratech.be/fr/products-category/residentials-fr/ |  | https://www.integratech.be/downloads/datasheets/0.764.85.pdf | https://www.integratech.be/downloads/datasheets/0.764.85.pdf | https://www.integratech.be/downloads/datasheets/0.764.85.pdf | /downloads/photometric-data/076485.ldt | https://www.integratech.be/downloads/pics/0.764.85.jpg |  |  | 10 |  |  | -10~+25 | 230V | FALSE | FALSE | FALSE | 5 | inclusief driver (intern) | FALSE |  | black |  |  | 50.000 | L80B10 | FALSE |  |  |  | 1
Plafond & wandarmaturen | Courant I | E | LBND LIGHT | Lebenoid verlichting | 0.764.86 | Squad 28W 3000K PC IP65 asym RF fix wit RAL9003 | Squad 28W 3000K PC IP65 asym RF fix blanc RAL9003 | Squad 28W 3000K PC IP65 asym RF fix white RAL9003 | st | 243.0801 | 2400 | 86 |  | geen | EC002892 | No | 35 | 0.0661 | 456 |  |  | 1.37 | 350 | 350 | 110 | 350 | [6 empty] | IP65 | 0,96 | 80 | 28 | 3000 | 120 | Squad 28W 3000K PC IP65 asym RF fix wit RAL9003 | Squad 28W 3000K PC IP65 asym RF fix blanc RAL9003 | Squad 28W 3000K PC IP65 asym RF fix white RAL9003 | https://www.integratech.be/products-category/residentials/ | https://www.integratech.be/fr/products-category/residentials-fr/ |  | https://www.integratech.be/downloads/datasheets/0.764.86.pdf | https://www.integratech.be/downloads/datasheets/0.764.86.pdf | https://www.integratech.be/downloads/datasheets/0.764.86.pdf | /downloads/photometric-data/076486.ldt | https://www.integratech.be/downloads/pics/0.764.86.jpg |  |  | 10 |  |  | -10~+25 | 230V | FALSE | FALSE | FALSE | 5 | inclusief driver (intern) | FALSE |  | white |  |  | 50.000 | L80B10 | FALSE |  |  |  | 1
Plafond & wandarmaturen | Courant I | E | LBND LIGHT | Lebenoid verlichting | 0.764.87 | Squad 28W 3000K PC IP65 asym RF fix zwart RAL9005 | Squad 28W 3000K PC IP65 asym RF fix noir RAL9005 | Squad 28W 3000K PC IP65 asym RF fix black RAL9005 | st | 243.0801 | 2400 | 86 |  | geen | EC002892 | No | 35 | 0.0661 | 456 |  |  | 1.37 | 350 | 350 | 110 | 350 | [6 empty] | IP65 | 0,96 | 80 | 28 | 3000 | 120 | Squad 28W 3000K PC IP65 asym RF fix zwart RAL9005 | Squad 28W 3000K PC IP65 asym RF fix noir RAL9005 | Squad 28W 3000K PC IP65 asym RF fix black RAL9005 | https://www.integratech.be/products-category/residentials/ | https://www.integratech.be/fr/products-category/residentials-fr/ |  | https://www.integratech.be/downloads/datasheets/0.764.87.pdf | https://www.integratech.be/downloads/datasheets/0.764.87.pdf | https://www.integratech.be/downloads/datasheets/0.764.87.pdf | /downloads/photometric-data/076487.ldt | https://www.integratech.be/downloads/pics/0.764.87.jpg |  |  | 10 |  |  | -10~+25 | 230V | FALSE | FALSE | FALSE | 5 | inclusief driver (intern) | FALSE |  | black |  |  | 50.000 | L80B10 | FALSE |  |  |  | 1
Plafond & wandarmaturen | Courant I | E | LBND LIGHT | Lebenoid verlichting | 0.764.88 | Squad 30W 3000K PC IP65 asym RF prog wit RAL9003 | Squad 30W 3000K PC IP65 asym RF prog blanc RAL9003 | Squad 30W 3000K PC IP65 asym RF prog white RAL9003 | st | 279.1395 | 2500 | 89 |  | geen | EC002892 | No | 35 | 0.0661 | 456 |  |  | 1.52 | 350 | 350 | 110 | 350 | [6 empty] | IP65 | 0,96 | 80 | 28 | 3000 | 120 | Squad 30W 3000K PC IP65 asym RF prog wit RAL9003 | Squad 30W 3000K PC IP65 asym RF prog blanc RAL9003 | Squad 30W 3000K PC IP65 asym RF prog white RAL9003 | https://www.integratech.be/products-category/residentials/ | https://www.integratech.be/fr/products-category/residentials-fr/ |  | https://www.integratech.be/downloads/datasheets/0.764.88.pdf | https://www.integratech.be/downloads/datasheets/0.764.88.pdf | https://www.integratech.be/downloads/datasheets/0.764.88.pdf | /downloads/photometric-data/076488.ldt | https://www.integratech.be/downloads/pics/0.764.88.jpg |  |  | 10 |  |  | -10~+25 | 230V | FALSE | FALSE | FALSE | 5 | inclusief driver (intern) | FALSE |  | white |  |  | 50.000 | L80B10 | FALSE |  |  |  | 1
Plafond & wandarmaturen | Courant I | E | LBND LIGHT | Lebenoid verlichting | 0.764.89 | Squad 30W 3000K PC IP65 asy RF prog zwart RAL9005 | Squad 30W 3000K PC IP65 asy RF prog noir RAL9005 | Squad 30W 3000K PC IP65 asy RF prog black RAL9005 | st | 279.1395 | 2500 | 89 |  | geen | EC002892 | No | 35 | 0.0661 | 456 |  |  | 1.52 | 350 | 350 | 110 | 350 | [6 empty] | IP65 | 0,96 | 80 | 28 | 3000 | 120 | Squad 30W 3000K PC IP65 asy RF prog zwart RAL9005 | Squad 30W 3000K PC IP65 asy RF prog noir RAL9005 | Squad 30W 3000K PC IP65 asy RF prog black RAL9005 | https://www.integratech.be/products-category/residentials/ | https://www.integratech.be/fr/products-category/residentials-fr/ |  | https://www.integratech.be/downloads/datasheets/0.764.89.pdf | https://www.integratech.be/downloads/datasheets/0.764.89.pdf | https://www.integratech.be/downloads/datasheets/0.764.89.pdf | /downloads/photometric-data/076489.ldt | https://www.integratech.be/downloads/pics/0.764.89.jpg |  |  | 10 |  |  | -10~+25 | 230V | FALSE | FALSE | FALSE | 5 | inclusief driver (intern) | FALSE |  | black |  |  | 50.000 | L80B10 | FALSE |  |  |  | 1
Plafond & wandarmaturen | Courant I | E | LBND LIGHT | Lebenoid verlichting | 0.777.64 | Hublot rond glas E27 IP44 IK04 | Hublot rond verre E27 IP44 IK04 | Hublot round glass E27 IP44 IK04 | st | 13.2273 |  |  |  | geen | EC002892 | No | 35 | 0.01 | 46 |  |  | 1.1 | 225 | 225 | 107 | 225 | [6 empty] | IP44 |  |  | 70 |  | 120 | Hublot rond glas E27 IP44 IK04 | Hublot rond verre E27 IP44 IK04 | Hublot round glass E27 IP44 IK04 | https://www.integratech.be/products-category/residentials/ | https://www.integratech.be/fr/products-category/residentials-fr/ |  | https://www.integratech.be/downloads/datasheets/0.777.64.pdf | https://www.integratech.be/downloads/datasheets/0.777.64.pdf | https://www.integratech.be/downloads/datasheets/0.777.64.pdf | /downloads/photometric-data/077764.ldt | https://www.integratech.be/downloads/pics/0.777.64.jpg |  |  | 7 |  |  | -10~+25 | 230V | TRUE | FALSE | FALSE | 5 | exclusief driver | FALSE |  | white |  | no |  |  | FALSE |  |  |  | 10
Plafond & wandarmaturen | Courant I | E | LBND LIGHT | Lebenoid verlichting | 0.782.20 | Option 15W 4000K PC IP44 IK10 24/24u wit RAL9003 | Option 15W 4000K PC IP44 IK10 24/24h blanc RAL9003 | Option 15W 4000K PC IP44 IK10 24/24h white RAL9003 | st | 141.588 | 1700 | 113 |  | geen | EC002892 | No | 35 | 0.0661 | 456 |  |  | 0.86 | 300 | 300 | 116 | 300 | [6 empty] | IP44 | 0,96 | 80 | 15 | 4000 | 120 | Option 15W 4000K PC IP44 IK10 24/24u wit RAL9003 | Option 15W 4000K PC IP44 IK10 24/24h blanc RAL9003 | Option 15W 4000K PC IP44 IK10 24/24h white RAL9003 | https://www.integratech.be/products-category/residentials/ | https://www.integratech.be/fr/products-category/residentials-fr/ |  | https://www.integratech.be/downloads/datasheets/0.782.20.pdf | https://www.integratech.be/downloads/datasheets/0.782.20.pdf | https://www.integratech.be/downloads/datasheets/0.782.20.pdf | /downloads/photometric-data/078220.ldt | https://www.integratech.be/downloads/pics/0.782.20.jpg |  |  | 10 |  |  | -10~+25 | 230V | FALSE | FALSE | FALSE | 5 | inclusief driver (intern) | FALSE |  | white |  | no | 50.000 | L80B10 | FALSE |  |  |  | 1
Plafond & wandarmaturen | Courant I | E | LBND LIGHT | Lebenoid verlichting | 0.782.21 | Option 15W 4000K PC IP44 IK10 RF fix wit RAL9003 | Option 15W 4000K PC IP44 IK10 RF fix blanc RAL9003 | Option 15W 4000K PC IP44 IK10 RF fix white RAL9003 | st | 182.0565 | 1700 | 113 |  | geen | EC002892 | No | 35 | 0.0661 | 456 |  |  | 0.94 | 300 | 300 | 116 | 300 | [6 empty] | IP44 | 0,96 | 80 | 15 | 4000 | 120 | Option 15W 4000K PC IP44 IK10 RF fix wit RAL9003 | Option 15W 4000K PC IP44 IK10 RF fix blanc RAL9003 | Option 15W 4000K PC IP44 IK10 RF fix white RAL9003 | https://www.integratech.be/products-category/residentials/ | https://www.integratech.be/fr/products-category/residentials-fr/ |  | https://www.integratech.be/downloads/datasheets/0.782.21.pdf | https://www.integratech.be/downloads/datasheets/0.782.21.pdf | https://www.integratech.be/downloads/datasheets/0.782.21.pdf | /downloads/photometric-data/078221.ldt | https://www.integratech.be/downloads/pics/0.782.21.jpg |  |  | 10 |  |  | -10~+25 | 230V | FALSE | FALSE | FALSE | 5 | inclusief driver (intern) | FALSE |  | white |  | no | 50.000 | L80B10 | FALSE |  |  |  | 1
Plafond & wandarmaturen | Courant I | E | LBND LIGHT | Lebenoid verlichting | 0.783.04 | Option E27 glas IP44 IK04 RF fix wit RAL9003 | Option E27 verre IP44 IK04 RF fix blanc RAL9003 | Option E27 glass IP44 IK04 RF fix white RAL9003 | st | 107.8884 |  |  |  | geen | EC002892 | No | 35 | 0.01 | 46 |  |  | 2.063 | 300 | 300 | 116 | 300 | [6 empty] | IP44 |  |  | 60 |  | 120 | Option E27 glas IP44 IK04 RF fix wit RAL9003 | Option E27 verre IP44 IK04 RF fix blanc RAL9003 | Option E27 glass IP44 IK04 RF fix white RAL9003 | https://www.integratech.be/products-category/residentials/ | https://www.integratech.be/fr/products-category/residentials-fr/ |  | https://www.integratech.be/downloads/datasheets/0.783.04.pdf | https://www.integratech.be/downloads/datasheets/0.783.04.pdf | https://www.integratech.be/downloads/datasheets/0.783.04.pdf | /downloads/photometric-data/078304.ldt | https://www.integratech.be/downloads/pics/0.783.04.jpg |  |  | 4 |  |  | -10~+25 | 230V | TRUE | FALSE | FALSE | 5 | exclusief driver | FALSE |  | white |  | no |  |  | FALSE |  |  |  | 1
Plafond & wandarmaturen | Courant I | E | LBND LIGHT | Lebenoid verlichting | 0.783.85 | Option E27 glas IP44 IK04 RF fix zwart RAL9005 | Option E27 verre IP44 IK04 RF fix noir RAL9005 | Option E27 glas IP44 IK04 RF fix black RAL9005 | st | 107.8884 |  |  |  | geen | EC002892 | No | 35 | 0.01 | 46 |  |  | 2.063 | 300 | 300 | 116 | 300 | [6 empty] | IP44 |  |  | 60 |  | 120 | Option E27 glas IP44 IK04 RF fix zwart RAL9005 | Option E27 verre IP44 IK04 RF fix noir RAL9005 | Option E27 glas IP44 IK04 RF fix black RAL9005 | https://www.integratech.be/products-category/residentials/ | https://www.integratech.be/fr/products-category/residentials-fr/ |  | https://www.integratech.be/downloads/datasheets/0.783.85.pdf | https://www.integratech.be/downloads/datasheets/0.783.85.pdf | https://www.integratech.be/downloads/datasheets/0.783.85.pdf | /downloads/photometric-data/078385.ldt | https://www.integratech.be/downloads/pics/0.783.85.jpg |  |  | 4 |  |  | -10~+25 | 230V | TRUE | FALSE | FALSE | 5 | exclusief driver | FALSE |  | black |  | no |  |  | FALSE |  |  |  | 1
Plafond & wandarmaturen | Courant I | E | LBND LIGHT | Lebenoid verlichting | 0.788.06 | Option E27 PC IP44 IK10 RF fix wit RAL9003 | Option E27 PC IP44 IK10 RF fix blanc RAL9003 | Option E27 PC IP44 IK10 RF fix white RAL9003 | st | 107.8884 |  |  |  | geen | EC002892 | No | 35 | 0.01 | 46 |  |  | 1.1 | 300 | 300 | 116 | 300 | [6 empty] | IP44 |  |  | 60 |  | 120 | Option E27 PC IP44 IK10 RF fix wit RAL9003 | Option E27 PC IP44 IK10 RF fix blanc RAL9003 | Option E27 PC IP44 IK10 RF fix white RAL9003 | https://www.integratech.be/products-category/residentials/ | https://www.integratech.be/fr/products-category/residentials-fr/ |  | https://www.integratech.be/downloads/datasheets/0.788.06.pdf | https://www.integratech.be/downloads/datasheets/0.788.06.pdf | https://www.integratech.be/downloads/datasheets/0.788.06.pdf | /downloads/photometric-data/078806.ldt | https://www.integratech.be/downloads/pics/0.788.06.jpg |  |  | 10 |  |  | -10~+25 | 230V | FALSE | FALSE | FALSE | 5 | exclusief driver | FALSE |  | white |  | no |  |  | FALSE |  |  |  | 1
Plafond & wandarmaturen | Courant I | E | LBND LIGHT | Lebenoid verlichting | 0.788.07 | Option E27 PC IP44 IK10 RF fix zwart RAL900 | Option E27 PC IP44 IK10 RF fix noir RAL900 | Option E27 PC IP44 IK10 RF fix black RAL900 | st | 107.8884 |  |  |  | geen | EC002892 | No | 35 | 0.01 | 46 |  |  | 1 | 300 | 300 | 116 | 300 | [6 empty] | IP44 |  |  | 60 |  | 120 | Option E27 PC IP44 IK10 RF fix zwart RAL900 | Option E27 PC IP44 IK10 RF fix noir RAL900 | Option E27 PC IP44 IK10 RF fix black RAL900 | https://www.integratech.be/products-category/residentials/ | https://www.integratech.be/fr/products-category/residentials-fr/ |  | https://www.integratech.be/downloads/datasheets/0.788.07.pdf | https://www.integratech.be/downloads/datasheets/0.788.07.pdf | https://www.integratech.be/downloads/datasheets/0.788.07.pdf | /downloads/photometric-data/078807.ldt | https://www.integratech.be/downloads/pics/0.788.07.jpg |  |  | 10 |  |  | -10~+25 | 230V | FALSE | FALSE | FALSE | 5 | exclusief driver | FALSE |  | black |  | no |  |  | FALSE |  |  |  | 1
Plafond & wandarmaturen | Courant I | E | LBND LIGHT | Lebenoid verlichting | 0.788.17 | Option E27 glas IP44 IK04 wit RAL9003 | Option E27 verre IP44 IK04 blanc RAL9003 | Option E27 glass IP44 IK04 white RAL9003 | st | 56.925 |  |  |  | geen | EC002892 | No | 35 | 0.01 | 46 |  |  | 2 | 300 | 300 | 116 | 300 | [6 empty] | IP44 |  |  | 100 |  | 120 | Option E27 glas IP44 IK04 wit RAL9003 | Option E27 verre IP44 IK04 blanc RAL9003 | Option E27 glass IP44 IK04 white RAL9003 | https://www.integratech.be/products-category/residentials/ | https://www.integratech.be/fr/products-category/residentials-fr/ |  | https://www.integratech.be/downloads/datasheets/0.788.17.pdf | https://www.integratech.be/downloads/datasheets/0.788.17.pdf | https://www.integratech.be/downloads/datasheets/0.788.17.pdf | /downloads/photometric-data/078817.ldt | https://www.integratech.be/downloads/pics/0.788.17.jpg |  |  | 4 |  |  | -10~+25 | 230V | TRUE | FALSE | FALSE | 5 | exclusief driver | FALSE |  | white |  | no |  |  | FALSE |  |  |  | 1
Plafond & wandarmaturen | Courant I | E | LBND LIGHT | Lebenoid verlichting | 0.788.18 | Option E27 glas IP44 IK04 zwart RAL9005 | Option E27 verre IP44 IK04 noir RAL9005 | Option E27 glass IP44 IK04 black RAL9005 | st | 56.925 |  |  |  | geen | EC002892 | No | 35 | 0.01 | 46 |  |  | 1.9 | 300 | 300 | 116 | 300 | [6 empty] | IP44 |  |  | 100 |  | 120 | Option E27 glas IP44 IK04 zwart RAL9005 | Option E27 verre IP44 IK04 noir RAL9005 | Option E27 glass IP44 IK04 black RAL9005 | https://www.integratech.be/products-category/residentials/ | https://www.integratech.be/fr/products-category/residentials-fr/ |  | https://www.integratech.be/downloads/datasheets/0.788.18.pdf | https://www.integratech.be/downloads/datasheets/0.788.18.pdf | https://www.integratech.be/downloads/datasheets/0.788.18.pdf | /downloads/photometric-data/078818.ldt | https://www.integratech.be/downloads/pics/0.788.18.jpg |  |  | 4 |  |  | -10~+25 | 230V | TRUE | FALSE | FALSE | 5 | exclusief driver | FALSE |  | black |  | no |  |  | FALSE |  |  |  | 1
Plafond & wandarmaturen | Courant I | E | LBND LIGHT | Lebenoid verlichting | 0.788.47 | Option E27 PC IP44 IK10 wit RAL9003 | Option E27 PC IP44 IK10 blanc RAL9003 | Option E27 PC IP44 IK10 white RAL9003 | st | 56.925 |  |  |  | geen | EC002892 | No | 35 | 0.01 | 46 |  |  | 0.95 | 300 | 300 | 116 | 300 | [6 empty] | IP44 |  |  | 100 |  | 120 | Option E27 PC IP44 IK10 wit RAL9003 | Option E27 PC IP44 IK10 blanc RAL9003 | Option E27 PC IP44 IK10 white RAL9003 | https://www.integratech.be/products-category/residentials/ | https://www.integratech.be/fr/products-category/residentials-fr/ |  | https://www.integratech.be/downloads/datasheets/0.788.47.pdf | https://www.integratech.be/downloads/datasheets/0.788.47.pdf | https://www.integratech.be/downloads/datasheets/0.788.47.pdf | /downloads/photometric-data/078847.ldt | https://www.integratech.be/downloads/pics/0.788.47.jpg |  |  | 10 |  |  | -10~+25 | 230V | FALSE | FALSE | FALSE | 5 | exclusief driver | FALSE |  | white |  | no |  |  | FALSE |  |  |  | 1
Plafond & wandarmaturen | Courant I | E | LBND LIGHT | Lebenoid verlichting | 0.788.48 | Option E27 PC IP44 IK10 zwart RAL9005 | Option E27 PC IP44 IK10 noir RAL9005 | Option E27 PC IP44 IK10 black RAL9005 | st | 56.925 |  |  |  | geen | EC002892 | No | 35 | 0.01 | 46 |  |  | 0.702 | 300 | 300 | 116 | 300 | [6 empty] | IP44 |  |  | 100 |  | 120 | Option E27 PC IP44 IK10 zwart RAL9005 | Option E27 PC IP44 IK10 noir RAL9005 | Option E27 PC IP44 IK10 black RAL9005 | https://www.integratech.be/products-category/residentials/ | https://www.integratech.be/fr/products-category/residentials-fr/ |  | https://www.integratech.be/downloads/datasheets/0.788.48.pdf | https://www.integratech.be/downloads/datasheets/0.788.48.pdf | https://www.integratech.be/downloads/datasheets/0.788.48.pdf | /downloads/photometric-data/078848.ldt | https://www.integratech.be/downloads/pics/0.788.48.jpg |  |  | 10 |  |  | -10~+25 | 230V | FALSE | FALSE | FALSE | 5 | exclusief driver | FALSE |  | black |  | no |  |  | FALSE |  |  |  | 1
Plafond & wandarmaturen | Courant I | E | LBND LIGHT | Lebenoid verlichting | 0.790.63 | Dune Visière E27 IP54 IK10 wit RAL9003 | Dune Visière E27 IP54 IK10 blanc RAL9003 | Dune Visière E27 IP54 IK10 white RAL9003 | st | 74.4165 |  |  |  | geen | EC002892 | No | 35 | 0.01 | 46 |  |  | 0.93 | 245 | 245 | 106 | 245 | [6 empty] | IP54 |  |  | 15 |  | 120 | Dune Visière E27 IP54 IK10 wit RAL9003 | Dune Visière E27 IP54 IK10 blanc RAL9003 | Dune Visière E27 IP54 IK10 white RAL9003 | https://www.integratech.be/products-category/residentials/ | https://www.integratech.be/fr/products-category/residentials-fr/ |  | https://www.integratech.be/downloads/datasheets/0.790.63.pdf | https://www.integratech.be/downloads/datasheets/0.790.63.pdf | https://www.integratech.be/downloads/datasheets/0.790.63.pdf | /downloads/photometric-data/079063.ldt | https://www.integratech.be/downloads/pics/0.790.63.jpg |  |  | 10 |  |  | -10~+25 | 230V | FALSE | FALSE | FALSE | 5 | exclusief driver | FALSE |  | white |  | no |  |  | FALSE |  |  |  | 1
Plafond & wandarmaturen | Courant I | E | LBND LIGHT | Lebenoid verlichting | 0.790.64 | Dune Visière E27 IP54 IK10 zwart RAL9005 | Dune Visière E27 IP54 IK10 noir RAL9005 | Dune Visière E27 IP54 IK10 black RAL9005 | st | 74.4165 |  |  |  | geen | EC002892 | No | 35 | 0.01 | 46 |  |  | 0.93 | 245 | 245 | 106 | 245 | [6 empty] | IP54 |  |  |  |  | 120 | Dune Visière E27 IP54 IK10 zwart RAL9005 | Dune Visière E27 IP54 IK10 noir RAL9005 | Dune Visière E27 IP54 IK10 black RAL9005 | https://www.integratech.be/products-category/residentials/ | https://www.integratech.be/fr/products-category/residentials-fr/ |  | https://www.integratech.be/downloads/datasheets/0.790.64.pdf | https://www.integratech.be/downloads/datasheets/0.790.64.pdf | https://www.integratech.be/downloads/datasheets/0.790.64.pdf | /downloads/photometric-data/079064.ldt | https://www.integratech.be/downloads/pics/0.790.64.jpg |  |  | 10 |  |  | -10~+25 | 230V | FALSE | FALSE | FALSE | 5 | exclusief driver | FALSE |  | black |  | no |  |  | FALSE |  |  |  | 1
Plafond & wandarmaturen | Courant I | E | LBND LIGHT | Lebenoid verlichting | 0.792.59 | Dune Casquette E27 IP54 IK10 wit RAL9003 | Dune Casquette E27 IP54 IK10 blanc RAL9003 | Dune Casquette E27 IP54 IK10 white RAL9003 | st | 74.4165 |  |  |  | geen | EC002892 | No | 35 | 0.01 | 46 |  |  | 0.93 | 245 | 245 | 117 | 245 | [6 empty] | IP54 |  |  | 15 |  | 120 | Dune Casquette E27 IP54 IK10 wit RAL9003 | Dune Casquette E27 IP54 IK10 blanc RAL9003 | Dune Casquette E27 IP54 IK10 white RAL9003 | https://www.integratech.be/products-category/residentials/ | https://www.integratech.be/fr/products-category/residentials-fr/ |  | https://www.integratech.be/downloads/datasheets/0.792.59.pdf | https://www.integratech.be/downloads/datasheets/0.792.59.pdf | https://www.integratech.be/downloads/datasheets/0.792.59.pdf | /downloads/photometric-data/079259.ldt | https://www.integratech.be/downloads/pics/0.792.59.jpg |  |  | 10 |  |  | -10~+25 | 230V | FALSE | FALSE | FALSE | 5 | exclusief driver | FALSE |  | white |  | no |  |  | FALSE |  |  |  | 1
Plafond & wandarmaturen | Courant I | E | LBND LIGHT | Lebenoid verlichting | 0.792.60 | Dune Casquette E27 IP54 IK10 zwart RAL9005 | Dune Casquette E27 IP54 IK10 noir RAL9005 | Dune Casquette E27 IP54 IK10 black RAL9005 | st | 74.4165 |  |  |  | geen | EC002892 | No | 35 | 0.01 | 46 |  |  | 0.93 | 245 | 245 | 117 | 245 | [6 empty] | IP54 |  |  | 15 |  | 120 | Dune Casquette E27 IP54 IK10 zwart RAL9005 | Dune Casquette E27 IP54 IK10 noir RAL9005 | Dune Casquette E27 IP54 IK10 black RAL9005 | https://www.integratech.be/products-category/residentials/ | https://www.integratech.be/fr/products-category/residentials-fr/ |  | https://www.integratech.be/downloads/datasheets/0.792.60.pdf | https://www.integratech.be/downloads/datasheets/0.792.60.pdf | https://www.integratech.be/downloads/datasheets/0.792.60.pdf | /downloads/photometric-data/079260.ldt | https://www.integratech.be/downloads/pics/0.792.60.jpg |  |  | 10 |  |  | -10~+25 | 230V | FALSE | FALSE | FALSE | 5 | exclusief driver | FALSE |  | black |  | no |  |  | FALSE |  |  |  | 1
Plafond & wandarmaturen | Courant I | E | LBND LIGHT | Lebenoid verlichting | 0.794.03 | Squad E27 PC IP65 IK10 wit RAL9003 | Squad E27 PC IP65 IK10 blanc RAL9003 | Squad E27 PC IP65 IK10 white RAL9003 | st | 104.773 |  |  |  | geen | EC002892 | No | 35 | 0.01 | 46 |  |  | 1.3 | 350 | 350 | 110 | 350 | [6 empty] | IP65 |  |  | 70 |  | 120 | Squad E27 PC IP65 IK10 wit RAL9003 | Squad E27 PC IP65 IK10 blanc RAL9003 | Squad E27 PC IP65 IK10 white RAL9003 | https://www.integratech.be/products-category/residentials/ | https://www.integratech.be/fr/products-category/residentials-fr/ |  | https://www.integratech.be/downloads/datasheets/0.794.03.pdf | https://www.integratech.be/downloads/datasheets/0.794.03.pdf | https://www.integratech.be/downloads/datasheets/0.794.03.pdf | /downloads/photometric-data/079403.ldt | https://www.integratech.be/downloads/pics/0.794.03.jpg |  |  | 10 |  |  | -10~+25 | 230V | FALSE | FALSE | FALSE | 5 | exclusief driver | FALSE |  | white |  |  |  |  | FALSE |  |  |  | 1
Plafond & wandarmaturen | Courant I | E | LBND LIGHT | Lebenoid verlichting | 0.794.04 | Squad E27 PC IP65 IK10 zwart RAL9005 | Squad E27 PC IP65 IK10 noir RAL9005 | Squad E27 PC IP65 IK10 black RAL9005 | st | 104.773 |  |  |  | geen | EC002892 | No | 35 | 0.01 | 46 |  |  | 1.22 | 350 | 350 | 110 | 350 | [6 empty] | IP65 |  |  | 70 |  | 120 | Squad E27 PC IP65 IK10 zwart RAL9005 | Squad E27 PC IP65 IK10 noir RAL9005 | Squad E27 PC IP65 IK10 black RAL9005 | https://www.integratech.be/products-category/residentials/ | https://www.integratech.be/fr/products-category/residentials-fr/ |  | https://www.integratech.be/downloads/datasheets/0.794.04.pdf | https://www.integratech.be/downloads/datasheets/0.794.04.pdf | https://www.integratech.be/downloads/datasheets/0.794.04.pdf | /downloads/photometric-data/079404.ldt | https://www.integratech.be/downloads/pics/0.794.04.jpg |  |  | 10 |  |  | -10~+25 | 230V | FALSE | FALSE | FALSE | 5 | exclusief driver | FALSE |  | black |  |  |  |  | FALSE |  |  |  | 1
Plafond & wandarmaturen | Courant I | E | LBND LIGHT | Lebenoid verlichting | 0.794.60 | Squad E27 PC IP65 RF fix wit RAL9003 | Squad E27 PC IP65 RF fix blanc RAL9003 | Squad E27 PC IP65 RF fix white RAL9003 | st | 142.4884 |  |  |  | geen | EC002892 | No | 35 | 0.01 | 46 |  |  | 1.29 | 350 | 350 | 110 | 350 | [6 empty] | IP65 |  |  | 52 |  | 120 | Squad E27 PC IP65 RF fix wit RAL9003 | Squad E27 PC IP65 RF fix blanc RAL9003 | Squad E27 PC IP65 RF fix white RAL9003 | https://www.integratech.be/products-category/residentials/ | https://www.integratech.be/fr/products-category/residentials-fr/ |  | https://www.integratech.be/downloads/datasheets/0.794.60.pdf | https://www.integratech.be/downloads/datasheets/0.794.60.pdf | https://www.integratech.be/downloads/datasheets/0.794.60.pdf | /downloads/photometric-data/079460.ldt | https://www.integratech.be/downloads/pics/0.794.60.jpg |  |  | 10 |  |  | -10~+25 | 230V | FALSE | FALSE | FALSE | 5 | exclusief driver | FALSE |  | white |  |  |  |  | FALSE |  |  |  | 1
Plafond & wandarmaturen | Courant I | E | LBND LIGHT | Lebenoid verlichting | 0.794.61 | Squad E27 PC IP65 RF fix zwart RAL9005 | Squad E27 PC IP65 RF fix noir RAL9005 | Squad E27 PC IP65 RF fix black RAL9005 | st | 142.4884 |  |  |  | geen | EC002892 | No | 35 | 0.01 | 46 |  |  | 1.29 | 350 | 350 | 110 | 350 | [6 empty] | IP65 |  |  | 52 |  | 120 | Squad E27 PC IP65 RF fix zwart RAL9005 | Squad E27 PC IP65 RF fix noir RAL9005 | Squad E27 PC IP65 RF fix black RAL9005 | https://www.integratech.be/products-category/residentials/ | https://www.integratech.be/fr/products-category/residentials-fr/ |  | https://www.integratech.be/downloads/datasheets/0.794.61.pdf | https://www.integratech.be/downloads/datasheets/0.794.61.pdf | https://www.integratech.be/downloads/datasheets/0.794.61.pdf | /downloads/photometric-data/079461.ldt | https://www.integratech.be/downloads/pics/0.794.61.jpg |  |  | 10 |  |  | -10~+25 | 230V | FALSE | FALSE | FALSE | 5 | exclusief driver | FALSE |  | black |  |  |  |  | FALSE |  |  |  | 1
Plafond & wandarmaturen | Courant I | E | LBND LIGHT | Lebenoid verlichting | 0.799.67 | Vervang Led tube voor ÉO S19 7W 3000K | Tube LED pour ÉO S19 7W 3000K | Replace Led tube for ÉO S19 7W 3000K | st | 16.4461 |  |  |  | geen | EC001959 | No | 35 | 0.0826 | 32 |  |  | 0.1 | [15 empty] | 120 | Vervang Led tube voor ÉO S19 7W 3000K | Tube LED pour ÉO S19 7W 3000K | Replace Led tube for ÉO S19 7W 3000K | https://www.integratech.be/products-category/residentials/ | https://www.integratech.be/fr/products-category/residentials-fr/ | [5 empty] | https://www.integratech.be/downloads/pics/0.799.67.jpg | [6 empty] | 230V | FALSE | FALSE | FALSE | 1 |  | FALSE |  |  |  |  | 35.000 | L80B10 | FALSE |  |  |  | 50
Plafond & wandarmaturen | Courant I | E | LBND LIGHT | Lebenoid verlichting | 1.777.64 | Hublot rond glas E27 IP44 IK04 per 5 stuks | Hublot rond verre E27 IP44 IK04 par 5 pcs | Hublot round glass E27 IP44 IK04 per 5 pcs | st | 12.0577 |  |  |  | geen | EC002892 | No | 35 | 0.01 | 46 |  |  | 1 | 225 | 225 | 107 | 225 | [6 empty] | IP44 |  |  |  |  | 120 | Hublot rond glas E27 IP44 IK04 verpakt per 5 stuks | Hublot rond au caractère contemporain dont l’anneau aluminium est disponible en blanc ou anthracite. Diffuseur en polycarbonate à double rayon de courbure, verrouillage du bloc optique par rotation ¼ de tour.. Diamètre 350mm, profondeur 102 mm IP55, | Hublot round glass E27 IP44 IK04 verpakt per 5 stuks | https://www.integratech.be/products-category/residentials/ | https://www.integratech.be/fr/products-category/residentials-fr/ |  | https://www.integratech.be/downloads/datasheets/1.777.64.pdf | https://www.integratech.be/downloads/datasheets/1.777.64.pdf | https://www.integratech.be/downloads/datasheets/1.777.64.pdf | /downloads/photometric-data/177764.ldt | https://www.integratech.be/downloads/pics/1.777.64.jpg |  |  | 7 |  |  | -10~+25 | 230V | TRUE | FALSE | FALSE | 5 | exclusief driver | FALSE |  | white |  | no |  |  | FALSE |  |  |  | 5
Plafond & wandarmaturen | Courant I | A | DISC | Disc | DISC103B | Disc 10W 3000K IP54 zwart RAL9004 | Disc 10W 3000K IP54 noir RAL9004 | Disc 10W 3000K IP54 black RAL9004 | st | 100.71 | 1091 | 110 | 5420076266011 | 9405 11 40 90 | EC002892 | Yes | 3 | 0.01 | 46 |  |  | 1.4 | 320 | 320 | 54.5 | 320 | - | 350 | 350 | 60 | 8 | 128 | IP54 | 0,9 | 80 | 10 | 3000 | 120 | Stijlvol opbouw IP54 armatuur 10W warm wit 3000K met witte basis RAL9004 en opaal cover in slagvast polycarbonaat IK10. Uitgerust met SMD2835 leds op een aluminium pcb in combinatie met een flikkervrije driver. Dankzij de aparte montagebasis en de schroefloze aansluitklemmen kan het armatuur in een mum van tijd geïnstalleerd worden. | Luminaire IP54 apparant élégant 10W blanc chaud 3000K avec base blanc RAL9004 et une couverture opalin en polycarnobate résistant aux chocs IK10. Equipé avec la dernière génération de puces led SMD2835 et un driver ‘flicker free’ intégré. Grâce à la base de montage séparée et aux bornes de connexion sans vis, le luminaire peut être installé très rapidement. | Stylish IP54 surface-mounted luminaire 10W warm white 3000K with white base RAL9004 and opal cover in impact resistant IK10 polycarbonate. Equipped with SMD2835 leds on an aluminum PCB with a flicker-free driver. Thanks to the separate mounting base and the toolless connection terminal, the luminaire can be installed in no time. | https://www.integratech.be/led-voor-utiliteit/plafondlamp-plafonnier-disc/ | https://www.integratech.be/fr/eclairage-led-tertiaire/plafonnier-disc/ | https://www.integratech.be/en/led-lighting-utility/ceiling-lamp-disc/ | https://www.integratech.be/downloads/datasheets/DISC103B-nl.pdf | https://www.integratech.be/downloads/datasheets/DISC103B-fr.pdf | https://www.integratech.be/downloads/datasheets/DISC103B-eng.pdf | /downloads/photometric-data/disc.zip | https://www.integratech.be/downloads/pics/DISC103B.jpg | https://www.integratech.be/downloads/pics/maatschetsen/DISC-Dim.jpg | W:\integra-tarief\ACCESS\pics\maatschetsen\ | 10 | smd2835 | Hongli | -20~+40 | 200-240 | TRUE | FALSE | FALSE | 5 | inclusief driver (intern) | FALSE | 47 79 96 97 100 | black RAL9004 | 3 | no | 50.000 | L80B50 | FALSE |  |  |  | 1
Plafond & wandarmaturen | Courant B | A | DISC | Disc | DISC103BEME | Disc 10W 3000K nood 3h IP54 zwart RAL9004 | Disc 10W 3000K secours 3h IP54 noir RAL9004 | Disc 10W 3000K emergency 3h IP54 black RAL9004 | st | 179.51 | 1091 | 110 | 5420076266028 | 9405 11 40 90 | EC002892 | Yes | 3 | 0.01 | 46 | 0.063 | Ni-Cd/LiFePO rechargable 150gr A110020110 | 1.8 | 320 | 320 | 54.5 | 320 | - | 350 | 350 | 60 | 8 | 128 | IP54 | 0,9 | 80 | 10 | 3000 | 120 | Stijlvol opbouw IP54 armatuur 10W warm wit RAL90033000K met witte basis RAL9004 en opaal cover in slagvast polycarbonaat IK10. Uitgerust met SMD2835 leds op een aluminium pcb in combinatie met een flikkervrije driver. Dankzij de aparte montagebasis en de schroefloze aansluitklemmen kan het armatuur in een mum van tijd geïnstalleerd worden. Uitrust met interne noodunit 3 uur. | Luminaire IP54 apparant élégant 10W blanc chaud 3000K avec base blanc RAL9004 et une couverture opalin en polycarnobate résistant aux chocs IK10. Equipé avec la dernière génération de puces led SMD2835 et un driver ‘flicker free’ intégré. Grâce à la base de montage séparée et aux bornes de connexion sans vis, le luminaire peut être installé très rapidement. Avec unité de secours 3h intégré. | Stylish IP54 surface-mounted luminaire 10W warm white 3000K with white base RAL9004 and opal cover in impact resistant IK10 polycarbonate. Equipped with SMD2835 leds on an aluminum PCB with a flicker-free driver. Thanks to the separate mounting base and the toolless connection terminal, the luminaire can be installed in no time. Equipped with internal emergency unit 3h. | https://www.integratech.be/led-voor-utiliteit/plafondlamp-plafonnier-disc/ | https://www.integratech.be/fr/eclairage-led-tertiaire/plafonnier-disc/ | https://www.integratech.be/en/led-lighting-utility/ceiling-lamp-disc/ | https://www.integratech.be/downloads/datasheets/DISC103BEME-nl.pdf | https://www.integratech.be/downloads/datasheets/DISC103BEME-fr.pdf | https://www.integratech.be/downloads/datasheets/DISC103BEME-eng.pdf | /downloads/photometric-data/disc.zip | https://www.integratech.be/downloads/pics/DISC103BEME.jpg | https://www.integratech.be/downloads/pics/maatschetsen/DISC-Dim.jpg | W:\integra-tarief\ACCESS\pics\maatschetsen\ | 10 | smd2835 | Hongli | -20~+40 | 200-240 | TRUE | FALSE | FALSE | 5 | inclusief driver (intern) | FALSE | 47 79 96 97 100 | black RAL9004 | 3 | no | 50.000 | L80B50 | FALSE |  |  |  | 1
Plafond & wandarmaturen | Courant I | A | DISC | Disc | DISC103BSTM | Disc 10W 3000K sensor IP54 zwart RAL9004 | Disc 10W 3000K capteur IP54 noir RAL9004 | Disc 10W 3000K sensor IP54 black RAL9004 | st | 144.77 | 1091 | 110 | 5420076266042 | 9405 11 40 90 | EC002892 | Yes | 3 | 0.01 | 46 |  |  | 1.5 | 320 | 320 | 54.5 | 320 | - | 350 | 350 | 60 | 8 | 128 | IP54 | 0,9 | 80 | 10 | 3000 | 120 | Stijlvol opbouw IP54 armatuur 10W warm wit 3000K met witte basis RAL9004 en opaal cover in slagvast polycarbonaat IK10. Uitgerust met SMD2835 leds op een aluminium pcb in combinatie met een flikkervrije driver. Dankzij de aparte montagebasis en de schroefloze aansluitklemmen kan het armatuur in een mum van tijd geïnstalleerd worden. Uitgerust met ingebouwde microwave sensor. Detectiebereik tot 9 meter bij muurmontage. | Luminaire IP54 apparant élégant 10W blanc chaud 3000K avec base blanc RAL9004 et une couverture opalin en polycarnobate résistant aux chocs IK10. Equipé avec la dernière génération de puces led SMD2835 et un driver ‘flicker free’ intégré. Grâce à la base de montage séparée et aux bornes de connexion sans vis, le luminaire peut être installé très rapidement. Avec capteur microwave intégré. Détection jusqu'à 9 mètres en cas de montage mural. | Stylish IP54 surface-mounted luminaire 10W warm white 3000K with white base RAL9004 and opal cover in impact resistant IK10 polycarbonate. Equipped with SMD2835 leds on an aluminum PCB with a flicker-free driver. Thanks to the separate mounting base and the toolless connection terminal, the luminaire can be installed in no time. Equipped with internal microwave sensor. Detection up to 9 meters if wall mounted. | https://www.integratech.be/led-voor-utiliteit/plafondlamp-plafonnier-disc/ | https://www.integratech.be/fr/eclairage-led-tertiaire/plafonnier-disc/ | https://www.integratech.be/en/led-lighting-utility/ceiling-lamp-disc/ | https://www.integratech.be/downloads/datasheets/DISC103BSTM-nl.pdf | https://www.integratech.be/downloads/datasheets/DISC103BSTM-fr.pdf | https://www.integratech.be/downloads/datasheets/DISC103BSTM-eng.pdf | /downloads/photometric-data/disc.zip | https://www.integratech.be/downloads/pics/DISC103BSTM.jpg | https://www.integratech.be/downloads/pics/maatschetsen/DISC-Dim.jpg | W:\integra-tarief\ACCESS\pics\maatschetsen\disc-detectiegebied.jpg | 10 | smd2835 | Hongli | -20~+40 | 200-240 | TRUE | FALSE | FALSE | 5 | inclusief driver (intern) | FALSE | 47 79 96 97 100 | black RAL9004 | 3 | no | 50.000 | L80B50 | FALSE |  |  |  | 1
Plafond & wandarmaturen | Courant I | A | DISC | Disc | DISC103W | Disc 10W 3000K IP54 wit RAL9003 | Disc 10W 3000K IP54 blanc RAL9003 | Disc 10W 3000K IP54 white RAL9003 | st | 100.71 | 1091 | 110 | 5420076263126 | 9405 11 40 90 | EC002892 | Yes | 3 | 0.01 | 46 |  |  | 1.4 | 320 | 320 | 54.5 | 320 | - | 350 | 350 | 60 | 8 | 128 | IP54 | 0,9 | 80 | 10 | 3000 | 120 | Stijlvol opbouw IP54 armatuur 10W warm wit 3000K met witte basis RAL9003 en opaal cover in slagvast polycarbonaat IK10. Uitgerust met SMD2835 leds op een aluminium pcb in combinatie met een flikkervrije driver. Dankzij de aparte montagebasis en de schroefloze aansluitklemmen kan het armatuur in een mum van tijd geïnstalleerd worden. | Luminaire IP54 apparant élégant 10W blanc chaud 3000K avec base blanc RAL9003 et une couverture opalin en polycarnobate résistant aux chocs IK10. Equipé avec la dernière génération de puces led SMD2835 et un driver ‘flicker free’ intégré. Grâce à la base de montage séparée et aux bornes de connexion sans vis, le luminaire peut être installé très rapidement. | Stylish IP54 surface-mounted luminaire 10W warm white 3000K with white base RAL9003 and opal cover in impact resistant IK10 polycarbonate. Equipped with SMD2835 leds on an aluminum PCB with a flicker-free driver. Thanks to the separate mounting base and the toolless connection terminal, the luminaire can be installed in no time. | https://www.integratech.be/led-voor-utiliteit/plafondlamp-plafonnier-disc/ | https://www.integratech.be/fr/eclairage-led-tertiaire/plafonnier-disc/ | https://www.integratech.be/en/led-lighting-utility/ceiling-lamp-disc/ | https://www.integratech.be/downloads/datasheets/DISC103W-nl.pdf | https://www.integratech.be/downloads/datasheets/DISC103W-fr.pdf | https://www.integratech.be/downloads/datasheets/DISC103W-eng.pdf | /downloads/photometric-data/disc.zip | https://www.integratech.be/downloads/pics/DISC103W.jpg | https://www.integratech.be/downloads/pics/maatschetsen/DISC-Dim.jpg | W:\integra-tarief\ACCESS\pics\maatschetsen\ | 10 | smd2835 | Hongli | -20~+40 | 200-240 | TRUE | FALSE | FALSE | 5 | inclusief driver (intern) | FALSE | 47 79 96 97 100 | white RAL9003 | 3 | no | 50.000 | L80B50 | FALSE |  |  |  | 1
Plafond & wandarmaturen | Courant B | A | DISC | Disc | DISC103WEME | Disc 10W 3000K nood 3h IP54 wit RAL9003 | Disc 10W 3000K secours 3h IP54 blanc RAL9003 | Disc 10W 3000K emergency 3h IP54 white RAL9003 | st | 187.67 | 1091 | 110 | 5420076263133 | 9405 11 40 90 | EC002892 | Yes | 3 | 0.01 | 46 | 0.063 | Ni-Cd/LiFePO rechargable 150gr A110020110 | 1.8 | 320 | 320 | 54.5 | 320 | - | 350 | 350 | 60 | 8 | 128 | IP54 | 0,9 | 80 | 10 | 3000 | 120 | Stijlvol opbouw IP54 armatuur 10W warm wit RAL90033000K met witte basis RAL9003 en opaal cover in slagvast polycarbonaat IK10. Uitgerust met SMD2835 leds op een aluminium pcb in combinatie met een flikkervrije driver. Dankzij de aparte montagebasis en de schroefloze aansluitklemmen kan het armatuur in een mum van tijd geïnstalleerd worden. Uitrust met interne noodunit 3 uur. | Luminaire IP54 apparant élégant 10W blanc chaud 3000K avec base blanc RAL9003 et une couverture opalin en polycarnobate résistant aux chocs IK10. Equipé avec la dernière génération de puces led SMD2835 et un driver ‘flicker free’ intégré. Grâce à la base de montage séparée et aux bornes de connexion sans vis, le luminaire peut être installé très rapidement. Avec unité de secours 3h intégré. | Stylish IP54 surface-mounted luminaire 10W warm white 3000K with white base RAL9003 and opal cover in impact resistant IK10 polycarbonate. Equipped with SMD2835 leds on an aluminum PCB with a flicker-free driver. Thanks to the separate mounting base and the toolless connection terminal, the luminaire can be installed in no time. Equipped with internal emergency unit 3h. | https://www.integratech.be/led-voor-utiliteit/plafondlamp-plafonnier-disc/ | https://www.integratech.be/fr/eclairage-led-tertiaire/plafonnier-disc/ | https://www.integratech.be/en/led-lighting-utility/ceiling-lamp-disc/ | https://www.integratech.be/downloads/datasheets/DISC103WEME-nl.pdf | https://www.integratech.be/downloads/datasheets/DISC103WEME-fr.pdf | https://www.integratech.be/downloads/datasheets/DISC103WEME-eng.pdf | /downloads/photometric-data/disc.zip | https://www.integratech.be/downloads/pics/DISC103WEME.jpg | https://www.integratech.be/downloads/pics/maatschetsen/DISC-Dim.jpg | W:\integra-tarief\ACCESS\pics\maatschetsen\ | 10 | smd2835 | Hongli | -20~+40 | 200-240 | TRUE | FALSE | FALSE | 5 | inclusief driver (intern) | FALSE | 47 79 96 97 100 | white RAL9003 | 3 | no | 50.000 | L80B50 | FALSE |  |  |  | 1
Plafond & wandarmaturen | Courant I | A | DISC | Disc | DISC103WSTM | Disc 10W 3000K sensor IP54 wit RAL9003 | Disc 10W 3000K capteur IP54 blanc RAL9003 | Disc 10W 3000K sensor IP54 white RAL9003 | st | 144.77 | 1091 | 110 | 5420076263119 | 9405 11 40 90 | EC002892 | Yes | 3 | 0.01 | 46 |  |  | 1.5 | 320 | 320 | 54.5 | 320 | - | 350 | 350 | 60 | 8 | 128 | IP54 | 0,9 | 80 | 10 | 3000 | 120 | Stijlvol opbouw IP54 armatuur 10W warm wit 3000K met witte basis RAL9003 en opaal cover in slagvast polycarbonaat IK10. Uitgerust met SMD2835 leds op een aluminium pcb in combinatie met een flikkervrije driver. Dankzij de aparte montagebasis en de schroefloze aansluitklemmen kan het armatuur in een mum van tijd geïnstalleerd worden. Uitgerust met ingebouwde microwave sensor. Detectiebereik tot 9 meter bij muurmontage. | Luminaire IP54 apparant élégant 10W blanc chaud 3000K avec base blanc RAL9003 et une couverture opalin en polycarnobate résistant aux chocs IK10. Equipé avec la dernière génération de puces led SMD2835 et un driver ‘flicker free’ intégré. Grâce à la base de montage séparée et aux bornes de connexion sans vis, le luminaire peut être installé très rapidement. Avec capteur microwave intégré. Détection jusqu'à 9 mètres en cas de montage mural. | Stylish IP54 surface-mounted luminaire 10W warm white 3000K with white base RAL9003 and opal cover in impact resistant IK10 polycarbonate. Equipped with SMD2835 leds on an aluminum PCB with a flicker-free driver. Thanks to the separate mounting base and the toolless connection terminal, the luminaire can be installed in no time. Equipped with internal microwave sensor. Detection up to 9 meters if wall mounted. | https://www.integratech.be/led-voor-utiliteit/plafondlamp-plafonnier-disc/ | https://www.integratech.be/fr/eclairage-led-tertiaire/plafonnier-disc/ | https://www.integratech.be/en/led-lighting-utility/ceiling-lamp-disc/ | https://www.integratech.be/downloads/datasheets/DISC103WSTM-nl.pdf | https://www.integratech.be/downloads/datasheets/DISC103WSTM-fr.pdf | https://www.integratech.be/downloads/datasheets/DISC103WSTM-eng.pdf | /downloads/photometric-data/disc.zip | https://www.integratech.be/downloads/pics/DISC103WSTM.jpg | https://www.integratech.be/downloads/pics/maatschetsen/DISC-Dim.jpg | W:\integra-tarief\ACCESS\pics\maatschetsen\disc-detectiegebied.jpg | 10 | smd2835 | Hongli | -20~+40 | 200-240 | TRUE | FALSE | FALSE | 5 | inclusief driver (intern) | FALSE | 47 79 96 97 100 | white RAL9003 | 3 | no | 50.000 | L80B50 | FALSE |  |  |  | 1
Plafond & wandarmaturen | Courant I | A | DISC | Disc | DISC104B | Disc 10W 4000K IP54 zwart RAL9004 | Disc 10W 4000K IP54 noir RAL9004 | Disc 10W 4000K IP54 black RAL9004 | st | 100.71 | 1127 | 110 | 5420076266059 | 9405 11 40 90 | EC002892 | Yes | 3 | 0.01 | 46 |  |  | 1.4 | 320 | 320 | 54.5 | 320 | - | 350 | 350 | 60 | 8 | 128 | IP54 | 0,9 | 80 | 10 | 4000 | 120 | Stijlvol opbouw IP54 armatuur 10W neutraal wit 4000K met witte basis RAL9004 en opaal cover in slagvast polycarbonaat IK10. Uitgerust met SMD2835 leds op een aluminium pcb in combinatie met een flikkervrije driver. Dankzij de aparte montagebasis en de schroefloze aansluitklemmen kan het armatuur in een mum van tijd geïnstalleerd worden. | Luminaire IP54 apparant élégant 10W blanc neutral 4000K avec base blanc RAL9004 et une couverture opalin en polycarnobate résistant aux chocs IK10. Equipé avec la dernière génération de puces led SMD2835 et un driver ‘flicker free’ intégré. Grâce à la base de montage séparée et aux bornes de connexion sans vis, le luminaire peut être installé très rapidement. | Stylish IP54 surface-mounted luminaire 10W neutral white 4000K with white base RAL9004 and opal cover in impact resistant IK10 polycarbonate. Equipped with SMD2835 leds on an aluminum PCB with a flicker-free driver. Thanks to the separate mounting base and the toolless connection terminal, the luminaire can be installed in no time. | https://www.integratech.be/led-voor-utiliteit/plafondlamp-plafonnier-disc/ | https://www.integratech.be/fr/eclairage-led-tertiaire/plafonnier-disc/ | https://www.integratech.be/en/led-lighting-utility/ceiling-lamp-disc/ | https://www.integratech.be/downloads/datasheets/DISC104B-nl.pdf | https://www.integratech.be/downloads/datasheets/DISC104B-fr.pdf | https://www.integratech.be/downloads/datasheets/DISC104B-eng.pdf | /downloads/photometric-data/disc.zip | https://www.integratech.be/downloads/pics/DISC104B.jpg | https://www.integratech.be/downloads/pics/maatschetsen/DISC-Dim.jpg | W:\integra-tarief\ACCESS\pics\maatschetsen\ | 10 | smd2835 | Hongli | -20~+40 | 200-240 | TRUE | FALSE | FALSE | 5 | inclusief driver (intern) | FALSE | 47 79 96 97 100 | black RAL9004 | 3 | no | 50.000 | L80B50 | FALSE |  |  |  | 1
Plafond & wandarmaturen | Courant I | A | DISC | Disc | DISC104BSTM | Disc 10W 4000K sensor IP54 zwart RAL9004 | Disc 10W 4000K capteur IP54 noir RAL9004 | Disc 10W 4000K sensor IP54 black RAL9004 | st | 144.77 | 1127 | 110 | 5420076266080 | 9405 11 40 90 | EC002892 | Yes | 3 | 0.01 | 46 |  |  | 1.5 | 320 | 320 | 54.5 | 320 | - | 350 | 350 | 60 | 8 | 128 | IP54 | 0,9 | 80 | 10 | 4000 | 120 | Stijlvol opbouw IP54 armatuur 10W neutraal wit 4000K met witte basis RAL9004 en opaal cover in slagvast polycarbonaat IK10. Uitgerust met SMD2835 leds op een aluminium pcb in combinatie met een flikkervrije driver. Dankzij de aparte montagebasis en de schroefloze aansluitklemmen kan het armatuur in een mum van tijd geïnstalleerd worden. Uitgerust met ingebouwde microwave sensor. Detectiebereik tot 9 meter bij muurmontage. | Luminaire IP54 apparant élégant 10W blanc neutral 4000K avec base blanc RAL9004 et une couverture opalin en polycarnobate résistant aux chocs IK10. Equipé avec la dernière génération de puces led SMD2835 et un driver ‘flicker free’ intégré. Grâce à la base de montage séparée et aux bornes de connexion sans vis, le luminaire peut être installé très rapidement. Avec capteur microwave intégré. Détection jusqu'à 9 mètres en cas de montage mural. | Stylish IP54 surface-mounted luminaire 10W neutral white 4000K with white base RAL9004 and opal cover in impact resistant IK10 polycarbonate. Equipped with SMD2835 leds on an aluminum PCB with a flicker-free driver. Thanks to the separate mounting base and the toolless connection terminal, the luminaire can be installed in no time. Equipped with internal microwave sensor. Detection up to 9 meters if wall mounted. | https://www.integratech.be/led-voor-utiliteit/plafondlamp-plafonnier-disc/ | https://www.integratech.be/fr/eclairage-led-tertiaire/plafonnier-disc/ | https://www.integratech.be/en/led-lighting-utility/ceiling-lamp-disc/ | https://www.integratech.be/downloads/datasheets/DISC104BSTM-nl.pdf | https://www.integratech.be/downloads/datasheets/DISC104BSTM-fr.pdf | https://www.integratech.be/downloads/datasheets/DISC104BSTM-eng.pdf | /downloads/photometric-data/disc.zip | https://www.integratech.be/downloads/pics/DISC104BSTM.jpg | https://www.integratech.be/downloads/pics/maatschetsen/DISC-Dim.jpg | W:\integra-tarief\ACCESS\pics\maatschetsen\disc-detectiegebied.jpg | 10 | smd2835 | Hongli | -20~+40 | 200-240 | TRUE | FALSE | FALSE | 5 | inclusief driver (intern) | FALSE | 47 79 96 97 100 | black RAL9004 | 3 | no | 50.000 | L80B50 | FALSE |  |  |  | 1
Plafond & wandarmaturen | Courant I | A | DISC | Disc | DISC104W | Disc 10W 4000K IP54 wit RAL9003 | Disc 10W 4000K IP54 blanc RAL9003 | Disc 10W 4000K IP54 white RAL9003 | st | 100.71 | 1127 | 110 | 5420076263157 | 9405 11 40 90 | EC002892 | Yes | 3 | 0.01 | 46 |  |  | 1.4 | 320 | 320 | 54.5 | 320 | - | 350 | 350 | 60 | 8 | 128 | IP54 | 0,9 | 80 | 10 | 4000 | 120 | Stijlvol opbouw IP54 armatuur 10W neutraal wit 4000K met witte basis RAL9003 en opaal cover in slagvast polycarbonaat IK10. Uitgerust met SMD2835 leds op een aluminium pcb in combinatie met een flikkervrije driver. Dankzij de aparte montagebasis en de schroefloze aansluitklemmen kan het armatuur in een mum van tijd geïnstalleerd worden. | Luminaire IP54 apparant élégant 10W blanc neutral 4000K avec base blanc RAL9003 et une couverture opalin en polycarnobate résistant aux chocs IK10. Equipé avec la dernière génération de puces led SMD2835 et un driver ‘flicker free’ intégré. Grâce à la base de montage séparée et aux bornes de connexion sans vis, le luminaire peut être installé très rapidement. | Stylish IP54 surface-mounted luminaire 10W neutral white 4000K with white base RAL9003 and opal cover in impact resistant IK10 polycarbonate. Equipped with SMD2835 leds on an aluminum PCB with a flicker-free driver. Thanks to the separate mounting base and the toolless connection terminal, the luminaire can be installed in no time. | https://www.integratech.be/led-voor-utiliteit/plafondlamp-plafonnier-disc/ | https://www.integratech.be/fr/eclairage-led-tertiaire/plafonnier-disc/ | https://www.integratech.be/en/led-lighting-utility/ceiling-lamp-disc/ | https://www.integratech.be/downloads/datasheets/DISC104W-nl.pdf | https://www.integratech.be/downloads/datasheets/DISC104W-fr.pdf | https://www.integratech.be/downloads/datasheets/DISC104W-eng.pdf | /downloads/photometric-data/disc.zip | https://www.integratech.be/downloads/pics/DISC104W.jpg | https://www.integratech.be/downloads/pics/maatschetsen/DISC-Dim.jpg | W:\integra-tarief\ACCESS\pics\maatschetsen\ | 10 | smd2835 | Hongli | -20~+40 | 200-240 | TRUE | FALSE | FALSE | 5 | inclusief driver (intern) | FALSE | 47 79 96 97 100 | white RAL9003 | 3 | no | 50.000 | L80B50 | FALSE |  |  |  | 1
Plafond & wandarmaturen | Courant I | A | DISC | Disc | DISC104WSTM | Disc 10W 4000K sensor IP54 wit RAL9003 | Disc 10W 4000K capteur IP54 blanc RAL9003 | Disc 10W 4000K sensor IP54 white RAL9003 | st | 144.77 | 1127 | 110 | 5420076263188 | 9405 11 40 90 | EC002892 | Yes | 3 | 0.01 | 46 |  |  | 1.5 | 320 | 320 | 54.5 | 320 | - | 350 | 350 | 60 | 8 | 128 | IP54 | 0,9 | 80 | 10 | 4000 | 120 | Stijlvol opbouw IP54 armatuur 10W neutraal wit 4000K met basis en opaal cover in slagvast polycarbonaat IK10. Uitgerust met SMD2835 leds op een aluminium pcb in combinatie met een flikkervrije driver. Dankzij de aparte montagebasis en de schroefloze aansluitklemmen kan het armatuur in een mum van tijd geïnstalleerd worden. Uitgerust met ingebouwde microwave sensor. Detectiebereik tot 9 meter bij muurmontage. | Luminaire IP54 apparant élégant 10W blanc neutral 4000K avec base et une couverture opalin en polycarnobate résistant aux chocs IK10. Equipé avec la dernière génération de puces led SMD2835 et un driver ‘flicker free’ intégré. Grâce à la base de montage séparée et aux bornes de connexion sans vis, le luminaire peut être installé très rapidement. Avec capteur microwave intégré. Détection jusqu'à 9 mètres en cas de montage mural. | Stylish IP54 surface-mounted luminaire 10W neutral white 4000K with base and opal cover in impact resistant IK10 polycarbonate. Equipped with SMD2835 leds on an aluminum PCB with a flicker-free driver. Thanks to the separate mounting base and the toolless connection terminal, the luminaire can be installed in no time. Equipped with internal microwave sensor. Detection up to 9 meters if wall mounted. | https://www.integratech.be/led-voor-utiliteit/plafondlamp-plafonnier-disc/ | https://www.integratech.be/fr/eclairage-led-tertiaire/plafonnier-disc/ | https://www.integratech.be/en/led-lighting-utility/ceiling-lamp-disc/ | https://www.integratech.be/downloads/datasheets/DISC104WSTM-nl.pdf | https://www.integratech.be/downloads/datasheets/DISC104WSTM-fr.pdf | https://www.integratech.be/downloads/datasheets/DISC104WSTM-eng.pdf | /downloads/photometric-data/disc.zip | https://www.integratech.be/downloads/pics/DISC104WSTM.jpg | https://www.integratech.be/downloads/pics/maatschetsen/DISC-Dim.jpg | W:\integra-tarief\ACCESS\pics\maatschetsen\disc-detectiegebied.jpg | 10 | smd2835 | Hongli | -20~+40 | 200-240 | TRUE | FALSE | FALSE | 5 | inclusief driver (intern) | FALSE | 47 79 96 97 100 | black RAL9004 | 3 | no | 50.000 | L80B50 | FALSE |  |  |  | 1
Plafond & wandarmaturen | Courant I | A | DISC | Disc | DISC203B | Disc 22W 3000K IP54 zwart RAL9004 | Disc 22W 3000K IP54 noir RAL9004 | Disc 22W 3000K IP54 black RAL9004 | st | 107.01 | 2200 | 110 | 5420076266097 | 9405 11 40 90 | EC002892 | Yes | 3 | 0.01 | 46 |  |  | 1.4 | 320 | 320 | 54.5 | 320 | - | 350 | 350 | 60 | 8 | 128 | IP54 | 0,9 | 80 | 20 | 3000 | 120 | Stijlvol opbouw IP54 armatuur 20W warm wit 3000K met witte basis RAL9004 en opaal cover in slagvast polycarbonaat IK10. Uitgerust met SMD2835 leds op een aluminium pcb in combinatie met een flikkervrije driver. Dankzij de aparte montagebasis en de schroefloze aansluitklemmen kan het armatuur in een mum van tijd geïnstalleerd worden. | Luminaire IP54 apparant élégant 20W blanc chaud 3000K avec base blanc RAL9004 et une couverture opalin en polycarnobate résistant aux chocs IK10. Equipé avec la dernière génération de puces led SMD2835 et un driver ‘flicker free’ intégré. Grâce à la base de montage séparée et aux bornes de connexion sans vis, le luminaire peut être installé très rapidement. | Stylish IP54 surface-mounted luminaire 20W warm white 3000K with white base RAL9004 and opal cover in impact resistant IK10 polycarbonate. Equipped with SMD2835 leds on an aluminum PCB with a flicker-free driver. Thanks to the separate mounting base and the toolless connection terminal, the luminaire can be installed in no time. | https://www.integratech.be/led-voor-utiliteit/plafondlamp-plafonnier-disc/ | https://www.integratech.be/fr/eclairage-led-tertiaire/plafonnier-disc/ | https://www.integratech.be/en/led-lighting-utility/ceiling-lamp-disc/ | https://www.integratech.be/downloads/datasheets/DISC203B-nl.pdf | https://www.integratech.be/downloads/datasheets/DISC203B-fr.pdf | https://www.integratech.be/downloads/datasheets/DISC203B-eng.pdf | /downloads/photometric-data/disc.zip | https://www.integratech.be/downloads/pics/DISC203B.jpg | https://www.integratech.be/downloads/pics/maatschetsen/DISC-Dim.jpg | W:\integra-tarief\ACCESS\pics\maatschetsen\ | 10 | smd2835 | Hongli | -20~+40 | 200-240 | TRUE | FALSE | FALSE | 5 | inclusief driver (intern) | FALSE | 48 80 97 100 100 | black RAL9004 | 3 | no | 50.000 | L80B50 | FALSE |  |  |  | 1
Plafond & wandarmaturen | Courant I | A | DISC | Disc | DISC203BEME | Disc 22W 3000K nood 3h IP54 zwart RAL9004 | Disc 22W 3000K secours 3h IP54 noir RAL9004 | Disc 22W 3000K emergency 3h IP54 black RAL9004 | st | 176.24 | 2200 | 110 | 5420076266103 | 9405 11 40 90 | EC002892 | Yes | 3 | 0.01 | 46 | 0.063 | Ni-Cd/LiFePO rechargable 150gr A110020110 | 1.8 | 320 | 320 | 54.5 | 320 | - | 350 | 350 | 60 | 8 | 128 | IP54 | 0,9 | 80 | 20 | 3000 | 120 | Stijlvol opbouw IP54 armatuur 20W warm wit 3000K met witte basis RAL9004 en opaal cover in slagvast polycarbonaat IK10. Uitgerust met SMD2835 leds op een aluminium pcb in combinatie met een flikkervrije driver. Dankzij de aparte montagebasis en de schroefloze aansluitklemmen kan het armatuur in een mum van tijd geïnstalleerd worden. Uitgerust met interne noodunit 3 uur. | Luminaire IP54 apparant élégant 20W blanc chaud 3000K avec base blanc RAL9004 et une couverture opalin en polycarnobate résistant aux chocs IK10. Equipé avec la dernière génération de puces led SMD2835 et un driver ‘flicker free’ intégré. Grâce à la base de montage séparée et aux bornes de connexion sans vis, le luminaire peut être installé très rapidement. Avec unité de secours 3h intégré. | Stylish IP54 surface-mounted luminaire 20W warm white 3000K with white base RAL9004 and opal cover in impact resistant IK10 polycarbonate. Equipped with SMD2835 leds on an aluminum PCB with a flicker-free driver. Thanks to the separate mounting base and the toolless connection terminal, the luminaire can be installed in no time. Equipped with internal emergency unit 3h. | https://www.integratech.be/led-voor-utiliteit/plafondlamp-plafonnier-disc/ | https://www.integratech.be/fr/eclairage-led-tertiaire/plafonnier-disc/ | https://www.integratech.be/en/led-lighting-utility/ceiling-lamp-disc/ | https://www.integratech.be/downloads/datasheets/DISC203BEME-nl.pdf | https://www.integratech.be/downloads/datasheets/DISC203BEME-fr.pdf | https://www.integratech.be/downloads/datasheets/DISC203BEME-eng.pdf | /downloads/photometric-data/disc.zip | https://www.integratech.be/downloads/pics/DISC203BEME.jpg | https://www.integratech.be/downloads/pics/maatschetsen/DISC-Dim.jpg | W:\integra-tarief\ACCESS\pics\maatschetsen\ | 10 | smd2835 | Hongli | -20~+40 | 200-240 | TRUE | FALSE | FALSE | 5 | inclusief driver (intern) | FALSE | 48 80 97 100 100 | black RAL9004 | 3 | no | 50.000 | L80B50 | FALSE |  |  |  | 1
Plafond & wandarmaturen | Courant I | A | DISC | Disc | DISC203BSDE | Disc 22W 3000K sensor+nood IP54 zwart RAL9004 | Disc 22W 3000K capteur+secours IP54 noir RAL9004 | Disc 22W 3000K sensor+emergency IP54 black RAL9004 | st | 214.49 | 2200 | 110 | 5420076266110 | 9405 11 40 90 | EC002892 | Yes | 3 | 0.01 | 46 | 0.063 | Ni-Cd/LiFePO rechargable 150gr A110020110 | 1.9 | 320 | 320 | 54.5 | 320 | - | 350 | 350 | 60 | 8 | 128 | IP54 | 0,9 | 80 | 20 | 3000 | 120 | Stijlvol opbouw IP54 armatuur 20W warm wit 3000K met witte basis RAL9004 en opaal cover in slagvast polycarbonaat IK10. Uitgerust met SMD2835 leds op een aluminium pcb in combinatie met een flikkervrije driver. Dankzij de aparte montagebasis en de schroefloze aansluitklemmen kan het armatuur in een mum van tijd geïnstalleerd worden. Uitgerust met ingebouwde microwave sensor en noodunit 3 uur. Detectiebereik tot 9 meter bij muurmontage. | Luminaire IP54 apparant élégant 20W blanc chaud 3000K avec base blanc RAL9004 et une couverture opalin en polycarnobate résistant aux chocs IK10. Equipé avec la dernière génération de puces led SMD2835 et un driver ‘flicker free’ intégré. Grâce à la base de montage séparée et aux bornes de connexion sans vis, le luminaire peut être installé très rapidement. Avec capteur microwave et unité de secorus 3h intégré. Détection jusqu'à 9 mètres en cas de montage mural. | Stylish IP54 surface-mounted luminaire 20W warm white 3000K with white base RAL9004 and opal cover in impact resistant IK10 polycarbonate. Equipped with SMD2835 leds on an aluminum PCB with a flicker-free driver. Thanks to the separate mounting base and the toolless connection terminal, the luminaire can be installed in no time. | https://www.integratech.be/led-voor-utiliteit/plafondlamp-plafonnier-disc/ | https://www.integratech.be/fr/eclairage-led-tertiaire/plafonnier-disc/ | https://www.integratech.be/en/led-lighting-utility/ceiling-lamp-disc/ | https://www.integratech.be/downloads/datasheets/DISC203BSDE-nl.pdf | https://www.integratech.be/downloads/datasheets/DISC203BSDE-fr.pdf | https://www.integratech.be/downloads/datasheets/DISC203BSDE-eng.pdf | /downloads/photometric-data/disc.zip | https://www.integratech.be/downloads/pics/DISC203BSDE.jpg | https://www.integratech.be/downloads/pics/maatschetsen/DISC-Dim.jpg | W:\integra-tarief\ACCESS\pics\maatschetsen\disc-detectiegebied.jpg | 10 | smd2835 | Hongli | -20~+40 | 200-240 | TRUE | FALSE | FALSE | 5 | inclusief driver (intern) | FALSE | 48 80 97 100 100 | black RAL9004 | 3 | no | 50.000 | L80B50 | FALSE |  |  |  | 1
Plafond & wandarmaturen | Courant I | A | DISC | Disc | DISC203BSTM | Disc 22W 3000K sensor IP54 zwart RAL9004 | Disc 22W 3000K capteur IP54 noir RAL9004 | Disc 22W 3000K sensor IP54 black RAL9004 | st | 151.07 | 2200 | 110 | 5420076266127 | 9405 11 40 90 | EC002892 | Yes | 3 | 0.01 | 46 |  |  | 1.5 | 320 | 320 | 54.5 | 320 | - | 350 | 350 | 60 | 8 | 128 | IP54 | 0,9 | 80 | 20 | 3000 | 120 | Stijlvol opbouw IP54 armatuur 20W warm wit 3000K met witte basis RAL9004 en opaal cover in slagvast polycarbonaat IK10. Uitgerust met SMD2835 leds op een aluminium pcb in combinatie met een flikkervrije driver. Dankzij de aparte montagebasis en de schroefloze aansluitklemmen kan het armatuur in een mum van tijd geïnstalleerd worden. Uitgerust met ingebouwde microwave sensor. Detectiebereik tot 9 meter bij muurmontage. | Luminaire IP54 apparant élégant 20W blanc chaud 3000K avec base blanc RAL9004 et une couverture opalin en polycarnobate résistant aux chocs IK10. Equipé avec la dernière génération de puces led SMD2835 et un driver ‘flicker free’ intégré. Grâce à la base de montage séparée et aux bornes de connexion sans vis, le luminaire peut être installé très rapidement. Avec capteur microwave intégré. Détection jusqu'à 9 mètres en cas de montage mural. | Stylish IP54 surface-mounted luminaire 20W warm white 3000K with white base RAL9004 and opal cover in impact resistant IK10 polycarbonate. Equipped with SMD2835 leds on an aluminum PCB with a flicker-free driver. Thanks to the separate mounting base and the toolless connection terminal, the luminaire can be installed in no time. Equipped with internal microwave sensor. Detection up to 9 meters if wall mounted. | https://www.integratech.be/led-voor-utiliteit/plafondlamp-plafonnier-disc/ | https://www.integratech.be/fr/eclairage-led-tertiaire/plafonnier-disc/ | https://www.integratech.be/en/led-lighting-utility/ceiling-lamp-disc/ | https://www.integratech.be/downloads/datasheets/DISC203BSTM-nl.pdf | https://www.integratech.be/downloads/datasheets/DISC203BSTM-fr.pdf | https://www.integratech.be/downloads/datasheets/DISC203BSTM-eng.pdf | /downloads/photometric-data/disc.zip | https://www.integratech.be/downloads/pics/DISC203BSTM.jpg | https://www.integratech.be/downloads/pics/maatschetsen/DISC-Dim.jpg | W:\integra-tarief\ACCESS\pics\maatschetsen\disc-detectiegebied.jpg | 10 | smd2835 | Hongli | -20~+40 | 200-240 | TRUE | FALSE | FALSE | 5 | inclusief driver (intern) | FALSE | 48 80 97 100 100 | black RAL9004 | 3 | no | 50.000 | L80B50 | FALSE |  |  |  | 1
Plafond & wandarmaturen | Courant I | A | DISC | Disc | DISC203W | Disc 22W 3000K IP54 wit RAL9003 | Disc 22W 3000K IP54 blanc RAL9003 | Disc 22W 3000K IP54 white RAL9003 | st | 107.01 | 2200 | 110 | 5420076263232 | 9405 11 40 90 | EC002892 | Yes | 3 | 0.01 | 46 |  |  | 1.4 | 320 | 320 | 54.5 | 320 | - | 350 | 350 | 60 | 8 | 128 | IP54 | 0,9 | 80 | 20 | 3000 | 120 | Stijlvol opbouw IP54 armatuur 20W warm wit 3000K met witte basis RAL9003 en opaal cover in slagvast polycarbonaat IK10. Uitgerust met SMD2835 leds op een aluminium pcb in combinatie met een flikkervrije driver. Dankzij de aparte montagebasis en de schroefloze aansluitklemmen kan het armatuur in een mum van tijd geïnstalleerd worden. | Luminaire IP54 apparant élégant 20W blanc chaud 3000K avec base blanc RAL9003 et une couverture opalin en polycarnobate résistant aux chocs IK10. Equipé avec la dernière génération de puces led SMD2835 et un driver ‘flicker free’ intégré. Grâce à la base de montage séparée et aux bornes de connexion sans vis, le luminaire peut être installé très rapidement. | Stylish IP54 surface-mounted luminaire 20W warm white 3000K with white base RAL9003 and opal cover in impact resistant IK10 polycarbonate. Equipped with SMD2835 leds on an aluminum PCB with a flicker-free driver. Thanks to the separate mounting base and the toolless connection terminal, the luminaire can be installed in no time. | https://www.integratech.be/led-voor-utiliteit/plafondlamp-plafonnier-disc/ | https://www.integratech.be/fr/eclairage-led-tertiaire/plafonnier-disc/ | https://www.integratech.be/en/led-lighting-utility/ceiling-lamp-disc/ | https://www.integratech.be/downloads/datasheets/DISC203W-nl.pdf | https://www.integratech.be/downloads/datasheets/DISC203W-fr.pdf | https://www.integratech.be/downloads/datasheets/DISC203W-eng.pdf | /downloads/photometric-data/disc.zip | https://www.integratech.be/downloads/pics/DISC203W.jpg | https://www.integratech.be/downloads/pics/maatschetsen/DISC-Dim.jpg | W:\integra-tarief\ACCESS\pics\maatschetsen\ | 10 | smd2835 | Hongli | -20~+40 | 200-240 | TRUE | FALSE | FALSE | 5 | inclusief driver (intern) | FALSE | 48 80 97 100 100 | white RAL9003 | 3 | no | 50.000 | L80B50 | FALSE |  |  |  | 1
Plafond & wandarmaturen | Courant I | A | DISC | Disc | DISC203WEME | Disc 22W 3000K nood 3h IP54 wit RAL9003 | Disc 22W 3000K secours 3h IP54 blanc RAL9003 | Disc 22W 3000K emergency 3h IP54 white RAL9003 | st | 176.24 | 2200 | 110 | 5420076263249 | 9405 11 40 90 | EC002892 | Yes | 3 | 0.01 | 46 | 0.063 | Ni-Cd/LiFePO rechargable 150gr A110020110 | 1.8 | 320 | 320 | 54.5 | 320 | - | 350 | 350 | 60 | 8 | 128 | IP54 | 0,9 | 80 | 20 | 3000 | 120 | Stijlvol opbouw IP54 armatuur 20W warm wit 3000K met witte basis RAL9003 en opaal cover in slagvast polycarbonaat IK10. Uitgerust met SMD2835 leds op een aluminium pcb in combinatie met een flikkervrije driver. Dankzij de aparte montagebasis en de schroefloze aansluitklemmen kan het armatuur in een mum van tijd geïnstalleerd worden. Uitgerust met interne noodunit 3 uur. | Luminaire IP54 apparant élégant 20W blanc chaud 3000K avec base blanc RAL9003 et une couverture opalin en polycarnobate résistant aux chocs IK10. Equipé avec la dernière génération de puces led SMD2835 et un driver ‘flicker free’ intégré. Grâce à la base de montage séparée et aux bornes de connexion sans vis, le luminaire peut être installé très rapidement. Avec unité de secours 3h intégré. | Stylish IP54 surface-mounted luminaire 20W warm white 3000K with white base RAL9003 and opal cover in impact resistant IK10 polycarbonate. Equipped with SMD2835 leds on an aluminum PCB with a flicker-free driver. Thanks to the separate mounting base and the toolless connection terminal, the luminaire can be installed in no time. Equipped with internal emergency unit 3h. | https://www.integratech.be/led-voor-utiliteit/plafondlamp-plafonnier-disc/ | https://www.integratech.be/fr/eclairage-led-tertiaire/plafonnier-disc/ | https://www.integratech.be/en/led-lighting-utility/ceiling-lamp-disc/ | https://www.integratech.be/downloads/datasheets/DISC203WEME-nl.pdf | https://www.integratech.be/downloads/datasheets/DISC203WEME-fr.pdf | https://www.integratech.be/downloads/datasheets/DISC203WEME-eng.pdf | /downloads/photometric-data/disc.zip | https://www.integratech.be/downloads/pics/DISC203WEME.jpg | https://www.integratech.be/downloads/pics/maatschetsen/DISC-Dim.jpg | W:\integra-tarief\ACCESS\pics\maatschetsen\ | 10 | smd2835 | Hongli | -20~+40 | 200-240 | TRUE | FALSE | FALSE | 5 | inclusief driver (intern) | FALSE | 48 80 97 100 100 | white RAL9003 | 3 | no | 50.000 | L80B50 | FALSE |  |  |  | 1
Plafond & wandarmaturen | Courant I | A | DISC | Disc | DISC203WSDE | Disc 22W 3000K sensor+nood IP54 wit RAL9003 | Disc 22W 3000K capteur+secours IP54 blanc RAL9003 | Disc 22W 3000K sensor+emergency IP54 white RAL9003 | st | 214.49 | 2200 | 110 | 5420076263256 | 9405 11 40 90 | EC002892 | Yes | 3 | 0.01 | 46 | 0.063 | Ni-Cd/LiFePO rechargable 150gr A110020110 | 1.9 | 320 | 320 | 54.5 | 320 | - | 350 | 350 | 60 | 8 | 128 | IP54 | 0,9 | 80 | 20 | 3000 | 120 | Stijlvol opbouw IP54 armatuur 20W warm wit 3000K met witte basis RAL9003 en opaal cover in slagvast polycarbonaat IK10. Uitgerust met SMD2835 leds op een aluminium pcb in combinatie met een flikkervrije driver. Dankzij de aparte montagebasis en de schroefloze aansluitklemmen kan het armatuur in een mum van tijd geïnstalleerd worden. Uitgerust met ingebouwde microwave sensor en noodunit 3 uur. Detectiebereik tot 9 meter bij muurmontage. | Luminaire IP54 apparant élégant 20W blanc chaud 3000K avec base blanc RAL9003 et une couverture opalin en polycarnobate résistant aux chocs IK10. Equipé avec la dernière génération de puces led SMD2835 et un driver ‘flicker free’ intégré. Grâce à la base de montage séparée et aux bornes de connexion sans vis, le luminaire peut être installé très rapidement. Avec capteur microwave et unité de secorus 3h intégré. Détection jusqu'à 9 mètres en cas de montage mural. | Stylish IP54 surface-mounted luminaire 20W warm white 3000K with white base RAL9003 and opal cover in impact resistant IK10 polycarbonate. Equipped with SMD2835 leds on an aluminum PCB with a flicker-free driver. Thanks to the separate mounting base and the toolless connection terminal, the luminaire can be installed in no time. Equipped with internal microwave sensor and emergency unit 3h. Detection up to 9 meters if wall mounted. | https://www.integratech.be/led-voor-utiliteit/plafondlamp-plafonnier-disc/ | https://www.integratech.be/fr/eclairage-led-tertiaire/plafonnier-disc/ | https://www.integratech.be/en/led-lighting-utility/ceiling-lamp-disc/ | https://www.integratech.be/downloads/datasheets/DISC203WSDE-nl.pdf | https://www.integratech.be/downloads/datasheets/DISC203WSDE-fr.pdf | https://www.integratech.be/downloads/datasheets/DISC203WSDE-eng.pdf | /downloads/photometric-data/disc.zip | https://www.integratech.be/downloads/pics/DISC203WSDE.jpg | https://www.integratech.be/downloads/pics/maatschetsen/DISC-Dim.jpg | W:\integra-tarief\ACCESS\pics\maatschetsen\disc-detectiegebied.jpg | 10 | smd2835 | Hongli | -20~+40 | 200-240 | TRUE | FALSE | FALSE | 5 | inclusief driver (intern) | FALSE | 48 80 97 100 100 | white RAL9003 | 3 | no | 50.000 | L80B50 | FALSE |  |  |  | 1
Plafond & wandarmaturen | Courant I | A | DISC | Disc | DISC203WSTM | Disc 22W 3000K sensor IP54 wit RAL9003 | Disc 22W 3000K capteur IP54 blanc RAL9003 | Disc 22W 3000K sensor IP54 white RAL9003 | st | 151.07 | 2200 | 110 | 5420076263263 | 9405 11 40 90 | EC002892 | Yes | 3 | 0.01 | 46 |  |  | 1.5 | 320 | 320 | 54.5 | 320 | - | 350 | 350 | 60 | 8 | 128 | IP54 | 0,9 | 80 | 20 | 3000 | 120 | Stijlvol opbouw IP54 armatuur 20W warm wit 3000K met witte basis RAL9003 en opaal cover in slagvast polycarbonaat IK10. Uitgerust met SMD2835 leds op een aluminium pcb in combinatie met een flikkervrije driver. Dankzij de aparte montagebasis en de schroefloze aansluitklemmen kan het armatuur in een mum van tijd geïnstalleerd worden. | Luminaire IP54 apparant élégant 20W blanc chaud 3000K avec base blanc RAL9003 et une couverture opalin en polycarnobate résistant aux chocs IK10. Equipé avec la dernière génération de puces led SMD2835 et un driver ‘flicker free’ intégré. Grâce à la base de montage séparée et aux bornes de connexion sans vis, le luminaire peut être installé très rapidement. Avec capteur microwave intégré. Détection jusqu'à 9 mètres en cas de montage mural. | Stylish IP54 surface-mounted luminaire 20W warm white 3000K with white base RAL9003 and opal cover in impact resistant IK10 polycarbonate. Equipped with SMD2835 leds on an aluminum PCB with a flicker-free driver. Thanks to the separate mounting base and the toolless connection terminal, the luminaire can be installed in no time. Equipped with internal microwave sensor. Detection up to 9 meters if wall mounted. | https://www.integratech.be/led-voor-utiliteit/plafondlamp-plafonnier-disc/ | https://www.integratech.be/fr/eclairage-led-tertiaire/plafonnier-disc/ | https://www.integratech.be/en/led-lighting-utility/ceiling-lamp-disc/ | https://www.integratech.be/downloads/datasheets/DISC203WSTM-nl.pdf | https://www.integratech.be/downloads/datasheets/DISC203WSTM-fr.pdf | https://www.integratech.be/downloads/datasheets/DISC203WSTM-eng.pdf | /downloads/photometric-data/disc.zip | https://www.integratech.be/downloads/pics/DISC203WSTM.jpg | https://www.integratech.be/downloads/pics/maatschetsen/DISC-Dim.jpg | W:\integra-tarief\ACCESS\pics\maatschetsen\disc-detectiegebied.jpg | 10 | smd2835 | Hongli | -20~+40 | 200-240 | TRUE | FALSE | FALSE | 5 | inclusief driver (intern) | FALSE | 48 80 97 100 100 | white RAL9003 | 3 | no | 50.000 | L80B50 | FALSE |  |  |  | 1
Plafond & wandarmaturen | Courant I | A | DISC | Disc | DISC204B | Disc 22W 4000K IP54 zwart RAL9004 | Disc 22W 4000K IP54 noir RAL9004 | Disc 22W 4000K IP54 black RAL9004 | st | 107.01 | 2244 | 110 | 5420076266134 | 9405 11 40 90 | EC002892 | Yes | 3 | 0.01 | 46 |  |  | 1.4 | 320 | 320 | 54.5 | 320 | - | 350 | 350 | 60 | 8 | 128 | IP54 | 0,9 | 80 | 20 | 4000 | 120 | Stijlvol opbouw IP54 armatuur 20W neutraal wit 4000K met witte basis RAL9004 en opaal cover in slagvast polycarbonaat IK10. Uitgerust met SMD2835 leds op een aluminium pcb in combinatie met een flikkervrije driver. Dankzij de aparte montagebasis en de schroefloze aansluitklemmen kan het armatuur in een mum van tijd geïnstalleerd worden. | Luminaire IP54 apparant élégant 20W blanc neutral 4000K avec base blanc RAL9004 et une couverture opalin en polycarnobate résistant aux chocs IK10. Equipé avec la dernière génération de puces led SMD2835 et un driver ‘flicker free’ intégré. Grâce à la base de montage séparée et aux bornes de connexion sans vis, le luminaire peut être installé très rapidement. | Stylish surface-mounted luminaire 22W neutral white 4000K with white base RAL9004 and opal polycarbonate cover. Equipped with SMD2835 leds on an aluminum PCB with a flicker-free driver. Thanks to the separate mounting base and the toolless connection terminal, the luminaire can be installed in no time. | https://www.integratech.be/led-voor-utiliteit/plafondlamp-plafonnier-disc/ | https://www.integratech.be/fr/eclairage-led-tertiaire/plafonnier-disc/ | https://www.integratech.be/en/led-lighting-utility/ceiling-lamp-disc/ | https://www.integratech.be/downloads/datasheets/DISC204B-nl.pdf | https://www.integratech.be/downloads/datasheets/DISC204B-fr.pdf | https://www.integratech.be/downloads/datasheets/DISC204B-eng.pdf | /downloads/photometric-data/disc.zip | https://www.integratech.be/downloads/pics/DISC204B.jpg | https://www.integratech.be/downloads/pics/maatschetsen/DISC-Dim.jpg | W:\integra-tarief\ACCESS\pics\maatschetsen\ | 10 | smd2835 | Hongli | -20~+40 | 200-240 | TRUE | FALSE | FALSE | 5 | inclusief driver (intern) | FALSE | 48 80 97 100 100 | black RAL9004 | 3 | no | 50.000 | L80B50 | FALSE |  |  |  | 1
Plafond & wandarmaturen | Courant I | A | DISC | Disc | DISC204BEME | Disc 22W 4000K nood 3h IP54 zwart RAL9004 | Disc 22W 4000K secours 3h IP54 noir RAL9004 | Disc 22W 4000K emergency 3h IP54 black RAL9004 | st | 176.24 | 2244 | 110 | 5420076266141 | 9405 11 40 90 | EC002892 | Yes | 3 | 0.01 | 46 | 0.063 | Ni-Cd/LiFePO rechargable 150gr A110020110 | 1.8 | 320 | 320 | 54.5 | 320 | - | 350 | 350 | 60 | 8 | 128 | IP54 | 0,9 | 80 | 20 | 4000 | 120 | Stijlvol opbouw IP54 armatuur 20W neutraal wit 4000K met witte basis RAL9004 en opaal cover in slagvast polycarbonaat IK10. Uitgerust met SMD2835 leds op een aluminium pcb in combinatie met een flikkervrije driver. Dankzij de aparte montagebasis en de schroefloze aansluitklemmen kan het armatuur in een mum van tijd geïnstalleerd worden. Uitrust met interne noodunit 3 uur. | Luminaire IP54 apparant élégant 20W blanc neutral 4000K avec base blanc RAL9004 et une couverture opalin en polycarnobate résistant aux chocs IK10. Equipé avec la dernière génération de puces led SMD2835 et un driver ‘flicker free’ intégré. Grâce à la base de montage séparée et aux bornes de connexion sans vis, le luminaire peut être installé très rapidement. Avec unité de secours 3h intégré. | Stylish surface-mounted luminaire 22W neutral white 4000K with white base RAL9004 and opal polycarbonate cover. Equipped with SMD2835 leds on an aluminum PCB with a flicker-free driver. Thanks to the separate mounting base and the toolless connection terminal, the luminaire can be installed in no time. Equipped with internal emergency unit 3h. | https://www.integratech.be/led-voor-utiliteit/plafondlamp-plafonnier-disc/ | https://www.integratech.be/fr/eclairage-led-tertiaire/plafonnier-disc/ | https://www.integratech.be/en/led-lighting-utility/ceiling-lamp-disc/ | https://www.integratech.be/downloads/datasheets/DISC204BEME-nl.pdf | https://www.integratech.be/downloads/datasheets/DISC204BEME-fr.pdf | https://www.integratech.be/downloads/datasheets/DISC204BEME-eng.pdf | /downloads/photometric-data/disc.zip | https://www.integratech.be/downloads/pics/DISC204BEME.jpg | https://www.integratech.be/downloads/pics/maatschetsen/DISC-Dim.jpg | W:\integra-tarief\ACCESS\pics\maatschetsen\ | 10 | smd2835 | Hongli | -20~+40 | 200-240 | TRUE | FALSE | FALSE | 5 | inclusief driver (intern) | FALSE | 48 80 97 100 100 | black RAL9004 | 3 | no | 50.000 | L80B50 | FALSE |  |  |  | 1
Plafond & wandarmaturen | Courant I | A | DISC | Disc | DISC204BSDE | Disc 22W 4000K sensor+nood IP54 zwart RAL9004 | Disc 22W 4000K capteur+secours IP54 noir RAL9004 | Disc 22W 4000K sensor+emergency IP54 black RAL9004 | st | 214.49 | 2244 | 110 | 5420076266158 | 9405 11 40 90 | EC002892 | Yes | 3 | 0.01 | 46 | 0.063 | Ni-Cd/LiFePO rechargable 150gr A110020110 | 1.9 | 320 | 320 | 54.5 | 320 | - | 350 | 350 | 60 | 8 | 128 | IP54 | 0,9 | 80 | 20 | 4000 | 120 | Stijlvol opbouw IP54 armatuur 20W warm wit 3000K met witte basis RAL9004 en opaal cover in slagvast polycarbonaat IK10. Uitgerust met SMD2835 leds op een aluminium pcb in combinatie met een flikkervrije driver. Dankzij de aparte montagebasis en de schroefloze aansluitklemmen kan het armatuur in een mum van tijd geïnstalleerd worden. Uitgerust met ingebouwde microwave sensor en noodunit 3 uur. Detectiebereik tot 9 meter bij muurmontage. | Luminaire IP54 apparant élégant 20W blanc neutral 4000K avec base blanc RAL9004 et une couverture opalin en polycarnobate résistant aux chocs IK10. Equipé avec la dernière génération de puces led SMD2835 et un driver ‘flicker free’ intégré. Grâce à la base de montage séparée et aux bornes de connexion sans vis, le luminaire peut être installé très rapidement. Avec capteur microwave et unité de secorus 3h intégré. Détection jusqu'à 9 mètres en cas de montage mural. | Stylish IP54 surface-mounted luminaire 20W warm white 3000K with white base RAL9004 and opal cover in impact resistant IK10 polycarbonate. Equipped with SMD2835 leds on an aluminum PCB with a flicker-free driver. Thanks to the separate mounting base and the toolless connection terminal, the luminaire can be installed in no time. Equipped with internal microwave sensor and emergency unit 3h. Detection up to 9 meters if wall mounted. | https://www.integratech.be/led-voor-utiliteit/plafondlamp-plafonnier-disc/ | https://www.integratech.be/fr/eclairage-led-tertiaire/plafonnier-disc/ | https://www.integratech.be/en/led-lighting-utility/ceiling-lamp-disc/ | https://www.integratech.be/downloads/datasheets/DISC204BSDE-nl.pdf | https://www.integratech.be/downloads/datasheets/DISC204BSDE-fr.pdf | https://www.integratech.be/downloads/datasheets/DISC204BSDE-eng.pdf | /downloads/photometric-data/disc.zip | https://www.integratech.be/downloads/pics/DISC204BSDE.jpg | https://www.integratech.be/downloads/pics/maatschetsen/DISC-Dim.jpg | W:\integra-tarief\ACCESS\pics\maatschetsen\disc-detectiegebied.jpg | 10 | smd2835 | Hongli | -20~+40 | 200-240 | TRUE | FALSE | FALSE | 5 | inclusief driver (intern) | FALSE | 48 80 97 100 100 | black RAL9004 | 3 | no | 50.000 | L80B50 | FALSE |  |  |  | 1
Plafond & wandarmaturen | Courant I | A | DISC | Disc | DISC204BSTM | Disc 22W 4000K sensor IP54 zwart RAL9004 | Disc 22W 4000K capteur IP54 noir RAL9004 | Disc 22W 4000K sensor IP54 black RAL9004 | st | 151.07 | 2244 | 110 | 5420076266165 | 9405 11 40 90 | EC002892 | Yes | 3 | 0.01 | 46 |  |  | 1.5 | 320 | 320 | 54.5 | 320 | - | 350 | 350 | 60 | 8 | 128 | IP54 | 0,9 | 80 | 20 | 4000 | 120 | Stijlvol opbouw IP54 armatuur 20W neutraal wit 4000K met witte basis RAL9004 en opaal cover in slagvast polycarbonaat IK10. Uitgerust met SMD2835 leds op een aluminium pcb in combinatie met een flikkervrije driver. Dankzij de aparte montagebasis en de schroefloze aansluitklemmen kan het armatuur in een mum van tijd geïnstalleerd worden. Uitgerust met microwave sensor. Detectiebereik tot 9 meter bij muurmontage. | Luminaire IP54 apparant élégant 20W blanc neutral 4000K avec base blanc RAL9004 et une couverture opalin en polycarnobate résistant aux chocs IK10. Equipé avec la dernière génération de puces led SMD2835 et un driver ‘flicker free’ intégré. Grâce à la base de montage séparée et aux bornes de connexion sans vis, le luminaire peut être installé très rapidement. Avec capteur microwave intégré. Détection jusqu'à 9 mètres en cas de montage mural. | Stylish surface-mounted luminaire 22W neutral white 4000K with white base RAL9004 and opal polycarbonate cover. Equipped with SMD2835 leds on an aluminum PCB with a flicker-free driver. Thanks to the separate mounting base and the toolless connection terminal, the luminaire can be installed in no time. Equipped with internal microwave sensor. Detection up to 9 meters if wall mounted. | https://www.integratech.be/led-voor-utiliteit/plafondlamp-plafonnier-disc/ | https://www.integratech.be/fr/eclairage-led-tertiaire/plafonnier-disc/ | https://www.integratech.be/en/led-lighting-utility/ceiling-lamp-disc/ | https://www.integratech.be/downloads/datasheets/DISC204BSTM-nl.pdf | https://www.integratech.be/downloads/datasheets/DISC204BSTM-fr.pdf | https://www.integratech.be/downloads/datasheets/DISC204BSTM-eng.pdf | /downloads/photometric-data/disc.zip | https://www.integratech.be/downloads/pics/DISC204BSTM.jpg | https://www.integratech.be/downloads/pics/maatschetsen/DISC-Dim.jpg | W:\integra-tarief\ACCESS\pics\maatschetsen\disc-detectiegebied.jpg | 10 | smd2835 | Hongli | -20~+40 | 200-240 | TRUE | FALSE | FALSE | 5 | inclusief driver (intern) | FALSE | 48 80 97 100 100 | black RAL9004 | 3 | no | 50.000 | L80B50 | FALSE |  |  |  | 1
Plafond & wandarmaturen | Courant I | A | DISC | Disc | DISC204W | Disc 22W 4000K IP54 wit RAL9003 | Disc 22W 4000K IP54 blanc RAL9003 | Disc 22W 4000K IP54 white RAL9003 | st | 107.01 | 2244 | 110 | 5420076263270 | 9405 11 40 90 | EC002892 | Yes | 3 | 0.01 | 46 |  |  | 1.4 | 320 | 320 | 54.5 | 320 | - | 350 | 350 | 60 | 8 | 128 | IP54 | 0,9 | 80 | 20 | 4000 | 120 | Stijlvol opbouw IP54 armatuur 20W neutraal wit 4000K met witte basis RAL9003 en opaal cover in slagvast polycarbonaat IK10. Uitgerust met SMD2835 leds op een aluminium pcb in combinatie met een flikkervrije driver. Dankzij de aparte montagebasis en de schroefloze aansluitklemmen kan het armatuur in een mum van tijd geïnstalleerd worden. | Luminaire IP54 apparant élégant 20W blanc neutral 4000K avec base blanc RAL9003 et une couverture opalin en polycarnobate résistant aux chocs IK10. Equipé avec la dernière génération de puces led SMD2835 et un driver ‘flicker free’ intégré. Grâce à la base de montage séparée et aux bornes de connexion sans vis, le luminaire peut être installé très rapidement. | Stylish surface-mounted luminaire 22W neutral white 4000K with white base RAL9003 and opal polycarbonate cover. Equipped with SMD2835 leds on an aluminum PCB with a flicker-free driver. Thanks to the separate mounting base and the toolless connection terminal, the luminaire can be installed in no time. | https://www.integratech.be/led-voor-utiliteit/plafondlamp-plafonnier-disc/ | https://www.integratech.be/fr/eclairage-led-tertiaire/plafonnier-disc/ | https://www.integratech.be/en/led-lighting-utility/ceiling-lamp-disc/ | https://www.integratech.be/downloads/datasheets/DISC204W-nl.pdf | https://www.integratech.be/downloads/datasheets/DISC204W-fr.pdf | https://www.integratech.be/downloads/datasheets/DISC204W-eng.pdf | /downloads/photometric-data/disc.zip | https://www.integratech.be/downloads/pics/DISC204W.jpg | https://www.integratech.be/downloads/pics/maatschetsen/DISC-Dim.jpg | W:\integra-tarief\ACCESS\pics\maatschetsen\ | 10 | smd2835 | Hongli | -20~+40 | 200-240 | TRUE | FALSE | FALSE | 5 | inclusief driver (intern) | FALSE | 48 80 97 100 100 | white RAL9003 | 3 | no | 50.000 | L80B50 | FALSE |  |  |  | 1
Plafond & wandarmaturen | Courant I | A | DISC | Disc | DISC204WEME | Disc 22W 4000K nood 3h IP54 wit RAL9003 | Disc 22W 4000K secours 3h IP54 blanc RAL9003 | Disc 22W 4000K emergency 3h IP54 white RAL9003 | st | 176.24 | 2244 | 110 | 5420076263287 | 9405 11 40 90 | EC002892 | Yes | 3 | 0.01 | 46 | 0.063 | Ni-Cd/LiFePO rechargable 150gr A110020110 | 1.8 | 320 | 320 | 54.5 | 320 | - | 350 | 350 | 60 | 8 | 128 | IP54 | 0,9 | 80 | 20 | 4000 | 120 | Stijlvol opbouw IP54 armatuur 20W neutraal wit 4000K met witte basis RAL9003 en opaal cover in slagvast polycarbonaat IK10. Uitgerust met SMD2835 leds op een aluminium pcb in combinatie met een flikkervrije driver. Dankzij de aparte montagebasis en de schroefloze aansluitklemmen kan het armatuur in een mum van tijd geïnstalleerd worden. Uitrust met interne noodunit 3 uur. | Luminaire IP54 apparant élégant 20W blanc neutral 4000K avec base blanc RAL9003 et une couverture opalin en polycarnobate résistant aux chocs IK10. Equipé avec la dernière génération de puces led SMD2835 et un driver ‘flicker free’ intégré. Grâce à la base de montage séparée et aux bornes de connexion sans vis, le luminaire peut être installé très rapidement. Avec unité de secours 3h intégré. | Stylish surface-mounted luminaire 22W neutral white 4000K with white base RAL9003 and opal polycarbonate cover. Equipped with SMD2835 leds on an aluminum PCB with a flicker-free driver. Thanks to the separate mounting base and the toolless connection terminal, the luminaire can be installed in no time. Equipped with internal emergency unit 3h. | https://www.integratech.be/led-voor-utiliteit/plafondlamp-plafonnier-disc/ | https://www.integratech.be/fr/eclairage-led-tertiaire/plafonnier-disc/ | https://www.integratech.be/en/led-lighting-utility/ceiling-lamp-disc/ | https://www.integratech.be/downloads/datasheets/DISC204WEME-nl.pdf | https://www.integratech.be/downloads/datasheets/DISC204WEME-fr.pdf | https://www.integratech.be/downloads/datasheets/DISC204WEME-eng.pdf | /downloads/photometric-data/disc.zip | https://www.integratech.be/downloads/pics/DISC204WEME.jpg | https://www.integratech.be/downloads/pics/maatschetsen/DISC-Dim.jpg | W:\integra-tarief\ACCESS\pics\maatschetsen\ | 10 | smd2835 | Hongli | -20~+40 | 200-240 | TRUE | FALSE | FALSE | 5 | inclusief driver (intern) | FALSE | 48 80 97 100 100 | white RAL9003 | 3 | no | 50.000 | L80B50 | FALSE |  |  |  | 1
Plafond & wandarmaturen | Courant I | A | DISC | Disc | DISC204WSDE | Disc 22W 4000K sensor+nood IP54 wit RAL9003 | Disc 22W 4000K capteur+secours IP54 blanc RAL9003 | Disc 22W 4000K sensor+emergency IP54 white RAL9003 | st | 214.49 | 2244 | 110 | 5420076263300 | 9405 11 40 90 | EC002892 | Yes | 3 | 0.01 | 46 | 0.063 | Ni-Cd/LiFePO rechargable 150gr A110020110 | 1.9 | 320 | 320 | 54.5 | 320 | - | 350 | 350 | 60 | 8 | 128 | IP54 | 0,9 | 80 | 20 | 4000 | 120 | Stijlvol opbouw IP54 armatuur 20W warm wit 4000K met witte basis RAL9003 en opaal cover in slagvast polycarbonaat IK10. Uitgerust met SMD2835 leds op een aluminium pcb in combinatie met een flikkervrije driver. Dankzij de aparte montagebasis en de schroefloze aansluitklemmen kan het armatuur in een mum van tijd geïnstalleerd worden. Uitgerust met ingebouwde microwave sensor en noodunit 3 uur. Detectiebereik tot 9 meter bij muurmontage. | Luminaire IP54 apparant élégant 20W blanc neutral 4000K avec base blanc RAL9003 et une couverture opalin en polycarnobate résistant aux chocs IK10. Equipé avec la dernière génération de puces led SMD2835 et un driver ‘flicker free’ intégré. Grâce à la base de montage séparée et aux bornes de connexion sans vis, le luminaire peut être installé très rapidement. Avec capteur microwave et unité de secorus 3h intégré. Détection jusqu'à 9 mètres en cas de montage mural. | Stylish IP54 surface-mounted luminaire 20W warm white 4000K with white base RAL9003 and opal cover in impact resistant IK10 polycarbonate. Equipped with SMD2835 leds on an aluminum PCB with a flicker-free driver. Thanks to the separate mounting base and the toolless connection terminal, the luminaire can be installed in no time. | https://www.integratech.be/led-voor-utiliteit/plafondlamp-plafonnier-disc/ | https://www.integratech.be/fr/eclairage-led-tertiaire/plafonnier-disc/ | https://www.integratech.be/en/led-lighting-utility/ceiling-lamp-disc/ | https://www.integratech.be/downloads/datasheets/DISC204WSDE-nl.pdf | https://www.integratech.be/downloads/datasheets/DISC204WSDE-fr.pdf | https://www.integratech.be/downloads/datasheets/DISC204WSDE-eng.pdf | /downloads/photometric-data/disc.zip | https://www.integratech.be/downloads/pics/DISC204WSDE.jpg | https://www.integratech.be/downloads/pics/maatschetsen/DISC-Dim.jpg | W:\integra-tarief\ACCESS\pics\maatschetsen\disc-detectiegebied.jpg | 10 | smd2835 | Hongli | -20~+40 | 200-240 | TRUE | FALSE | FALSE | 5 | inclusief driver (intern) | FALSE | 48 80 97 100 100 | white RAL9003 | 3 | no | 50.000 | L80B50 | FALSE |  |  |  | 1
Plafond & wandarmaturen | Courant I | A | DISC | Disc | DISC204WSTM | Disc 22W 4000K sensor IP54 wit RAL9003 | Disc 22W 4000K capteur IP54 blanc RAL9003 | Disc 22W 4000K sensor IP54 white RAL9003 | st | 151.07 | 2244 | 110 | 5420076263294 | 9405 11 40 90 | EC002892 | Yes | 3 | 0.01 | 46 |  |  | 1.5 | 320 | 320 | 54.5 | 320 | - | 350 | 350 | 60 | 8 | 128 | IP54 | 0,9 | 80 | 20 | 4000 | 120 | Stijlvol opbouw IP54 armatuur 20W neutraal wit 4000K met witte basis RAL9003 en opaal cover in slagvast polycarbonaat IK10. Uitgerust met SMD2835 leds op een aluminium pcb in combinatie met een flikkervrije driver. Dankzij de aparte montagebasis en de schroefloze aansluitklemmen kan het armatuur in een mum van tijd geïnstalleerd worden. Uitgerust met microwave sensor. Detectiebereik tot 9 meter bij muurmontage. | Luminaire IP54 apparant élégant 20W blanc neutral 4000K avec base blanc RAL9003 et une couverture opalin en polycarnobate résistant aux chocs IK10. Equipé avec la dernière génération de puces led SMD2835 et un driver ‘flicker free’ intégré. Grâce à la base de montage séparée et aux bornes de connexion sans vis, le luminaire peut être installé très rapidement. Avec capteur microwave intégré. Détection jusqu'à 9 mètres en cas de montage mural. | Stylish surface-mounted luminaire 22W neutral white 4000K with white base RAL9003 and opal polycarbonate cover. Equipped with SMD2835 leds on an aluminum PCB with a flicker-free driver. Thanks to the separate mounting base and the toolless connection terminal, the luminaire can be installed in no time. Equipped with internal microwave sensor. Detection up to 9 meters if wall mounted. | https://www.integratech.be/led-voor-utiliteit/plafondlamp-plafonnier-disc/ | https://www.integratech.be/fr/eclairage-led-tertiaire/plafonnier-disc/ | https://www.integratech.be/en/led-lighting-utility/ceiling-lamp-disc/ | https://www.integratech.be/downloads/datasheets/DISC204WSTM-nl.pdf | https://www.integratech.be/downloads/datasheets/DISC204WSTM-fr.pdf | https://www.integratech.be/downloads/datasheets/DISC204WSTM-eng.pdf | /downloads/photometric-data/disc.zip | https://www.integratech.be/downloads/pics/DISC204WSTM.jpg | https://www.integratech.be/downloads/pics/maatschetsen/DISC-Dim.jpg | W:\integra-tarief\ACCESS\pics\maatschetsen\disc-detectiegebied.jpg | 10 | smd2835 | Hongli | -20~+40 | 200-240 | TRUE | FALSE | FALSE | 5 | inclusief driver (intern) | FALSE | 48 80 97 100 100 | white RAL9003 | 3 | no | 50.000 | L80B50 | FALSE |  |  |  | 1
Plafond & wandarmaturen | Courant I | A | MONA | Mona | MO183W | Mona LED armatuur fix 18W 3000K IP65 IK10 wit | Mona LED Luminaire 18W 3000K IP65 IK10 blanc | Mona LED Fixture 18W 3000K IP65 IK10 blanc | st | 72 | 2016 | 112 | 5420076295707 | 9405 11 40 90 | EC002892 | Yes | 3 | 0.01 | 46 |  |  | 2.38 | 290 | 290 | 55 |  |  | 300 | 300 | 65 | 6 | 240 | IP65 | 0.95 | 82 | 18 | 3000 | 110 | LED armatuur MONA voor wand- of plafondmontage. Slagvaste polycarbonaat behuizing IP65 IK10. Voorzien van 'toolless' aansluitklemmen voor een snelle en makkelijke montage. Met kabelingangen langs boven- en achterkant. Dit toestel heeft een aan- en uitschakelaar. | Luminaire LED MONA pour montage mural ou plafond. Boîtier en polycarbonate IP65 résistant aux chocs IK10. Equipé de bornes de connexion sans vis pour une installation rapide et facile. Avec des entrées de câbles sur le dessus et sur les côtés. Ce dispositif est doté d'un interrupteur marche/arrêt. | LED luminaire MONA for wall or ceiling mounting. Impact resistant polycarbonate housing IP65 IK10. Equipped with 'toolless' connection terminals for quick and easy installation. With cable entries along the top and side. This device has an on/off switch. |  |  |  | https://www.integratech.be/downloads/datasheets/MO183W-nl.pdf | https://www.integratech.be/downloads/datasheets/MO183W-fr.pdf | https://www.integratech.be/downloads/datasheets/MO183W-eng.pdf | https://www.integratech.be/downloads/photometric-data/Mona.zip | https://www.integratech.be/downloads/pics/MO183W.jpg | https://www.integratech.be/downloads/pics/maatschetsen/Mona.jpg |  | 10 | smd2835 |  | -20~+45 | 220-240 | FALSE | FALSE | FALSE | 5 | inclusief driver (intern) | FALSE |  | white RAL9003 |  |  | 54000 | L80B50 |  |  |  |  | 1
Plafond & wandarmaturen | Courant I | A | MONA | Mona | MO184W | Mona LED armatuur fix 18W 4000K IP65 IK10 wit | Mona LED Luminaire 18W 4000K IP65 IK10 blanc | Mona LED Fixture 18W 4000K IP65 IK10 blanc | st | 72 | 2160 | 112 | 5420076295714 | 9405 11 40 90 | EC002892 | Yes | 3 | 0.01 | 46 |  |  | 2.38 | 290 | 290 | 55 |  |  | 300 | 300 | 65 | 6 | 240 | IP65 | 0.95 | 82 | 18 | 4000 | 110 | LED armatuur MONA voor wand- of plafondmontage. Slagvaste polycarbonaat behuizing IP65 IK10. Voorzien van 'toolless' aansluitklemmen voor een snelle en makkelijke montage. Met kabelingangen langs boven- en achterkant. Dit toestel heeft een aan- en uitschakelaar. | Luminaire LED MONA pour montage mural ou plafond. Boîtier en polycarbonate IP65 résistant aux chocs IK10. Equipé de bornes de connexion sans vis pour une installation rapide et facile. Avec des entrées de câbles sur le dessus et sur les côtés. Ce dispositif est doté d'un interrupteur marche/arrêt. | LED luminaire MONA for wall or ceiling mounting. Impact resistant polycarbonate housing IP65 IK10. Equipped with 'toolless' connection terminals for quick and easy installation. With cable entries along the top and side. This device has an on/off switch. |  |  |  | https://www.integratech.be/downloads/datasheets/MO184W-nl.pdf | https://www.integratech.be/downloads/datasheets/MO184W-fr.pdf | https://www.integratech.be/downloads/datasheets/MO184W-eng.pdf | https://www.integratech.be/downloads/photometric-data/Mona.zip | https://www.integratech.be/downloads/pics/MO184W.jpg | https://www.integratech.be/downloads/pics/maatschetsen/Mona.jpg |  | 10 | smd2835 |  | -20~+45 | 220-240 | FALSE | FALSE | FALSE | 5 | inclusief driver (intern) | FALSE |  | white RAL9003 |  |  | 54000 | L80B50 |  |  |  |  | 1
Plafond & wandarmaturen | Courant I | A | MONA | Mona | MO18PSCTSB | Mona LED 10-14-18W 3000K-4000K IP65 IK10black | Mona LED 10-14-18W 3000K-4000K IP65 IK10 noir | Mona LED 10-14-18W 3000K-4000K IP65 IK10black | st | 92 | 2160 | 120 | 5420076295967 | 9405 11 40 90 | EC002892 | Yes | 3 | 0.01 | 46 |  |  | 2.38 | 290 | 290 | 55 |  |  | 300 | 300 | 65 | 6 | 240 | IP65 | 0.95 | 82 | 10-14-18 | 3000/4000 | 110 | LED armatuur MONA voor wand- of plafondmontage. Slagvaste polycarbonaat behuizing IP65 IK10. Voorzien van 'toolless' aansluitklemmen voor een snelle en makkelijke montage. Met kabelingangen langs boven- en achterkant. | Luminaire LED MONA pour montage mural ou plafond. Boîtier en polycarbonate IP65 résistant aux chocs IK10. Equipé de bornes de connexion sans vis pour une installation rapide et facile. Avec des entrées de câbles sur le dessus et sur les côtés. | LED luminaire MONA for wall or ceiling mounting. Impact resistant polycarbonate housing IP65 IK10. Equipped with 'toolless' connection terminals for quick and easy installation. With cable entries along the top and side. |  |  |  | https://www.integratech.be/downloads/datasheets/MO18PSCTSB-nl.pdf | https://www.integratech.be/downloads/datasheets/MO18PSCTSB-fr.pdf | https://www.integratech.be/downloads/datasheets/MO18PSCTSB-eng.pdf | https://www.integratech.be/downloads/photometric-data/Mona.zip | https://www.integratech.be/downloads/pics/MO18PSCTSB.jpg | https://www.integratech.be/downloads/pics/maatschetsen/Mona.jpg |  | 10 | smd2835 |  | -20~+45 | 220-240 | FALSE | FALSE | FALSE | 5 | inclusief driver (intern) | FALSE |  | black RAL9004 |  |  | 54000 | L80B50 |  |  |  |  | 1
Plafond & wandarmaturen | Courant I | A | MONA | Mona | MO18PSCTSB-MW | Mona LED 10-14-18W 3000K-4000K+MWsensor IP65 zwart | Mona LED 10-14-18W 3000K-4000K+déct MW IP65 noir | Mona LED 10-14-18W 3000K-4000K+MWsensor IP65 black | st | 101 | 2160 | 120 | 5420076296018 | 9405 11 40 90 | EC002892 | Yes | 3 | 0.01 | 46 |  |  | 2.38 | 290 | 290 | 55 |  |  | 300 | 300 | 65 | 6 | 240 | IP65 | 0.95 | 82 | 10-14-18 | 3000/4000 | 110 | LED armatuur MONA voor wand- of plafondmontage. Slagvaste polycarbonaat behuizing IP65 IK10. Voorzien van 'toolless' aansluitklemmen voor een snelle en makkelijke montage. Met kabelingangen langs boven- en achterkant. Kleurtemperatuur aanpasbaar van 3000K tot 4000K. Met Microwave sensor | Luminaire LED MONA pour montage mural ou plafond. Boîtier en polycarbonate IP65 résistant aux chocs IK10. Equipé de bornes de connexion sans vis pour une installation rapide et facile. Avec des entrées de câbles sur le dessus et sur les côtés. Température de couleur réglable de 3000K à 4000K. Avec capteur Microwave | LED luminaire MONA for wall or ceiling mounting. Impact resistant polycarbonate housing IP65 IK10. Equipped with 'toolless' connection terminals for quick and easy installation. With cable entries along the top and side. Color temperature adjustable from 3000K to 4000K. With Microwave sensor. |  |  |  | https://www.integratech.be/downloads/datasheets/MO18PSCTSB-MW-nl.pdf | https://www.integratech.be/downloads/datasheets/MO18PSCTSB-MW-fr.pdf | https://www.integratech.be/downloads/datasheets/MO18PSCTSB-MW-eng.pdf | https://www.integratech.be/downloads/photometric-data/Mona.zip | https://www.integratech.be/downloads/pics/MO18PSCTSB-MW.jpg | https://www.integratech.be/downloads/pics/maatschetsen/Mona.jpg |  | 10 | smd2835 |  | -20~+45 | 220-240 | FALSE | FALSE | FALSE | 5 | inclusief driver (intern) | FALSE |  | black RAL9004 |  |  | 54000 | L80B50 |  |  |  |  | 1
Plafond & wandarmaturen | Courant I | A | MONA | Mona | MO18PSCTSB-PIR | Mona LED 10-14-18W 3000K-4000K+PIR IP65 IK10 zwart | Mona LED 10-14-18W 3000K-4000K+ PIR IP65 IK10 noir | Mona LED 10-14-18W 3000K-4000K+PIR IP65 IK10 black | st | 120 | 2160 | 120 | 5420076295981 | 9405 11 40 90 | EC002892 | Yes | 3 | 0.01 | 46 |  |  | 2.38 | 290 | 290 | 55 |  |  | 300 | 300 | 65 | 6 | 240 | IP65 | 0.95 | 82 | 10-14-18 | 3000/4000 | 110 | LED armatuur MONA voor wand- of plafondmontage. Slagvaste polycarbonaat behuizing IP65 IK10. Voorzien van 'toolless' aansluitklemmen voor een snelle en makkelijke montage. Met kabelingangen langs boven- en achterkant. Kleurtemperatuur aanpasbaar van 3000K tot 4000K. Met PIR sensor. Zwart. | Luminaire LED MONA pour montage mural ou plafond. Boîtier en polycarbonate IP65 résistant aux chocs IK10. Equipé de bornes de connexion sans vis pour une installation rapide et facile. Avec des entrées de câbles sur le dessus et sur les côtés. Température de couleur réglable de 3000K à 4000K. Avec capteur PIR. Noir. | LED luminaire MONA for wall or ceiling mounting. Impact resistant polycarbonate housing IP65 IK10. Equipped with 'toolless' connection terminals for quick and easy installation. With cable entries along the top and side. Color temperature adjustable from 3000K to 4000K. With PIR sensor. Black. |  |  |  | https://www.integratech.be/downloads/datasheets/MO18PSCTSB-PIR-nl.pdf | https://www.integratech.be/downloads/datasheets/MO18PSCTSB-PIR-fr.pdf | https://www.integratech.be/downloads/datasheets/MO18PSCTSB-PIR-eng.pdf | https://www.integratech.be/downloads/photometric-data/Mona.zip | https://www.integratech.be/downloads/pics/MO18PSCTSB-PIR.jpg | https://www.integratech.be/downloads/pics/maatschetsen/Mona.jpg |  | 10 | smd2835 |  | -20~+45 | 220-240 | FALSE | FALSE | FALSE | 5 | inclusief driver (intern) | FALSE |  | black RAL9004 |  |  | 54000 | L80B50 |  |  |  |  | 1
Plafond & wandarmaturen | Courant I | A | MONA | Mona | MO18PSCTSW | Mona LED 10-14-18W 3000K-4000K IP65 IK10 wit | Mona LED 10-14-18W 3000K-4000K IP65 IK10 blanc | Mona LED 10-14-18W 3000K-4000K IP65 IK10 white | st | 92 | 2160 | 120 | 5420076295622 | 9405 11 40 90 | EC002892 | Yes | 3 | 0.01 | 46 |  |  | 2.38 | 290 | 290 | 55 |  |  | 300 | 300 | 65 | 6 | 240 | IP65 | 0.95 | 82 | 10-14-18 | 3000/4000 | 110 | LED armatuur MONA voor wand- of plafondmontage. Slagvaste polycarbonaat behuizing IP65 IK10. Voorzien van 'toolless' aansluitklemmen voor een snelle en makkelijke montage. Met kabelingangen langs boven- en achterkant. | Luminaire LED MONA pour montage mural ou plafond. Boîtier en polycarbonate IP65 résistant aux chocs IK10. Equipé de bornes de connexion sans vis pour une installation rapide et facile. Avec des entrées de câbles sur le dessus et sur les côtés. | LED luminaire MONA for wall or ceiling mounting. Impact resistant polycarbonate housing IP65 IK10. Equipped with 'toolless' connection terminals for quick and easy installation. With cable entries along the top and side. |  |  |  | https://www.integratech.be/downloads/datasheets/MO18PSCTSW-nl.pdf | https://www.integratech.be/downloads/datasheets/MO18PSCTSW-fr.pdf | https://www.integratech.be/downloads/datasheets/MO18PSCTSW-eng.pdf | https://www.integratech.be/downloads/photometric-data/Mona.zip | https://www.integratech.be/downloads/pics/MO18PSCTSW.jpg | https://www.integratech.be/downloads/pics/maatschetsen/Mona.jpg |  | 10 | smd2835 |  | -20~+45 | 220-240 | FALSE | FALSE | FALSE | 5 | inclusief driver (intern) | FALSE |  | white RAL9003 |  |  | 54000 | L80B50 |  |  |  |  | 1
Plafond & wandarmaturen | Courant I | A | MONA | Mona | MO18PSCTSW-EM | Mona LED 10-14-18W 3000K-4000K+noodunit IP65 wit | Mona LED 10-14-18W 3000K-4000K+secours IP65 blanc | Mona LED 10-14-18W 3000K-4000K+EM-unit IP65 white | st | 152 | 2160 | 120 | 5420076295653 | 9405 11 40 90 | EC002892 | Yes | 3 | 0.01 | 46 | 0.063 | Ni-Cd/LiFePO rechargable 150gr A110020110 | 2.38 | 290 | 290 | 55 |  |  | 300 | 300 | 65 | 6 | 240 | IP65 | 0.95 | 82 | 10-14-18 | 3000/4000 | 110 | LED armatuur MONA voor wand- of plafondmontage. Slagvaste polycarbonaat behuizing IP65 IK10. Voorzien van 'toolless' aansluitklemmen voor een snelle en makkelijke montage. Met kabelingangen langs boven- en achterkant. Kleurtemperatuur aanpasbaar van 3000K tot 4000K. Met ingebouwde noodunit. | Luminaire LED MONA pour montage mural ou plafond. Boîtier en polycarbonate IP65 résistant aux chocs IK10. Equipé de bornes de connexion sans vis pour une installation rapide et facile. Avec des entrées de câbles sur le dessus et sur les côtés. Température de couleur réglable de 3000K à 4000K. Avec unité de secours intégré. | LED luminaire MONA for wall or ceiling mounting. Impact resistant polycarbonate housing IP65 IK10. Equipped with 'toolless' connection terminals for quick and easy installation. With cable entries along the top and side. Color temperature adjustable from 3000K to 4000K. With integrated emergency unit. |  |  |  | https://www.integratech.be/downloads/datasheets/MO18PSCTSW-EM-nl.pdf | https://www.integratech.be/downloads/datasheets/MO18PSCTSW-EM-fr.pdf | https://www.integratech.be/downloads/datasheets/MO18PSCTSW-EM-eng.pdf | https://www.integratech.be/downloads/photometric-data/Mona.zip | https://www.integratech.be/downloads/pics/MO18PSCTSW-EM.jpg | https://www.integratech.be/downloads/pics/maatschetsen/Mona.jpg |  | 10 | smd2835 |  | -20~+45 | 220-240 | FALSE | FALSE | FALSE | 5 | inclusief driver (intern) | FALSE |  | white RAL9003 |  |  | 54000 | L80B50 |  |  |  |  | 1
Plafond & wandarmaturen | Courant I | A | MONA | Mona | MO18PSCTSW-MW | Mona LED 10-14-18W 3000K-4000K+MW-sensor IP65 wit | Mona LED 10-14-18W 3000K-4000K+déct MW IP65 blanc | Mona LED 10-14-18W 3000K-4000K+MW-sensor IP65 whit | st | 101 | 2160 | 120 | 5420076295684 | 9405 11 40 90 | EC002892 | Yes | 3 | 0.01 | 46 |  |  | 2.38 | 290 | 290 | 55 |  |  | 300 | 300 | 65 | 6 | 240 | IP65 | 0.95 | 82 | 10-14-18 | 3000/4000 | 110 | LED armatuur MONA voor wand- of plafondmontage. Slagvaste polycarbonaat behuizing IP65 IK10. Voorzien van 'toolless' aansluitklemmen voor een snelle en makkelijke montage. Met kabelingangen langs boven- en achterkant. Kleurtemperatuur aanpasbaar van 3000K tot 4000K. Met Microwave sensor | Luminaire LED MONA pour montage mural ou plafond. Boîtier en polycarbonate IP65 résistant aux chocs IK10. Equipé de bornes de connexion sans vis pour une installation rapide et facile. Avec des entrées de câbles sur le dessus et sur les côtés. Température de couleur réglable de 3000K à 4000K. Avec capteur Microwave | LED luminaire MONA for wall or ceiling mounting. Impact resistant polycarbonate housing IP65 IK10. Equipped with 'toolless' connection terminals for quick and easy installation. With cable entries along the top and side. Color temperature adjustable from 3000K to 4000K. With Microwave sensor. |  |  |  | https://www.integratech.be/downloads/datasheets/MO18PSCTSW-MW-nl.pdf | https://www.integratech.be/downloads/datasheets/MO18PSCTSW-MW-fr.pdf | https://www.integratech.be/downloads/datasheets/MO18PSCTSW-MW-eng.pdf | https://www.integratech.be/downloads/photometric-data/Mona.zip | https://www.integratech.be/downloads/pics/MO18PSCTSW-MW.jpg | https://www.integratech.be/downloads/pics/maatschetsen/Mona.jpg |  | 10 | smd2835 |  | -20~+45 | 220-240 | FALSE | FALSE | FALSE | 5 | inclusief driver (intern) | FALSE |  | white RAL9003 |  |  | 54000 | L80B50 |  |  |  |  | 1
Plafond & wandarmaturen | Courant I | A | MONA | Mona | MO18PSCTSW-MWEM | Mona LED 10-14-18W 3000K-4000K+MW+nood IP65 wit | Mona LED 10-14-18W 3000K-4000K+MW+EM IP65 blanc | Mona LED 10-14-18W 3000K-4000K+MW+EM IP65 white | st | 161 | 2160 | 120 | 5420076295691 | 9405 11 40 90 | EC002892 | Yes | 3 | 0.01 | 46 | 0.063 | Ni-Cd/LiFePO rechargable 150gr A110020110 | 2.38 | 290 | 290 | 55 |  |  | 300 | 300 | 65 | 6 | 240 | IP65 | 0.95 | 82 | 10-14-18 | 3000/4000 | 110 | LED armatuur MONA voor wand- of plafondmontage. Slagvaste polycarbonaat behuizing IP65 IK10. Voorzien van 'toolless' aansluitklemmen voor een snelle en makkelijke montage. Met kabelingangen langs boven- en achterkant. Kleurtemperatuur aanpasbaar van 3000K tot 4000K. Met Micowave sensor en ingebouwde noodunit. | Luminaire LED MONA pour montage mural ou plafond. Boîtier en polycarbonate IP65 résistant aux chocs IK10. Equipé de bornes de connexion sans vis pour une installation rapide et facile. Avec des entrées de câbles sur le dessus et sur les côtés. Température de couleur réglable de 3000K à 4000K. Avec sensor Micowave et unité de secours intégré. | LED luminaire MONA for wall or ceiling mounting. Impact resistant polycarbonate housing IP65 IK10. Equipped with 'toolless' connection terminals for quick and easy installation. With cable entries along the top and side. Color temperature adjustable from 3000K to 4000K. With Micowave sensor and integrated emergency unit. |  |  |  | https://www.integratech.be/downloads/datasheets/MO18PSCTSW-MWEM-nl.pdf | https://www.integratech.be/downloads/datasheets/MO18PSCTSW-MWEM-fr.pdf | https://www.integratech.be/downloads/datasheets/MO18PSCTSW-MWEM-eng.pdf | https://www.integratech.be/downloads/photometric-data/Mona.zip | https://www.integratech.be/downloads/pics/MO18PSCTSW-MWEM.jpg | https://www.integratech.be/downloads/pics/maatschetsen/Mona.jpg |  | 10 | smd2835 |  | -20~+45 | 220-240 | FALSE | FALSE | FALSE | 5 | inclusief driver (intern) | FALSE |  | white RAL9003 |  |  | 54000 | L80B50 |  |  |  |  | 1
Plafond & wandarmaturen | Courant I | A | MONA | Mona | MO18PSCTSW-PIR | Mona LED 10-14-18W 3000K-4000K+PIR-sensor IP65 wit | Mona LED 10-14-18W 3000K-4000K+déct PIR IP65 blanc | Mona LED 10-14-18W 3000K-4000K+PIR-sensor IP65 whi | st | 120 | 2160 | 120 | 5420076295660 | 9405 11 40 90 | EC002892 | Yes | 3 | 0.01 | 46 |  |  | 2.38 | 290 | 290 | 55 |  |  | 300 | 300 | 65 | 6 | 240 | IP65 | 0.95 | 82 | 10-14-18 | 3000/4000 | 110 | LED armatuur MONA voor wand- of plafondmontage. Slagvaste polycarbonaat behuizing IP65 IK10. Voorzien van 'toolless' aansluitklemmen voor een snelle en makkelijke montage. Met kabelingangen langs boven- en achterkant. Kleurtemperatuur aanpasbaar van 3000K tot 4000K. Met PIR sensor | Luminaire LED MONA pour montage mural ou plafond. Boîtier en polycarbonate IP65 résistant aux chocs IK10. Equipé de bornes de connexion sans vis pour une installation rapide et facile. Avec des entrées de câbles sur le dessus et sur les côtés. Température de couleur réglable de 3000K à 4000K. Avec capteur PIR | LED luminaire MONA for wall or ceiling mounting. Impact resistant polycarbonate housing IP65 IK10. Equipped with 'toolless' connection terminals for quick and easy installation. With cable entries along the top and side. Color temperature adjustable from 3000K to 4000K. With PIR sensor. |  |  |  | https://www.integratech.be/downloads/datasheets/MO18PSCTSW-PIR-nl.pdf | https://www.integratech.be/downloads/datasheets/MO18PSCTSW-PIR-fr.pdf | https://www.integratech.be/downloads/datasheets/MO18PSCTSW-PIR-eng.pdf | https://www.integratech.be/downloads/photometric-data/Mona.zip | https://www.integratech.be/downloads/pics/MO18PSCTSW-PIR.jpg | https://www.integratech.be/downloads/pics/maatschetsen/Mona.jpg |  | 10 | smd2835 |  | -20~+45 | 220-240 | FALSE | FALSE | FALSE | 5 | inclusief driver (intern) | FALSE |  | white RAL9003 |  |  | 54000 | L80B50 |  |  |  |  | 1
Plafond & wandarmaturen | Courant I | A | MONA | Mona | MO18PSCTSW-PIREM | Mona LED 10-14-18W 3000K-4000K+PIR+nood IP65 wit | Mona LED 10-14-18W 3000K-4000K+PIR+EM IP65 blanc | Mona LED 10-14-18W 3000K-4000K+PIR+EM IP65 white | st | 180 | 2160 | 120 | 5420076295677 | 9405 11 40 90 | EC002892 | Yes | 3 | 0.01 | 46 | 0.063 | Ni-Cd/LiFePO rechargable 150gr A110020110 | 2.38 | 290 | 290 | 55 |  |  | 300 | 300 | 65 | 6 | 240 | IP65 | 0.95 | 82 | 10-14-18 | 3000/4000 | 110 | LED armatuur MONA voor wand- of plafondmontage. Slagvaste polycarbonaat behuizing IP65 IK10. Voorzien van 'toolless' aansluitklemmen voor een snelle en makkelijke montage. Met kabelingangen langs boven- en achterkant. Kleurtemperatuur aanpasbaar van 3000K tot 4000K. Met PIR sensor en ingebouwde noodunit. | Luminaire LED MONA pour montage mural ou plafond. Boîtier en polycarbonate IP65 résistant aux chocs IK10. Equipé de bornes de connexion sans vis pour une installation rapide et facile. Avec des entrées de câbles sur le dessus et sur les côtés. Température de couleur réglable de 3000K à 4000K. Avec sensor PIR et unité de secours intégré. | LED luminaire MONA for wall or ceiling mounting. Impact resistant polycarbonate housing IP65 IK10. Equipped with 'toolless' connection terminals for quick and easy installation. With cable entries along the top and side. Color temperature adjustable from 3000K to 4000K. With PIR sensor and integrated emergency unit. |  |  |  | https://www.integratech.be/downloads/datasheets/MO18PSCTSW-PIREM-nl.pdf | https://www.integratech.be/downloads/datasheets/MO18PSCTSW-PIREM-fr.pdf | https://www.integratech.be/downloads/datasheets/MO18PSCTSW-PIREM-eng.pdf | https://www.integratech.be/downloads/photometric-data/Mona.zip | https://www.integratech.be/downloads/pics/MO18PSCTSW-PIREM.jpg | https://www.integratech.be/downloads/pics/maatschetsen/Mona.jpg |  | 10 | smd2835 |  | -20~+45 | 220-240 | FALSE | FALSE | FALSE | 5 | inclusief driver (intern) | FALSE |  | white RAL9003 |  |  | 54000 | L80B50 |  |  |  |  | 1
Plafond & wandarmaturen | Courant B | A | SOLA | Sola | SO103 | Led armatuur Sola 10W 3000K IP65 IK10 | Luminaire led Sola 10W 3000K IP65 IK10 | Led fixture Sola 10W 3000K IP65 IK10 | st | 88.13 | 998 | 86 | 5420076243357 | 9405 11 40 90 | EC002892 | Yes | 3 | 0.01 | 46 |  |  | 1.4 | 290 | 290 | 103 |  |  | 293 | 293 | 108 | 4 | 0 | IP65 | 0,95 | 82 | 10 | 3000 | 120 | LED armatuur SOLA voor wand- of plafondmontage. Slagvaste polycarbonaat behuizing IP65 IK10. Voorzien van 'toolless' aansluitklemmen voor een snelle en makkelijke montage. Met kabelingangen langs boven en zijkant. | Luminaire LED SOLA pour montage mural ou plafond. Boîtier en polycarbonate IP65 résistant aux chocs IK10. Equipé de bornes de connexion sans vis pour une installation rapide et facile. Avec des entrées de câbles sur le dessus et sur les côtés. | LED luminaire SOLA for wall or ceiling mounting. Impact resistant polycarbonate housing IP65 IK10. Equipped with 'toolless' connection terminals for quick and easy installation. With cable entries along the top and side. | https://www.integratech.be/led-voor-utiliteit/plafondlamp-wandarmatuur-sola/ | https://www.integratech.be/fr/eclairage-led-tertiaire/hublot-plafonnier-sola/ | https://www.integratech.be/en/led-lighting-utility/ceiling-wall-lamp-sola/ | https://www.integratech.be/downloads/datasheets/SO103-nl.pdf | https://www.integratech.be/downloads/datasheets/SO103-fr.pdf | https://www.integratech.be/downloads/datasheets/SO103-eng.pdf | /downloads/photometric-data/sola.zip | https://www.integratech.be/downloads/pics/SO103.jpg | https://www.integratech.be/downloads/pics/maatschetsen/SOLA-Dim.jpg | W:\integra-tarief\ACCESS\pics\maatschetsen\ | 10 | smd2835 | Hongli | -20~+50 | 200-240 | TRUE | FALSE | FALSE | 5 | inclusief driver (intern) | TRUE | 47 77 93 96 100 | white RAL9003 | 3 | no | 54.000 | L80B50 | FALSE |  |  |  | 1
Plafond & wandarmaturen | Courant B | A | SOLA | Sola | SO103STM | Led armatuur Sola 10W 3000K IP65 IK10 sensor | Luminaire led Sola 10W 3000K IP65 IK10 sensor | Led fixture Sola 10W 3000K IP65 IK10 sensor | st | 125.89 | 998 | 86 | 5420076243388 | 9405 11 40 90 | EC002892 | Yes | 3 | 0.01 | 46 |  |  | 1.5 | 290 | 290 | 103 |  |  | 293 | 293 | 108 | 4 | 0 | IP65 | 0,95 | 82 | 10 | 3000 | 120 | LED armatuur SOLA voor wand- of plafondmontage. Slagvaste polycarbonaat behuizing IP65 IK10. Voorzien van 'toolless' aansluitklemmen voor een snelle en makkelijke montage. Met kabelingangen langs boven en zijkant. Met ingebouwde microwave sensor. Detectiebereik tot 9 meter bij muurmontage. | Luminaire LED SOLA pour montage mural ou plafond. Boîtier en polycarbonate IP65 résistant aux chocs IK10. Equipé de bornes de connexion sans vis pour une installation rapide et facile. Avec des entrées de câbles sur le dessus et sur les côtés. Avec capteur microwave intégré. Détection jusqu'à 9 mètres en cas de montage mural. | LED luminaire SOLA for wall or ceiling mounting. Impact resistant polycarbonate housing IP65 IK10. Equipped with 'toolless' connection terminals for quick and easy installation. With cable entries along the top and side. With integrated microwave sensor. Detection up to 9 meters if wall mounted. | https://www.integratech.be/led-voor-utiliteit/plafondlamp-wandarmatuur-sola/ | https://www.integratech.be/fr/eclairage-led-tertiaire/hublot-plafonnier-sola/ | https://www.integratech.be/en/led-lighting-utility/ceiling-wall-lamp-sola/ | https://www.integratech.be/downloads/datasheets/SO103STM-nl.pdf | https://www.integratech.be/downloads/datasheets/SO103STM-fr.pdf | https://www.integratech.be/downloads/datasheets/SO103STM-eng.pdf | /downloads/photometric-data/sola.zip | https://www.integratech.be/downloads/pics/SO103STM.jpg | https://www.integratech.be/downloads/pics/maatschetsen/SOLA-Dim.jpg | W:\integra-tarief\ACCESS\pics\maatschetsen\disc-detectiegebied.jpg | 10 | smd2835 | Hongli | -20~+50 | 200-240 | TRUE | FALSE | FALSE | 5 | inclusief driver (intern) | TRUE | 47 77 93 96 100 | white RAL9003 | 3 | no | 54.000 | L80B50 | FALSE |  |  |  | 1
Plafond & wandarmaturen | Courant B | A | SOLA | Sola | SO104 | Led armatuur Sola 10W 4000K IP65 IK10 | Luminaire led Sola 10W 4000K IP65 IK10 | Led fixture Sola 10W 4000K IP65 IK10 | st | 88.13 | 1031 | 91 | 5420076243395 | 9405 11 40 90 | EC002892 | Yes | 3 | 0.01 | 46 |  |  | 1.4 | 290 | 290 | 103 |  |  | 293 | 293 | 108 | 4 | 0 | IP65 | 0,95 | 82 | 10 | 4000 | 120 | LED armatuur SOLA voor wand- of plafondmontage. Slagvaste polycarbonaat behuizing IP65 IK10. Voorzien van 'toolless' aansluitklemmen voor een snelle en makkelijke montage. Met kabelingangen langs boven en zijkant. | Luminaire LED SOLA pour montage mural ou plafond. Boîtier en polycarbonate IP65 résistant aux chocs IK10. Equipé de bornes de connexion sans vis pour une installation rapide et facile. Avec des entrées de câbles sur le dessus et sur les côtés. | LED luminaire SOLA for wall or ceiling mounting. Impact resistant polycarbonate housing IP65 IK10. Equipped with 'toolless' connection terminals for quick and easy installation. With cable entries along the top and side. | https://www.integratech.be/led-voor-utiliteit/plafondlamp-wandarmatuur-sola/ | https://www.integratech.be/fr/eclairage-led-tertiaire/hublot-plafonnier-sola/ | https://www.integratech.be/en/led-lighting-utility/ceiling-wall-lamp-sola/ | https://www.integratech.be/downloads/datasheets/SO104-nl.pdf | https://www.integratech.be/downloads/datasheets/SO104-fr.pdf | https://www.integratech.be/downloads/datasheets/SO104-eng.pdf | /downloads/photometric-data/sola.zip | https://www.integratech.be/downloads/pics/SO104.jpg | https://www.integratech.be/downloads/pics/maatschetsen/SOLA-Dim.jpg | W:\integra-tarief\ACCESS\pics\maatschetsen\ | 10 | smd2835 | Hongli | -20~+50 | 200-240 | TRUE | FALSE | FALSE | 5 | inclusief driver (intern) | TRUE |  | white RAL9003 | 3 | no | 54.000 | L80B50 | FALSE |  |  |  | 1
Plafond & wandarmaturen | Courant B | A | SOLA | Sola | SO104STM | Led armatuur Sola 10W 4000K IP65 IK10 sensor | Luminaire led Sola 10W 4000K IP65 IK10 sensor | Led fixture Sola 10W 4000K IP65 IK10 sensor | st | 125.89 | 920 | 91 | 5420076243425 | 9405 11 40 90 | EC002892 | Yes | 3 | 0.01 | 46 |  |  | 1.5 | 290 | 290 | 103 |  |  | 293 | 293 | 108 | 4 | 0 | IP65 | 0,95 | 82 | 11 | 4000 | 120 | LED armatuur SOLA voor wand- of plafondmontage. Slagvaste polycarbonaat behuizing IP65 IK10. Voorzien van 'toolless' aansluitklemmen voor een snelle en makkelijke montage. Met kabelingangen langs boven en zijkant. Met ingebouwde microwave sensor. Detectiebereik tot 9 meter bij muurmontage. | Luminaire LED SOLA pour montage mural ou plafond. Boîtier en polycarbonate IP65 résistant aux chocs IK10. Equipé de bornes de connexion sans vis pour une installation rapide et facile. Avec des entrées de câbles sur le dessus et sur les côtés. Avec capteur microwave intégré. Détection jusqu'à 9 mètres en cas de montage mural. | LED luminaire SOLA for wall or ceiling mounting. Impact resistant polycarbonate housing IP65 IK10. Equipped with 'toolless' connection terminals for quick and easy installation. With cable entries along the top and side. With integrated microwave sensor. Detection up to 9 meters if wall mounted. | https://www.integratech.be/led-voor-utiliteit/plafondlamp-wandarmatuur-sola/ | https://www.integratech.be/fr/eclairage-led-tertiaire/hublot-plafonnier-sola/ | https://www.integratech.be/en/led-lighting-utility/ceiling-wall-lamp-sola/ | https://www.integratech.be/downloads/datasheets/SO104STM-nl.pdf | https://www.integratech.be/downloads/datasheets/SO104STM-fr.pdf | https://www.integratech.be/downloads/datasheets/SO104STM-eng.pdf | /downloads/photometric-data/sola.zip | https://www.integratech.be/downloads/pics/SO104STM.jpg | https://www.integratech.be/downloads/pics/maatschetsen/SOLA-Dim.jpg | W:\integra-tarief\ACCESS\pics\maatschetsen\disc-detectiegebied.jpg | 10 | smd2835 | Hongli | -20~+50 | 200-240 | TRUE | FALSE | FALSE | 5 | inclusief driver (intern) | TRUE |  | white RAL9003 | 3 | no | 54.000 | L80B50 | FALSE |  |  |  | 1
Plafond & wandarmaturen | Courant NOOS | A | SOLA | Sola | SO183 | Led armatuur Sola 18W 3000K IP65 IK10 | Luminaire led Sola 18W 3000K IP65 IK10 | Led fixture Sola 18W 3000K IP65 IK10 | st | 88.13 | 1550 | 86 | 5420076217617 | 9405 11 40 90 | EC002892 | Yes | 3 | 0.01 | 46 |  |  | 1.4 | 290 | 290 | 103 |  |  | 293 | 293 | 108 | 4 | 132 | IP65 | 0,95 | 82 | 18 | 3000 | 120 | LED armatuur SOLA voor wand- of plafondmontage. Slagvaste polycarbonaat behuizing IP65 IK10. Voorzien van 'toolless' aansluitklemmen voor een snelle en makkelijke montage. Met kabelingangen langs boven en zijkant. | Luminaire LED SOLA pour montage mural ou plafond. Boîtier en polycarbonate IP65 résistant aux chocs IK10. Equipé de bornes de connexion sans vis pour une installation rapide et facile. Avec des entrées de câbles sur le dessus et sur les côtés. | LED luminaire SOLA for wall or ceiling mounting. Impact resistant polycarbonate housing IP65 IK10. Equipped with 'toolless' connection terminals for quick and easy installation. With cable entries along the top and side. | https://www.integratech.be/led-voor-utiliteit/plafondlamp-wandarmatuur-sola/ | https://www.integratech.be/fr/eclairage-led-tertiaire/hublot-plafonnier-sola/ | https://www.integratech.be/en/led-lighting-utility/ceiling-wall-lamp-sola/ | https://www.integratech.be/downloads/datasheets/SO183-nl.pdf | https://www.integratech.be/downloads/datasheets/SO183-fr.pdf | https://www.integratech.be/downloads/datasheets/SO183-eng.pdf | /downloads/photometric-data/sola.zip | https://www.integratech.be/downloads/pics/SO183.jpg | https://www.integratech.be/downloads/pics/maatschetsen/SOLA-Dim.jpg | W:\integra-tarief\ACCESS\pics\maatschetsen\ | 10 | smd2835 | Hongli | -20~+50 | 200-240 | TRUE | FALSE | FALSE | 5 | inclusief driver (intern) | TRUE | 47 78 94 100 95 | white RAL9003 | 3 | no | 54.000 | L80B50 | FALSE |  |  |  | 1
Plafond & wandarmaturen | Courant B | A | SOLA | Sola | SO183B | Sola 18W 3000K IP65 IK10 zwarte basis | Sola 18W 3000K IP65 IK10 base noir | Sola 18W 3000K IP65 IK10 black base | st | 88.13 | 1550 | 86 | 5420076243432 | 9405 11 40 90 | EC002892 | Yes | 3 | 0.01 | 46 |  |  | 1.4 | 290 | 290 | 103 |  |  | 293 | 293 | 108 | 4 | 0 | IP65 | 0,95 | 82 | 18 | 3000 | 120 | LED armatuur SOLA met zwarte basis voor wand- of plafondmontage. Slagvaste polycarbonaat behuizing IP65 IK10. Voorzien van 'toolless' aansluitklemmen voor een snelle en makkelijke montage. Met kabelingangen langs boven en zijkant. | Luminaire LED SOLA avec base en noir pour montage mural ou plafond. Boîtier en polycarbonate IP65 résistant aux chocs IK10. Equipé de bornes de connexion sans vis pour une installation rapide et facile. Avec des entrées de câbles sur le dessus et sur les côtés. | LED luminaire SOLA with black base for wall or ceiling mounting. Impact resistant polycarbonate housing IP65 IK10. Equipped with 'toolless' connection terminals for quick and easy installation. With cable entries along the top and side. | https://www.integratech.be/led-voor-utiliteit/plafondlamp-wandarmatuur-sola/ | https://www.integratech.be/fr/eclairage-led-tertiaire/hublot-plafonnier-sola/ | https://www.integratech.be/en/led-lighting-utility/ceiling-wall-lamp-sola/ | https://www.integratech.be/downloads/datasheets/SO183B-nl.pdf | https://www.integratech.be/downloads/datasheets/SO183B-fr.pdf | https://www.integratech.be/downloads/datasheets/SO183B-eng.pdf | /downloads/photometric-data/sola.zip | https://www.integratech.be/downloads/pics/SO183B.jpg | https://www.integratech.be/downloads/pics/maatschetsen/SOLA-Dim.jpg | W:\integra-tarief\ACCESS\pics\maatschetsen\ | 10 | smd2835 | Hongli | -20~+50 | 200-240 | TRUE | FALSE | FALSE | 5 | inclusief driver (intern) | TRUE | 47 78 94 100 95 | black RAL9011 | 3 | no | 54.000 | L80B50 | FALSE |  |  |  | 1
Plafond & wandarmaturen | Courant B | A | SOLA | Sola | SO183EME | Led armatuur Sola 18W 3000K IP65 IK10 nood | Luminaire led Sola 18W 3000K IP65 IK10 secours | Led fixture Sola 18W 3000K IP65 IK10 EM | st | 163.65 | 1550 | 86 | 5420076217624 | 9405 11 40 90 | EC002892 | Yes | 3 | 0.01 | 46 | 0.063 | Ni-Cd/LiFePO rechargable 150gr A110020110 | 1.88 | 290 | 290 | 103 |  |  | 293 | 293 | 108 | 4 | 80 | IP65 | 0,95 | 82 | 18 | 3000 | 120 | LED armatuur SOLA voor wand- of plafondmontage. Slagvaste polycarbonaat behuizing IP65 IK10. Voorzien van 'toolless' aansluitklemmen voor een snelle en makkelijke montage. Met kabelingangen langs boven en zijkant. Met ingebouwde noodunit 3h 3W 250~300lm. | Luminaire LED SOLA pour montage mural ou plafond. Boîtier en polycarbonate IP65 résistant aux chocs IK10. Equipé de bornes de connexion sans vis pour une installation rapide et facile. Avec des entrées de câbles sur le dessus et sur les côtés. Avec unité de secours intégré 3h 3W 250~300lm. | LED luminaire SOLA for wall or ceiling mounting. Impact resistant polycarbonate housing IP65 IK10. Equipped with 'toolless' connection terminals for quick and easy installation. With cable entries along the top and side. With integrated emergency unit 3h 3W 250~300lm. | https://www.integratech.be/led-voor-utiliteit/plafondlamp-wandarmatuur-sola/ | https://www.integratech.be/fr/eclairage-led-tertiaire/hublot-plafonnier-sola/ | https://www.integratech.be/en/led-lighting-utility/ceiling-wall-lamp-sola/ | https://www.integratech.be/downloads/datasheets/SO183EME-nl.pdf | https://www.integratech.be/downloads/datasheets/SO183EME-fr.pdf | https://www.integratech.be/downloads/datasheets/SO183EME-eng.pdf | /downloads/photometric-data/sola.zip | https://www.integratech.be/downloads/pics/SO183EME.jpg | https://www.integratech.be/downloads/pics/maatschetsen/SOLA-Dim.jpg | W:\integra-tarief\ACCESS\pics\maatschetsen\ | 10 | smd2835 | Hongli | -20~+50 | 200-240 | TRUE | FALSE | FALSE | 5 | inclusief driver (intern) | TRUE | 47 78 94 100 95 | white RAL9003 | 3 | no | 54.000 | L80B50 | FALSE |  |  |  | 1
Plafond & wandarmaturen | On order | A | SOLA | Sola | SO183RFD | Led armatuur Sola 18W 3000K IP65 IK10 slave | Luminaire led Sola 18W 3000K IP65 IK10 slave | Led fixture Sola 18W 3000K IP65 IK10 slave | st | 160.2641 | 1550 | 86 | 5420076219819 | 9405 11 40 90 | EC002892 | No | 90 | 0.01 | 46 |  |  | 1.58 | 290 | 290 | 103 |  |  | 293 | 293 | 108 | 4 | 80 | IP65 | 0,95 | 82 | 18 | 3000 | 120 | LED armatuur SOLA voor wand- of plafondmontage. Slagvaste polycarbonaat behuizing IP65 IK10. Voorzien van 'toolless' aansluitklemmen voor een snelle en makkelijke montage. Met kabelingangen langs boven en zijkant. Dit armatuur met 'slave' functie kan enkel gebruikt worden in combinatie met master toestel type RFM. Maximum 16 draadloze groepen. Alle 'slave' toestellen die in dezelfde groep ingesteld zijn als het 'master' toestel werken synchroon met het master toestel. De master en slave toestellen communiceren met elkaar door middel van een draadloos RF radiosignaal. Afstand tussen twee toestellen +/- 30 meter. | Luminaire LED SOLA pour montage mural ou plafond. Boîtier en polycarbonate IP65 résistant aux chocs IK10. Equipé de bornes de connexion sans vis pour une installation rapide et facile. Avec des entrées de câbles sur le dessus et sur les côtés. Ce luminaire avec fonction «esclave» ne peut être utilisé qu’en combinaison avec des type maître RFM. Maximum 16 groupes sans fil. Tous les luminaires "esclaves" configurés dans le même groupe que le "maître" fonctionnent synchrone avec le luminaire maître. Les appareils maître et esclave communiquent l'un avec l'autre au moyen d'un signal radio RF sans fil. Distance entre deux luminaires +/- 30 mètres. | LED luminaire SOLA for wall or ceiling mounting. Impact resistant polycarbonate housing IP65 IK10. Equipped with 'toolless' connection terminals for quick and easy installation. With cable entries along the top and side. This luminaire with 'slave' function can only be used in combination with master device type RFM. Maximum 16 wireless groups. All 'slave' devices that are set up in the same group as the 'master' device work synchronously with the master device. The master and slave devices communicate with each other by means of a wireless RF radio signal. Distance between two devices +/- 30 meters. | https://www.integratech.be/led-voor-utiliteit/plafondlamp-wandarmatuur-sola/ | https://www.integratech.be/fr/eclairage-led-tertiaire/hublot-plafonnier-sola/ | https://www.integratech.be/en/led-lighting-utility/ceiling-wall-lamp-sola/ | https://www.integratech.be/downloads/datasheets/SO183RFD-nl.pdf | https://www.integratech.be/downloads/datasheets/SO183RFD-fr.pdf | https://www.integratech.be/downloads/datasheets/SO183RFD-eng.pdf | /downloads/photometric-data/sola.zip | https://www.integratech.be/downloads/pics/SO183RFD.jpg | https://www.integratech.be/downloads/pics/maatschetsen/SOLA-Dim.jpg | W:\integra-tarief\ACCESS\pics\maatschetsen\sola-detectie.jpg | 10 | smd2835 | Hongli | -20~+50 | 200-240 | TRUE | FALSE | FALSE | 5 | inclusief driver (intern) | TRUE | 47 78 94 100 95 | white RAL9003 | 3 | no | 54.000 | L80B50 | FALSE |  |  |  | 1
Plafond & wandarmaturen | Courant NOOS | A | SOLA | Sola | SO183SDE | Led armatuur Sola 18W 3000K IP65 IK10 sensor+nood | Lum led Sola 18W 3000K IP65 IK10 sensor+secours | Led fixture Sola 18W 3000K IP65 IK10 sensor/EM | st | 207.72 | 1550 | 86 | 5420076217648 | 9405 11 40 90 | EC002892 | Yes | 3 | 0.01 | 46 | 0.063 | Ni-Cd/LiFePO rechargable 150gr A110020110 | 1.88 | 290 | 290 | 103 |  |  | 293 | 293 | 108 | 4 | 132 | IP65 | 0,95 | 82 | 18 | 3000 | 120 | LED armatuur SOLA voor wand- of plafondmontage. Slagvaste polycarbonaat behuizing IP65 IK10. Voorzien van 'toolless' aansluitklemmen voor een snelle en makkelijke montage. Met kabelingangen langs boven en zijkant. Met ingebouwde microwave sensor en noodunit 3 uur 3W 250/300lm. Detectiebereik tot 9 meter bij muurmontage. | Luminaire LED SOLA pour montage mural ou plafond. Boîtier en polycarbonate IP65 résistant aux chocs IK10. Equipé de bornes de connexion sans vis pour une installation rapide et facile. Avec des entrées de câbles sur le dessus et sur les côtés. Avec capteur hf et unite de secours 3h 3W 250~300lm intégré. Détection jusqu'à 9 mètres en cas de montage mural. | LED luminaire SOLA for wall or ceiling mounting. Impact resistant polycarbonate housing IP65 IK10. Equipped with 'toolless' connection terminals for quick and easy installation. With cable entries along the top and side. With integrated microwave sensor and emergency unit 3h 3W 250~300lm. Detection up to 9 meters if wall mounted. | https://www.integratech.be/led-voor-utiliteit/plafondlamp-wandarmatuur-sola/ | https://www.integratech.be/fr/eclairage-led-tertiaire/hublot-plafonnier-sola/ | https://www.integratech.be/en/led-lighting-utility/ceiling-wall-lamp-sola/ | https://www.integratech.be/downloads/datasheets/SO183SDE-nl.pdf | https://www.integratech.be/downloads/datasheets/SO183SDE-fr.pdf | https://www.integratech.be/downloads/datasheets/SO183SDE-eng.pdf | /downloads/photometric-data/sola.zip | https://www.integratech.be/downloads/pics/SO183SDE.jpg | https://www.integratech.be/downloads/pics/maatschetsen/SOLA-Dim.jpg | W:\integra-tarief\ACCESS\pics\maatschetsen\disc-detectiegebied.jpg | 10 | smd2835 | Hongli | -20~+50 | 200-240 | TRUE | FALSE | FALSE | 5 | inclusief driver (intern) | TRUE | 47 78 94 100 95 | white RAL9003 | 3 | no | 54.000 | L80B50 | FALSE |  |  |  | 1
Plafond & wandarmaturen | Courant NOOS | A | SOLA | Sola | SO183STM | Led armatuur Sola 18W 3000K IP65 IK10 sensor | Luminaire led Sola 18W 3000K IP65 IK10 sensor | Led fixture Sola 18W 3000K IP65 IK10 sensor | st | 125.89 | 1550 | 86 | 5420076217655 | 9405 11 40 90 | EC002892 | Yes | 3 | 0.01 | 46 |  |  | 1.5 | 290 | 290 | 103 |  |  | 293 | 293 | 108 | 4 | 132 | IP65 | 0,95 | 82 | 18 | 3000 | 120 | LED armatuur SOLA voor wand- of plafondmontage. Slagvaste polycarbonaat behuizing IP65 IK10. Voorzien van 'toolless' aansluitklemmen voor een snelle en makkelijke montage. Met kabelingangen langs boven en zijkant. Met ingebouwde microwave sensor. Detectiebereik tot 9 meter bij muurmontage. | Luminaire LED SOLA pour montage mural ou plafond. Boîtier en polycarbonate IP65 résistant aux chocs IK10. Equipé de bornes de connexion sans vis pour une installation rapide et facile. Avec des entrées de câbles sur le dessus et sur les côtés. Avec capteur microwave intégré. Détection jusqu'à 9 mètres en cas de montage mural. | LED luminaire SOLA for wall or ceiling mounting. Impact resistant polycarbonate housing IP65 IK10. Equipped with 'toolless' connection terminals for quick and easy installation. With cable entries along the top and side. With integrated microwave sensor. Detection up to 9 meters if wall mounted. | https://www.integratech.be/led-voor-utiliteit/plafondlamp-wandarmatuur-sola/ | https://www.integratech.be/fr/eclairage-led-tertiaire/hublot-plafonnier-sola/ | https://www.integratech.be/en/led-lighting-utility/ceiling-wall-lamp-sola/ | https://www.integratech.be/downloads/datasheets/SO183STM-nl.pdf | https://www.integratech.be/downloads/datasheets/SO183STM-fr.pdf | https://www.integratech.be/downloads/datasheets/SO183STM-eng.pdf | /downloads/photometric-data/sola.zip | https://www.integratech.be/downloads/pics/SO183STM.jpg | https://www.integratech.be/downloads/pics/maatschetsen/SOLA-Dim.jpg | W:\integra-tarief\ACCESS\pics\maatschetsen\disc-detectiegebied.jpg | 10 | smd2835 | Hongli | -20~+50 | 200-240 | TRUE | FALSE | FALSE | 5 | inclusief driver (intern) | TRUE | 47 78 94 100 95 | white RAL9003 | 3 | no | 54.000 | L80B50 | FALSE |  |  |  | 1
Plafond & wandarmaturen | Courant B | A | SOLA | Sola | SO184 | Led armatuur Sola 18W 4000K IP65 IK10 | Luminaire led Sola 18W 4000K IP65 IK10 | Led fixture Sola 18W 4000K IP65 IK10 | st | 88.13 | 1650 | 91 | 5420076217662 | 9405 11 40 90 | EC002892 | Yes | 3 | 0.01 | 46 |  |  | 1.4 | 290 | 290 | 103 |  |  | 293 | 293 | 108 | 4 | 80 | IP65 | 0,95 | 82 | 18 | 4000 | 120 | LED armatuur SOLA voor wand- of plafondmontage. Slagvaste polycarbonaat behuizing IP65 IK10. Voorzien van 'toolless' aansluitklemmen voor een snelle en makkelijke montage. Met kabelingangen langs boven en zijkant. | Luminaire LED SOLA pour montage mural ou plafond. Boîtier en polycarbonate IP65 résistant aux chocs IK10. Equipé de bornes de connexion sans vis pour une installation rapide et facile. Avec des entrées de câbles sur le dessus et sur les côtés. | LED luminaire SOLA for wall or ceiling mounting. Impact resistant polycarbonate housing IP65 IK10. Equipped with 'toolless' connection terminals for quick and easy installation. With cable entries along the top and side. | https://www.integratech.be/led-voor-utiliteit/plafondlamp-wandarmatuur-sola/ | https://www.integratech.be/fr/eclairage-led-tertiaire/hublot-plafonnier-sola/ | https://www.integratech.be/en/led-lighting-utility/ceiling-wall-lamp-sola/ | https://www.integratech.be/downloads/datasheets/SO184-nl.pdf | https://www.integratech.be/downloads/datasheets/SO184-fr.pdf | https://www.integratech.be/downloads/datasheets/SO184-eng.pdf | /downloads/photometric-data/sola.zip | https://www.integratech.be/downloads/pics/SO184.jpg | https://www.integratech.be/downloads/pics/maatschetsen/SOLA-Dim.jpg | W:\integra-tarief\ACCESS\pics\maatschetsen\ | 10 | smd2835 | Hongli | -20~+50 | 200-240 | TRUE | FALSE | FALSE | 5 | inclusief driver (intern) | TRUE | 47 78 94 100 95 | white RAL9003 | 3 | no | 54.000 | L80B50 | FALSE |  |  |  | 1
Plafond & wandarmaturen | Courant B | A | SOLA | Sola | SO184B | Sola 18W 4000K IP65 IK10 zwarte basis | Sola 18W 4000K IP65 IK10 base noir | Sola 18W 4000K IP65 IK10 black base | st | 88.13 | 1650 | 91 | 5420076243449 | 9405 11 40 90 | EC002892 | Yes | 3 | 0.01 | 46 |  |  | 1.4 | 290 | 290 | 103 |  |  | 293 | 293 | 108 | 4 | 0 | IP65 | 0,95 | 82 | 18 | 4000 | 120 | LED armatuur SOLA met zwarte basis voor wand- of plafondmontage. Slagvaste polycarbonaat behuizing IP65 IK10. Voorzien van 'toolless' aansluitklemmen voor een snelle en makkelijke montage. Met kabelingangen langs boven en zijkant. | Luminaire LED SOLA avec base en noir pour montage mural ou plafond. Boîtier en polycarbonate IP65 résistant aux chocs IK10. Equipé de bornes de connexion sans vis pour une installation rapide et facile. Avec des entrées de câbles sur le dessus et sur les côtés. | LED luminaire SOLA with black base for wall or ceiling mounting. Impact resistant polycarbonate housing IP65 IK10. Equipped with 'toolless' connection terminals for quick and easy installation. With cable entries along the top and side. | https://www.integratech.be/led-voor-utiliteit/plafondlamp-wandarmatuur-sola/ | https://www.integratech.be/fr/eclairage-led-tertiaire/hublot-plafonnier-sola/ | https://www.integratech.be/en/led-lighting-utility/ceiling-wall-lamp-sola/ | https://www.integratech.be/downloads/datasheets/SO184B-nl.pdf | https://www.integratech.be/downloads/datasheets/SO184B-fr.pdf | https://www.integratech.be/downloads/datasheets/SO184B-eng.pdf | /downloads/photometric-data/sola.zip | https://www.integratech.be/downloads/pics/SO184B.jpg | https://www.integratech.be/downloads/pics/maatschetsen/SOLA-Dim.jpg | W:\integra-tarief\ACCESS\pics\maatschetsen\ | 10 | smd2835 | Hongli | -20~+50 | 200-240 | TRUE | FALSE | FALSE | 5 | inclusief driver (intern) | TRUE | 47 78 94 100 95 | black RAL9011 | 3 | no | 54.000 | L80B50 | FALSE |  |  |  | 1
Plafond & wandarmaturen | Courant C | A | SOLA | Sola | SO184EME | Led armatuur Sola 18W 4000K IP65 IK10 nood | Luminaire led Sola 18W 4000K IP65 IK10 secours | Led fixture Sola 18W 4000K IP65 IK10 EM | st | 163.65 | 1650 | 91 | 5420076217679 | 9405 11 40 90 | EC002892 | Yes | 3 | 0.01 | 46 | 0.063 | Ni-Cd/LiFePO rechargable 150gr A110020110 | 1.88 | 290 | 290 | 103 |  |  | 293 | 293 | 108 | 4 | 80 | IP65 | 0,95 | 82 | 18 | 4000 | 120 | LED armatuur SOLA met ingebouwde noodunit van 3h. Slagvaste polycarbonaat behuizing IP65 IK10. Voorzien van 'toolless' aansluitklemmen voor een snelle en makkelijke montage. Met kabelingangen langs boven en zijkant. Met ingebouwde noodunit 3 uur 3W 250/300lm. | Luminaire LED SOLA pour montage mural ou plafond. Boîtier en polycarbonate IP65 résistant aux chocs IK10. Equipé de bornes de connexion sans vis pour une installation rapide et facile. Avec des entrées de câbles sur le dessus et sur les côtés. Avec unité de secours 3h 3W 250~300lm. | LED luminaire SOLA for wall or ceiling mounting. Impact resistant polycarbonate housing IP65 IK10. Equipped with 'toolless' connection terminals for quick and easy installation. With cable entries along the top and side. With integrated emergency unit 3h 3W 250~300lm. | https://www.integratech.be/led-voor-utiliteit/plafondlamp-wandarmatuur-sola/ | https://www.integratech.be/fr/eclairage-led-tertiaire/hublot-plafonnier-sola/ | https://www.integratech.be/en/led-lighting-utility/ceiling-wall-lamp-sola/ | https://www.integratech.be/downloads/datasheets/SO184EME-nl.pdf | https://www.integratech.be/downloads/datasheets/SO184EME-fr.pdf | https://www.integratech.be/downloads/datasheets/SO184EME-eng.pdf | /downloads/photometric-data/sola.zip | https://www.integratech.be/downloads/pics/SO184EME.jpg | https://www.integratech.be/downloads/pics/maatschetsen/SOLA-Dim.jpg | W:\integra-tarief\ACCESS\pics\maatschetsen\ | 10 | smd2835 | Hongli | -20~+50 | 200-240 | TRUE | FALSE | FALSE | 5 | inclusief driver (intern) | TRUE | 47 78 94 100 95 | white RAL9003 | 3 | no | 54.000 | L80B50 | FALSE |  |  |  | 1
Plafond & wandarmaturen | Courant NOOS | A | SOLA | Sola | SO184SDE | Led armatuur Sola 18W 4000K IP65 IK10 sensor+nood | Lum led Sola 18W 4000K IP65 IK10 sensor+secours | Led fixture Sola 18W 4000K IP65 IK10 sensor/EM | st | 207.72 | 1650 | 91 | 5420076217693 | 9405 11 40 90 | EC002892 | Yes | 3 | 0.01 | 46 | 0.063 | Ni-Cd/LiFePO rechargable 150gr A110020110 | 1.88 | 290 | 290 | 103 |  |  | 293 | 293 | 108 | 4 | 132 | IP65 | 0,95 | 82 | 18 | 4000 | 120 | LED armatuur SOLA voor wand- of plafondmontage. Slagvaste polycarbonaat behuizing IP65 IK10. Voorzien van 'toolless' aansluitklemmen voor een snelle en makkelijke montage. Met kabelingangen langs boven en zijkant. Met ingebouwde microwave sensor en noodunit 3 uur 3W 250/300lm. Detectiebereik tot 9 meter bij muurmontage. | Luminaire LED SOLA pour montage mural ou plafond. Boîtier en polycarbonate IP65 résistant aux chocs IK10. Equipé de bornes de connexion sans vis pour une installation rapide et facile. Avec des entrées de câbles sur le dessus et sur les côtés. Avec capteur hf et unite de secours 3h 3W 250~300lm intégré. Détection jusqu'à 9 mètres en cas de montage mural. | LED luminaire SOLA for wall or ceiling mounting. Impact resistant polycarbonate housing IP65 IK10. Equipped with 'toolless' connection terminals for quick and easy installation. With cable entries along the top and side. With integrated microwave sensor and emergency unit 3h 3W 250~300lm. Detection up to 9 meters if wall mounted. | https://www.integratech.be/led-voor-utiliteit/plafondlamp-wandarmatuur-sola/ | https://www.integratech.be/fr/eclairage-led-tertiaire/hublot-plafonnier-sola/ | https://www.integratech.be/en/led-lighting-utility/ceiling-wall-lamp-sola/ | https://www.integratech.be/downloads/datasheets/SO184SDE-nl.pdf | https://www.integratech.be/downloads/datasheets/SO184SDE-fr.pdf | https://www.integratech.be/downloads/datasheets/SO184SDE-eng.pdf | /downloads/photometric-data/sola.zip | https://www.integratech.be/downloads/pics/SO184SDE.jpg | https://www.integratech.be/downloads/pics/maatschetsen/SOLA-Dim.jpg | W:\integra-tarief\ACCESS\pics\maatschetsen\disc-detectiegebied.jpg | 10 | smd2835 | Hongli | -20~+50 | 200-240 | TRUE | FALSE | FALSE | 5 | inclusief driver (intern) | TRUE | 47 78 94 100 95 | white RAL9003 | 3 | no | 54.000 | L80B50 | FALSE |  |  |  | 1
Plafond & wandarmaturen | Courant NOOS | A | SOLA | Sola | SO184STM | Sola 18W 4000K IP65 IK10 sensor | Luminaire led Sola 18W 4000K IP65 IK10 sensor | Sola 18W 4000K IP65 IK10 sensor | st | 125.89 | 1650 | 91 | 5420076217709 | 9405 11 40 90 | EC002892 | Yes | 3 | 0.01 | 46 |  |  | 1.5 | 290 | 290 | 103 |  |  | 293 | 293 | 108 | 4 | 132 | IP65 | 0,95 | 82 | 18 | 4000 | 120 | LED armatuur SOLA voor wand- of plafondmontage. Slagvaste polycarbonaat behuizing IP65 IK10. Voorzien van 'toolless' aansluitklemmen voor een snelle en makkelijke montage. Met kabelingangen langs boven en zijkant. Met ingebouwde microwave sensor. Detectiebereik tot 9 meter bij muurmontage. | Luminaire LED SOLA pour montage mural ou plafond. Boîtier en polycarbonate IP65 résistant aux chocs IK10. Equipé de bornes de connexion sans vis pour une installation rapide et facile. Avec des entrées de câbles sur le dessus et sur les côtés. Avec capteur microwave intégré. Détection jusqu'à 9 mètres en cas de montage mural. | LED luminaire SOLA for wall or ceiling mounting. Impact resistant polycarbonate housing IP65 IK10. Equipped with 'toolless' connection terminals for quick and easy installation. With cable entries along the top and side. With integrated microwave sensor. Detection up to 9 meters if wall mounted. | https://www.integratech.be/led-voor-utiliteit/plafondlamp-wandarmatuur-sola/ | https://www.integratech.be/fr/eclairage-led-tertiaire/hublot-plafonnier-sola/ | https://www.integratech.be/en/led-lighting-utility/ceiling-wall-lamp-sola/ | https://www.integratech.be/downloads/datasheets/SO184STM-nl.pdf | https://www.integratech.be/downloads/datasheets/SO184STM-fr.pdf | https://www.integratech.be/downloads/datasheets/SO184STM-eng.pdf | /downloads/photometric-data/sola.zip | https://www.integratech.be/downloads/pics/SO184STM.jpg | https://www.integratech.be/downloads/pics/maatschetsen/SOLA-Dim.jpg | W:\integra-tarief\ACCESS\pics\maatschetsen\disc-detectiegebied.jpg | 10 | smd2835 | Hongli | -20~+50 | 200-240 | TRUE | FALSE | FALSE | 5 | inclusief driver (intern) | TRUE | 47 78 94 100 95 | white RAL9003 | 3 | no | 54.000 | L80B50 | FALSE |  |  |  | 1
Plafond & wandarmaturen | Courant B | A | SOLA | Sola | SO283 | Led armatuur Sola 28W 3000K IP65 IK10 | Luminaire led Sola 28W 3000K IP65 IK10 | Led fixture Sola 28W 3000K IP65 IK10 | st | 119.6 | 2200 | 82 | 5420076217013 | 9405 11 40 90 | EC002892 | Yes | 3 | 0.01 | 46 |  |  | 1.88 | 350 | 350 | 105 |  |  | 353 | 353 | 110 | 4 | 40 | IP65 | 0,95 | 82 | 28 | 3000 | 120 | LED armatuur SOLA voor wand- of plafondmontage. Slagvaste polycarbonaat behuizing IP65 IK10. Voorzien van 'toolless' aansluitklemmen voor een snelle en makkelijke montage. Met kabelingangen langs boven en zijkant. | Luminaire LED SOLA pour montage mural ou plafond. Boîtier en polycarbonate IP65 résistant aux chocs IK10. Equipé de bornes de connexion sans vis pour une installation rapide et facile. Avec des entrées de câbles sur le dessus et sur les côtés. | LED luminaire SOLA for wall or ceiling mounting. Impact resistant polycarbonate housing IP65 IK10. Equipped with 'toolless' connection terminals for quick and easy installation. With cable entries along the top and side. | https://www.integratech.be/led-voor-utiliteit/plafondlamp-wandarmatuur-sola/ | https://www.integratech.be/fr/eclairage-led-tertiaire/hublot-plafonnier-sola/ | https://www.integratech.be/en/led-lighting-utility/ceiling-wall-lamp-sola/ | https://www.integratech.be/downloads/datasheets/SO283-nl.pdf | https://www.integratech.be/downloads/datasheets/SO283-fr.pdf | https://www.integratech.be/downloads/datasheets/SO283-eng.pdf | /downloads/photometric-data/sola.zip | https://www.integratech.be/downloads/pics/SO283.jpg | https://www.integratech.be/downloads/pics/maatschetsen/SOLA28W-Dim.jpg |  | 10 | smd2835 | Hongli | -20~+50 | 200-240 | TRUE | FALSE | FALSE | 5 | inclusief driver (intern) | TRUE | 46 77 94 100 100 | white RAL9003 | 3 | no | 54.000 | L80B50 | FALSE |  |  |  | 1
Plafond & wandarmaturen | Courant B | A | SOLA | Sola | SO283EME | Led armatuur Sola 28W 3000K IP65 IK10 nood | Luminaire led Sola 28W 3000K IP65 IK10 secours | Led fixture Sola 28W 3000K IP65 IK10 EM | st | 201.42 | 2300 | 82 | 5420076217051 | 9405 11 40 90 | EC002892 | Yes | 3 | 0.01 | 46 | 0.063 | Ni-Cd/LiFePO rechargable 150gr A110020110 | 2.38 | 350 | 350 | 105 |  |  | 353 | 353 | 110 | 4 | 40 | IP65 | 0,95 | 82 | 28 | 3000 | 120 | LED armatuur SOLA voor wand- of plafondmontage. Slagvaste polycarbonaat behuizing IP65 IK10. Voorzien van 'toolless' aansluitklemmen voor een snelle en makkelijke montage. Met kabelingangen langs boven en zijkant. Met ingebouwde noodunit 3 uur 3W 250/300lm. | Luminaire LED SOLA pour montage mural ou plafond. Boîtier en polycarbonate IP65 résistant aux chocs IK10. Equipé de bornes de connexion sans vis pour une installation rapide et facile. Avec des entrées de câbles sur le dessus et sur les côtés. Avec unité de secours 3h 3W 250~300lm. | LED luminaire SOLA for wall or ceiling mounting. Impact resistant polycarbonate housing IP65 IK10. Equipped with 'toolless' connection terminals for quick and easy installation. With cable entries along the top and side. With integrated emergency unit 3h 3W 250~300lm. | https://www.integratech.be/led-voor-utiliteit/plafondlamp-wandarmatuur-sola/ | https://www.integratech.be/fr/eclairage-led-tertiaire/hublot-plafonnier-sola/ | https://www.integratech.be/en/led-lighting-utility/ceiling-wall-lamp-sola/ | https://www.integratech.be/downloads/datasheets/SO283EME-nl.pdf | https://www.integratech.be/downloads/datasheets/SO283EME-fr.pdf | https://www.integratech.be/downloads/datasheets/SO283EME-eng.pdf | /downloads/photometric-data/sola.zip | https://www.integratech.be/downloads/pics/SO283EME.jpg | https://www.integratech.be/downloads/pics/maatschetsen/SOLA28W-Dim.jpg |  | 10 | smd2835 | Hongli | -20~+50 | 200-240 | TRUE | FALSE | FALSE | 5 | inclusief driver (intern) | TRUE | 46 77 94 100 100 | white RAL9003 | 3 | no | 54.000 | L80B50 | FALSE |  |  |  | 1
Plafond & wandarmaturen | On order | A | SOLA | Sola | SO283RFD | Led armatuur Sola 28W 3000K IP65 IK10 slave | Luminaire led Sola 28W 3000K IP65 IK10 slave | Led fixture Sola 28W 3000K IP65 IK10 slave | st | 187.6525 | 2300 | 82 | 5420076219833 | 9405 11 40 90 | EC002892 | No | 90 | 0.01 | 46 |  |  | 2 | 350 | 350 | 105 |  |  | 353 | 353 | 110 | 4 | 40 | IP65 | 0,95 | 82 | 28 | 3000 | 120 | LED armatuur SOLA voor wand- of plafondmontage. Slagvaste polycarbonaat behuizing IP65 IK10. Voorzien van 'toolless' aansluitklemmen voor een snelle en makkelijke montage. Met kabelingangen langs boven en zijkant. Dit armatuur met 'slave' functie kan enkel gebruikt worden in combinatie met master toestel type RFM. Maximum 16 draadloze groepen. Alle 'slave' toestellen die in dezelfde groep ingesteld zijn als het 'master' toestel werken synchroon met het master toestel. De master en slave toestellen communiceren met elkaar door middel van een draadloos RF radiosignaal. Afstand tussen twee toestellen +/- 30 meter. | Luminaire LED SOLA pour montage mural ou plafond. Boîtier en polycarbonate IP65 résistant aux chocs IK10. Equipé de bornes de connexion sans vis pour une installation rapide et facile. Avec des entrées de câbles sur le dessus et sur les côtés. Ce luminaire avec fonction «esclave» ne peut être utilisé qu’en combinaison avec des type maître RFM. Maximum 16 groupes sans fil. Tous les luminaires "esclaves" configurés dans le même groupe que le "maître" fonctionnent synchrone avec le luminaire maître. Les appareils maître et esclave communiquent l'un avec l'autre au moyen d'un signal radio RF sans fil. Distance entre deux luminaires +/- 30 mètres. | LED luminaire SOLA for wall or ceiling mounting. Impact resistant polycarbonate housing IP65 IK10. Equipped with 'toolless' connection terminals for quick and easy installation. With cable entries along the top and side. This luminaire with 'slave' function can only be used in combination with master device type RFM. Maximum 16 wireless groups. All 'slave' devices that are set up in the same group as the 'master' device work synchronously with the master device. The master and slave devices communicate with each other by means of a wireless RF radio signal. Distance between two devices +/- 30 meters. | https://www.integratech.be/led-voor-utiliteit/plafondlamp-wandarmatuur-sola/ | https://www.integratech.be/fr/eclairage-led-tertiaire/hublot-plafonnier-sola/ | https://www.integratech.be/en/led-lighting-utility/ceiling-wall-lamp-sola/ | https://www.integratech.be/downloads/datasheets/SO283RFD-nl.pdf | https://www.integratech.be/downloads/datasheets/SO283RFD-fr.pdf | https://www.integratech.be/downloads/datasheets/SO283RFD-eng.pdf | /downloads/photometric-data/sola.zip | https://www.integratech.be/downloads/pics/SO283RFD.jpg | https://www.integratech.be/downloads/pics/maatschetsen/SOLA28W-Dim.jpg | W:\integra-tarief\ACCESS\pics\maatschetsen\sola-detectie.jpg | 10 | smd2835 | Hongli | -20~+50 | 200-240 | TRUE | FALSE | FALSE | 5 | inclusief driver (intern) | TRUE | 46 77 94 100 100 | white RAL9003 | 3 | no | 54.000 | L80B50 | FALSE |  |  |  | 1
Plafond & wandarmaturen | Courant B | A | SOLA | Sola | SO283SDE | Led armatuur Sola 28W 3000K IP65 IK10 sensor+nood | Lum led Sola 28W 3000K IP65 IK10 sensor+secours | Led fixture Sola 28W 3000K IP65 IK10 sensor/EM | st | 226.6 | 2300 | 82 | 5420076217068 | 9405 11 40 90 | EC002892 | Yes | 3 | 0.01 | 46 | 0.063 | Ni-Cd/LiFePO rechargable 150gr A110020110 | 2.375 | 350 | 350 | 105 |  |  | 353 | 353 | 110 | 4 | 40 | IP65 | 0,95 | 82 | 28 | 3000 | 120 | LED armatuur SOLA voor wand- of plafondmontage. Slagvaste polycarbonaat behuizing IP65 IK10. Voorzien van 'toolless' aansluitklemmen voor een snelle en makkelijke montage. Met kabelingangen langs boven en zijkant. Met ingebouwde microwave sensor en noodunit 3 uur 3W 250/300lm. Detectiebereik tot 9 meter bij muurmontage. | Luminaire LED SOLA pour montage mural ou plafond. Boîtier en polycarbonate IP65 résistant aux chocs IK10. Equipé de bornes de connexion sans vis pour une installation rapide et facile. Avec des entrées de câbles sur le dessus et sur les côtés. Avec capteur hf et unite de secours 3h 3W 250~300lm intégré. Détection jusqu'à 9 mètres en cas de montage mural. | LED luminaire SOLA for wall or ceiling mounting. Impact resistant polycarbonate housing IP65 IK10. Equipped with 'toolless' connection terminals for quick and easy installation. With cable entries along the top and side. With integrated microwave sensor and emergency unit 3h 3W 250~300lm. Detection up to 9 meters if wall mounted. | https://www.integratech.be/led-voor-utiliteit/plafondlamp-wandarmatuur-sola/ | https://www.integratech.be/fr/eclairage-led-tertiaire/hublot-plafonnier-sola/ | https://www.integratech.be/en/led-lighting-utility/ceiling-wall-lamp-sola/ | https://www.integratech.be/downloads/datasheets/SO283SDE-nl.pdf | https://www.integratech.be/downloads/datasheets/SO283SDE-fr.pdf | https://www.integratech.be/downloads/datasheets/SO283SDE-eng.pdf | /downloads/photometric-data/sola.zip | https://www.integratech.be/downloads/pics/SO283SDE.jpg | https://www.integratech.be/downloads/pics/maatschetsen/SOLA28W-Dim.jpg | W:\integra-tarief\ACCESS\pics\maatschetsen\disc-detectiegebied.jpg | 10 | smd2835 | Hongli | -20~+50 | 200-240 | TRUE | FALSE | FALSE | 5 | inclusief driver (intern) | TRUE | 46 77 94 100 100 | white RAL9003 | 3 | no | 54.000 | L80B50 | FALSE |  |  |  | 1
Plafond & wandarmaturen | Courant B | A | SOLA | Sola | SO283STM | Led armatuur Sola 28W 3000K IP65 IK10 sensor | Luminaire led Sola 28W 3000K IP65 IK10 sensor | Led fixture Sola 28W 3000K IP65 IK10 sensor | st | 157.37 | 2300 | 82 | 5420076217020 | 9405 11 40 90 | EC002892 | Yes | 3 | 0.01 | 46 |  |  | 1.875 | 330 | 330 | 105 |  |  | 353 | 353 | 110 | 4 | 40 | IP65 | 0,95 | 82 | 28 | 3000 | 120 | LED armatuur SOLA voor wand- of plafondmontage. Slagvaste polycarbonaat behuizing IP65 IK10. Voorzien van 'toolless' aansluitklemmen voor een snelle en makkelijke montage. Met kabelingangen langs boven en zijkant. Met ingebouwde microwave sensor. Detectiebereik tot 9 meter bij muurmontage. | Luminaire LED SOLA pour montage mural ou plafond. Boîtier en polycarbonate IP65 résistant aux chocs IK10. Equipé de bornes de connexion sans vis pour une installation rapide et facile. Avec des entrées de câbles sur le dessus et sur les côtés. Avec capteur microwave intégré. Détection jusqu'à 9 mètres en cas de montage mural. | LED luminaire SOLA for wall or ceiling mounting. Impact resistant polycarbonate housing IP65 IK10. Equipped with 'toolless' connection terminals for quick and easy installation. With cable entries along the top and side. With integrated microwave sensor. Detection up to 9 meters if wall mounted. | https://www.integratech.be/led-voor-utiliteit/plafondlamp-wandarmatuur-sola/ | https://www.integratech.be/fr/eclairage-led-tertiaire/hublot-plafonnier-sola/ | https://www.integratech.be/en/led-lighting-utility/ceiling-wall-lamp-sola/ | https://www.integratech.be/downloads/datasheets/SO283STM-nl.pdf | https://www.integratech.be/downloads/datasheets/SO283STM-fr.pdf | https://www.integratech.be/downloads/datasheets/SO283STM-eng.pdf | /downloads/photometric-data/sola.zip | https://www.integratech.be/downloads/pics/SO283STM.jpg | https://www.integratech.be/downloads/pics/maatschetsen/SOLA28W-Dim.jpg | W:\integra-tarief\ACCESS\pics\maatschetsen\disc-detectiegebied.jpg | 10 | smd2835 | Hongli | -20~+50 | 200-240 | TRUE | FALSE | FALSE | 5 | inclusief driver (intern) | TRUE | 46 77 94 100 100 | white RAL9003 | 3 | no | 54.000 | L80B50 | FALSE |  |  |  | 1
Plafond & wandarmaturen | Courant B | A | SOLA | Sola | SO284 | Led armatuur Sola 28W 4000K IP65 IK10 | Luminaire led Sola 28W 4000K IP65 IK10 | Led fixture Sola 28W 4000K IP65 IK10 | st | 119.6 | 2400 | 85 | 5420076217075 | 9405 11 40 90 | EC002892 | Yes | 3 | 0.01 | 46 |  |  | 1.875 | 350 | 350 | 105 |  |  | 353 | 353 | 110 | 4 | 40 | IP65 | 0,95 | 82 | 28 | 4000 | 120 | LED armatuur SOLA voor wand- of plafondmontage. Slagvaste polycarbonaat behuizing IP65 IK10. Voorzien van 'toolless' aansluitklemmen voor een snelle en makkelijke montage. Met kabelingangen langs boven en zijkant. | Luminaire LED SOLA pour montage mural ou plafond. Boîtier en polycarbonate IP65 résistant aux chocs IK10. Equipé de bornes de connexion sans vis pour une installation rapide et facile. Avec des entrées de câbles sur le dessus et sur les côtés. | LED luminaire SOLA for wall or ceiling mounting. Impact resistant polycarbonate housing IP65 IK10. Equipped with 'toolless' connection terminals for quick and easy installation. With cable entries along the top and side. | https://www.integratech.be/led-voor-utiliteit/plafondlamp-wandarmatuur-sola/ | https://www.integratech.be/fr/eclairage-led-tertiaire/hublot-plafonnier-sola/ | https://www.integratech.be/en/led-lighting-utility/ceiling-wall-lamp-sola/ | https://www.integratech.be/downloads/datasheets/SO284-nl.pdf | https://www.integratech.be/downloads/datasheets/SO284-fr.pdf | https://www.integratech.be/downloads/datasheets/SO284-eng.pdf | /downloads/photometric-data/sola.zip | https://www.integratech.be/downloads/pics/SO284.jpg | https://www.integratech.be/downloads/pics/maatschetsen/SOLA28W-Dim.jpg |  | 10 | smd2835 | Hongli | -20~+50 | 200-240 | TRUE | FALSE | FALSE | 5 |  | TRUE | 46 77 94 100 100 | white RAL9003 | 3 | no | 54.000 | L80B50 | FALSE |  |  |  | 1
Plafond & wandarmaturen | Courant C | A | SOLA | Sola | SO284EME | Led armatuur Sola 28W 4000K IP65 IK10 nood | Luminaire led Sola 28W 4000K IP65 IK10 secours | Led fixture Sola 28W 4000K IP65 IK10 EM | st | 201.42 | 2400 | 85 | 5420076217082 | 9405 11 40 90 | EC002892 | Yes | 3 | 0.01 | 46 | 0.063 | Ni-Cd/LiFePO rechargable 150gr A110020110 | 2.375 | 350 | 350 | 105 |  |  | 353 | 353 | 110 | 4 | 40 | IP65 | 0,95 | 82 | 28 | 4000 | 120 | LED armatuur SOLA voor wand- of plafondmontage. Slagvaste polycarbonaat behuizing IP65 IK10. Voorzien van 'toolless' aansluitklemmen voor een snelle en makkelijke montage. Met kabelingangen langs boven en zijkant. Met ingebouwde noodunit 3h 3W 250~300lm. | Luminaire LED SOLA pour montage mural ou plafond. Boîtier en polycarbonate IP65 résistant aux chocs IK10. Equipé de bornes de connexion sans vis pour une installation rapide et facile. Avec des entrées de câbles sur le dessus et sur les côtés. Avec unité de secours 3h 3W 250~300lm. | LED luminaire SOLA for wall or ceiling mounting. Impact resistant polycarbonate housing IP65 IK10. Equipped with 'toolless' connection terminals for quick and easy installation. With cable entries along the top and side. With integrated emergency unit 3h 3W 250~300lm. | https://www.integratech.be/led-voor-utiliteit/plafondlamp-wandarmatuur-sola/ | https://www.integratech.be/fr/eclairage-led-tertiaire/hublot-plafonnier-sola/ | https://www.integratech.be/en/led-lighting-utility/ceiling-wall-lamp-sola/ | https://www.integratech.be/downloads/datasheets/SO284EME-nl.pdf | https://www.integratech.be/downloads/datasheets/SO284EME-fr.pdf | https://www.integratech.be/downloads/datasheets/SO284EME-eng.pdf | /downloads/photometric-data/sola.zip | https://www.integratech.be/downloads/pics/SO284EME.jpg | https://www.integratech.be/downloads/pics/maatschetsen/SOLA28W-Dim.jpg |  | 10 | smd2835 | Hongli | -20~+50 | 200-240 | TRUE | FALSE | FALSE | 5 | inclusief driver (intern) | TRUE | 46 77 94 100 100 | white RAL9003 | 3 | no | 54.000 | L80B50 | FALSE |  |  |  | 1
Plafond & wandarmaturen | On order | A | SOLA | Sola | SO284RFD | Led armatuur Sola 28W 4000K IP65 IK10 RF slave | Luminaire led Sola 28W 4000K IP65 IK10 RF slave | Led fixture Sola 28W 4000K IP65 IK10 RF slave | st | 187.6525 | 2400 | 85 | 5420076219840 | 9405 11 40 90 | EC002892 | No | 90 | 0.01 | 46 |  |  | 2 | 350 | 350 | 105 |  |  | 353 | 353 | 110 | 4 | 40 | IP65 | 0,95 | 82 | 28 | 4000 | 120 | LED armatuur SOLA voor wand- of plafondmontage. Slagvaste polycarbonaat behuizing IP65 IK10. Voorzien van 'toolless' aansluitklemmen voor een snelle en makkelijke montage. Met kabelingangen langs boven en zijkant. Dit armatuur met 'slave' functie kan enkel gebruikt worden in combinatie met master toestel type RFM. Maximum 16 draadloze groepen. Alle 'slave' toestellen die in dezelfde groep ingesteld zijn als het 'master' toestel werken synchroon met het master toestel. De master en slave toestellen communiceren met elkaar door middel van een draadloos RF radiosignaal. Afstand tussen twee toestellen +/- 30 meter. | Luminaire LED SOLA pour montage mural ou plafond. Boîtier en polycarbonate IP65 résistant aux chocs IK10. Equipé de bornes de connexion sans vis pour une installation rapide et facile. Avec des entrées de câbles sur le dessus et sur les côtés. Ce luminaire avec fonction «esclave» ne peut être utilisé qu’en combinaison avec des type maître RFM. Maximum 16 groupes sans fil. Tous les luminaires "esclaves" configurés dans le même groupe que le "maître" fonctionnent synchrone avec le luminaire maître. Les appareils maître et esclave communiquent l'un avec l'autre au moyen d'un signal radio RF sans fil. Distance entre deux luminaires +/- 30 mètres. | LED luminaire SOLA for wall or ceiling mounting. Impact resistant polycarbonate housing IP65 IK10. Equipped with 'toolless' connection terminals for quick and easy installation. With cable entries along the top and side. This luminaire with 'slave' function can only be used in combination with master device type RFM. Maximum 16 wireless groups. All 'slave' devices that are set up in the same group as the 'master' device work synchronously with the master device. The master and slave devices communicate with each other by means of a wireless RF radio signal. Distance between two devices +/- 30 meters. | https://www.integratech.be/led-voor-utiliteit/plafondlamp-wandarmatuur-sola/ | https://www.integratech.be/fr/eclairage-led-tertiaire/hublot-plafonnier-sola/ | https://www.integratech.be/en/led-lighting-utility/ceiling-wall-lamp-sola/ | https://www.integratech.be/downloads/datasheets/SO284RFD-nl.pdf | https://www.integratech.be/downloads/datasheets/SO284RFD-fr.pdf | https://www.integratech.be/downloads/datasheets/SO284RFD-eng.pdf | /downloads/photometric-data/sola.zip | https://www.integratech.be/downloads/pics/SO284RFD.jpg | https://www.integratech.be/downloads/pics/maatschetsen/SOLA28W-Dim.jpg | W:\integra-tarief\ACCESS\pics\maatschetsen\sola-detectie.jpg | 10 | smd2835 | Hongli | -20~+50 | 200-240 | TRUE | FALSE | FALSE | 5 | inclusief driver (intern) | TRUE | 46 77 94 100 100 | white RAL9003 | 3 | no | 54.000 | L80B50 | FALSE |  |  |  | 1
Plafond & wandarmaturen | Courant B | A | SOLA | Sola | SO284SDE | Led armatuur Sola 28W 4000K IP65 IK10 RF+nood | Luminaire led Sola 28W 4000K IP65 IK10 RF+secours | Led fixture Sola 28W 4000K IP65 IK10 sensor/EM | st | 226.6 | 2400 | 85 | 5420076217112 | 9405 11 40 90 | EC002892 | Yes | 3 | 0.01 | 46 | 0.063 | Ni-Cd/LiFePO rechargable 150gr A110020110 | 2.375 | 350 | 350 | 105 |  |  | 353 | 353 | 110 | 4 | 40 | IP65 | 0,95 | 82 | 28 | 4000 | 120 | LED armatuur SOLA voor wand- of plafondmontage. Slagvaste polycarbonaat behuizing IP65 IK10. Voorzien van 'toolless' aansluitklemmen voor een snelle en makkelijke montage. Met kabelingangen langs boven en zijkant. Met ingebouwde microwave sensor en noodunit 3 uur 3W 250/300lm. Detectiebereik tot 9 meter bij muurmontage. | Luminaire LED SOLA pour montage mural ou plafond. Boîtier en polycarbonate IP65 résistant aux chocs IK10. Equipé de bornes de connexion sans vis pour une installation rapide et facile. Avec des entrées de câbles sur le dessus et sur les côtés. Avec capteur hf et unite de secours 3h 3W 250~300lm intégré. Détection jusqu'à 9 mètres en cas de montage mural. | LED luminaire SOLA for wall or ceiling mounting. Impact resistant polycarbonate housing IP65 IK10. Equipped with 'toolless' connection terminals for quick and easy installation. With cable entries along the top and side. With integrated microwave sensor and emergency unit 3h 3W 250~300lm. Detection up to 9 meters if wall mounted. | https://www.integratech.be/led-voor-utiliteit/plafondlamp-wandarmatuur-sola/ | https://www.integratech.be/fr/eclairage-led-tertiaire/hublot-plafonnier-sola/ | https://www.integratech.be/en/led-lighting-utility/ceiling-wall-lamp-sola/ | https://www.integratech.be/downloads/datasheets/SO284SDE-nl.pdf | https://www.integratech.be/downloads/datasheets/SO284SDE-fr.pdf | https://www.integratech.be/downloads/datasheets/SO284SDE-eng.pdf | /downloads/photometric-data/sola.zip | https://www.integratech.be/downloads/pics/SO284SDE.jpg | https://www.integratech.be/downloads/pics/maatschetsen/SOLA28W-Dim.jpg | W:\integra-tarief\ACCESS\pics\maatschetsen\disc-detectiegebied.jpg | 10 | smd2835 | Hongli | -20~+50 | 200-240 | TRUE | FALSE | FALSE | 5 | inclusief driver (intern) | TRUE | 46 77 94 100 100 | white RAL9003 | 3 | no | 54.000 | L80B50 | FALSE |  |  |  | 1
Plafond & wandarmaturen | Courant B | A | SOLA | Sola | SO284STM | Led armatuur Sola 28W 4000K IP65 IK10 sensor | Luminaire led Sola 28W 4000K IP65 IK10 sensor | Led fixture Sola 28W 4000K IP65 IK10 sensor | st | 157.37 | 2400 | 85 | 5420076217129 | 9405 11 40 90 | EC002892 | Yes | 3 | 0.01 | 46 |  |  | 1.875 | 350 | 350 | 105 |  |  | 353 | 353 | 110 | 4 | 40 | IP65 | 0,95 | 82 | 28 | 4000 | 120 | LED armatuur SOLA voor wand- of plafondmontage. Slagvaste polycarbonaat behuizing IP65 IK10. Voorzien van 'toolless' aansluitklemmen voor een snelle en makkelijke montage. Met kabelingangen langs boven en zijkant. Met ingebouwde microwave sensor. Detectiebereik tot 9 meter bij muurmontage. | Luminaire LED SOLA pour montage mural ou plafond. Boîtier en polycarbonate IP65 résistant aux chocs IK10. Equipé de bornes de connexion sans vis pour une installation rapide et facile. Avec des entrées de câbles sur le dessus et sur les côtés. Avec capteur microwave intégré. Détection jusqu'à 9 mètres en cas de montage mural. | LED luminaire SOLA for wall or ceiling mounting. Impact resistant polycarbonate housing IP65 IK10. Equipped with 'toolless' connection terminals for quick and easy installation. With cable entries along the top and side. With integrated microwave sensor. Detection up to 9 meters if wall mounted. | https://www.integratech.be/led-voor-utiliteit/plafondlamp-wandarmatuur-sola/ | https://www.integratech.be/fr/eclairage-led-tertiaire/hublot-plafonnier-sola/ | https://www.integratech.be/en/led-lighting-utility/ceiling-wall-lamp-sola/ | https://www.integratech.be/downloads/datasheets/SO284STM-nl.pdf | https://www.integratech.be/downloads/datasheets/SO284STM-fr.pdf | https://www.integratech.be/downloads/datasheets/SO284STM-eng.pdf | /downloads/photometric-data/sola.zip | https://www.integratech.be/downloads/pics/SO284STM.jpg | https://www.integratech.be/downloads/pics/maatschetsen/SOLA28W-Dim.jpg | W:\integra-tarief\ACCESS\pics\maatschetsen\disc-detectiegebied.jpg | 10 | smd2835 | Hongli | -20~+50 | 200-240 | TRUE | FALSE | FALSE | 5 | inclusief driver (intern) | TRUE | 46 77 94 100 100 | white RAL9003 | 3 | no | 54.000 | L80B50 | FALSE |  |  |  | 1
Smartlighting | Courant C | A | 1-10VINT | ITC 1-10V | ITC-110 | Integraconnect 240V 1-10V 1 kanaal 7mA | Integraconnect 240V 1-10V 1 canal 7mA | Integraconnect 240V 1-10V 1 channel 7mA | st | 115.8061 |  |  | 5420076239701 | geen | EC002924 | Yes | 3 | 0.01 | 514 |  |  | 0.3 | 56.6 | 35.8 | 22.6 |  |  | 57 | 36 | 23 |  | 0 | IP20 | [5 empty] | Integraconnect Bluetooth low energy interface IP20 voor 0/1-10V drivers. Per armatuur steeds één interface gebruiken. Aansluitbereik klemmen 0,5 tot 1,5 mm². Aansluitspanning 100~240V. Maximum current draw 7mA voor 1-10V drivers. Integraconnect is 100% compatible met Casambi. Download de gratis app op de Apple store of Google play. | Interface Bluetooth Low Energy Integraconnect IP20 pour drivers 0/1-10V. Utilisez toujours une interface par luminaire. Plage de raccordement des bornes 0,5 à 1,5 mm². Tension de connexion 100 ~ 240V. Courant control maximum 1-10V 7mA. Integraconnect est 100% compatible avec Casambi. Téléchargez l'application gratuite depuis l'Apple Store ou Google Play. | Integraconnect Bluetooth low energy interface IP20 for 0 / 1-10V drivers. Always use one interface per luminaire. Terminal connection range 0.5 to 1.5 mm². Connection voltage 100 ~ 240V. Maximum current draw 7mA for 1-10V drivers. Integraconnect is 100% compatible with Casambi. Download the free app from the Apple store or Google play. | https://www.integratech.be/smart-light-integraconnect/ | https://www.integratech.be/fr/smart-light-eclairage-intelligent-integraconnect/ | https://www.integratech.be/en/smart-lighting-integraconnect/ | https://www.integratech.be/downloads/datasheets/ITC-110-nl.pdf | https://www.integratech.be/downloads/datasheets/ITC-110-fr.pdf | https://www.integratech.be/downloads/datasheets/ITC-110-eng.pdf | /downloads/photometric-data/ | https://www.integratech.be/downloads/pics/ITC-110.jpg |  | W:\integra-tarief\ACCESS\pics\maatschetsen\integraconnect-qr-code.jpg |  |  |  | -20~+45 | 220-240 | FALSE | FALSE | FALSE | 3 |  | FALSE |  | white |  | yes |  |  | FALSE |  |  |  | 1
Smartlighting | Courant C | A | 1-10VINT | ITC 1-10V | ITC-110IP20 | Integraconnect 0/1-10V 20/40mA 2p 5A IP20 | Integraconnect 0/1-10V 20/40mA 2p 5A IP20 | Integraconnect 0/1-10V 20/40mA 2p 5A IP20 | st | 138.7417 |  |  | 5420076239671 | 8504 40 95 90 | EC002924 | Yes | 3 | 0.01 | 514 |  |  | 0.4 | 120 | 50 | 34 |  |  | 120 | 50 | 34 |  | 0 | IP20 | [5 empty] | Integraconnect Bluetooth low energy interface IP20 voor 0/1-10V drivers. Met deze interface kan u meerdere led armaturen met 0/1-10V driver tegelijk bedienen en dimmen. Aansluitspanning 100~240V. Maximum current draw 20mA voor 0-10V en 40mA voor 1-10V drivers. Integraconnect is 100% compatible met Casambi. Download de gratis app op de Apple store of Google play. Uitgerust met intern schakelrelais enkelpolig 5A. Maximum belasting 1000W resistief, maximum 500W LED. | Interface Bluetooth Low Energy Integraconnect IP20 pour drivers 0/1-10V. Avec cette interface, vous pouvez simultanément contrôler et régler plusieurs luminaires led avec driver 0/1-10V. Tension 100~240V. 'Current draw' maximum 20mA pour 0-10 V et 40mA pour drivers 1-10 V. Integraconnect est 100% compatible avec Casambi. Téléchargez l'application gratuite sur Apple Store ou Google Play. Avec relais interne 1p 5A. Charge maximale 1000W résistive, maximum 500W LED. | Integraconnect Bluetooth low energy interface IP20 for 0/1-10V drivers. With this interface you can simultaneously control and dim multiple LED luminaires with 0/1-10V driver. Connection voltage 100~240V. Maximum current draw 20mA for 0-10V and 40mA for 1-10V drivers. Integraconnect is 100% compatible with Casambi. Download the free app on the Apple store or Google play. Equipped with internal switching relay 1p 5A. Maximum load 1000W resistive, maximum 500W LED. | https://www.integratech.be/smart-light-integraconnect/ | https://www.integratech.be/fr/smart-light-eclairage-intelligent-integraconnect/ | https://www.integratech.be/en/smart-lighting-integraconnect/ | https://www.integratech.be/downloads/datasheets/ITC-110IP20-nl.pdf | https://www.integratech.be/downloads/datasheets/ITC-110IP20-fr.pdf | https://www.integratech.be/downloads/datasheets/ITC-110IP20-eng.pdf | /downloads/photometric-data/ | https://www.integratech.be/downloads/pics/ITC-110IP20.jpg |  | W:\integra-tarief\ACCESS\pics\maatschetsen\integraconnect-qr-code.jpg |  |  |  | -20~+45 | 100-240 | FALSE | FALSE | FALSE | 3 |  | FALSE |  | black |  | yes |  |  | FALSE |  |  |  | 1
Smartlighting | Courant C | A | STRIPINT | ITC ledstrips | ITC-CCT | Integraconnect PWM bicolor 2x4A, max. 192W | Integraconnect PWM bicolor 2x4A, max. 192W | Integraconnect PWM bicolor 2x4A, max. 192W | st | 141.1533 |  |  | 5420076239664 | 8504 40 95 90 | EC002924 | Yes | 3 | 0.01 | 514 |  |  | 0.4 | 90 | 70 | 32 | [6 empty] | 0 | IP20 |  |  | 192 |  |  | Integraconnect Bluetooth low energy 2-kanaals interface IP20 met DIN rail adapter voor bi-color ledstrips. Max 192W bij 24VDC. Een drukknop kan rechtstreeks op de interface aangesloten worden voor aan/uit & dimmen. Geschikt voor 12/24VDC. Geschikt voor 12/24VDC. Integraconnect is 100% compatible met Casambi. Download de gratis app op de Apple store of Google play. | Integraconnect interface Bluetooth low energy IP20 avec 2 canaux et adapteur DIN rail pour rubans led bi-couleur. Maximum 192W à 24VDC. Un bouton-poussoir peut être connecté directement à l'interface pour allumer/éteindre et atténuer. Convient pour 12/24VDC. Integraconnect est 100% compatible avec Casambi. Téléchargez l'application gratuite sur Apple Store ou Google Play. | Integraconnect Bluetooth low energy 2 channel interface IP20 with compact dimensions for bi-color LED strips. Max 192W at 24VDC. A push button can be connected directly to the interface for on/off & dimming. Suitable for 12/24VDC. Suitable for 12/24VDC. Integraconnect is 100% compatible with Casambi. Download the free app on the Apple store or Google play. | https://www.integratech.be/led-strip/led-strip-bediening/led-strip-bediening-bluetooth/ | https://www.integratech.be/fr/ruban-led-bandeau-led/commande-controleur-ruban-led/commande-ruban-led-bluetooth/ | https://www.integratech.be/en/led-strip/led-strip-control/led-strip-control-bluetooth/ | https://www.integratech.be/downloads/datasheets/ITC-CCT-nl.pdf | https://www.integratech.be/downloads/datasheets/ITC-CCT-fr.pdf | https://www.integratech.be/downloads/datasheets/ITC-CCT-eng.pdf | /downloads/photometric-data/ | https://www.integratech.be/downloads/pics/ITC-CCT.jpg |  | W:\integra-tarief\ACCESS\pics\maatschetsen\integraconnect-qr-code.jpg |  |  |  | -20~+45 | 12/24 | FALSE | FALSE | FALSE | 3 |  | FALSE |  | white |  | yes |  |  | FALSE |  |  |  | 1
Smartlighting | Courant C | A | DALIINT | ITC DALI | ITC-DALI1 | Integraconnect 240V DALI 1 kanaal | Integraconnect 240V DALI 1 canal | Integraconnect 240V DALI 1 channel | st | 152.2174 |  |  | 5420076239695 | 8504 40 95 90 | EC002924 | Yes | 3 | 0.01 | 514 |  |  | 0.3 | 56.5 | 35.8 | 22.3 |  |  | 56 | 36 | 22 |  | 0 | IP20 | [5 empty] | Integraconnect Bluetooth low energy interface IP20 voor DALI driver. Met deze interface met ingebouwde DALI voeding kan u een led armatuur met DALI driver rechtstreeks aansturen. Aansluitspanning 100~240V. Steeds één interface per DALI driver. Integraconnect is 100% compatible met Casambi. Download de gratis app op de Apple store of Google play. | Interface Bluetooth low energy Integraconnect IP20 pour driver DALI. Avec cette interface avec alimentation DALI intégrée, vous pouvez contrôler directement un driver DALI. Tension 100~240V. Toujours une interface par driver DALI. Integraconnect est 100% compatible avec Casambi. Téléchargez l'application gratuite sur Apple Store ou Google Play. | Integraconnect Bluetooth low energy interface IP20 for DALI driver. With this interface with built-in DALI power supply you can directly control a LED fixture with DALI driver. Connection voltage 100~240V. Always one interface per DALI driver. Integraconnect is 100% compatible with Casambi. Download the free app on the Apple store or Google play. | https://www.integratech.be/smart-light-integraconnect/ | https://www.integratech.be/fr/smart-light-eclairage-intelligent-integraconnect/ | https://www.integratech.be/en/smart-lighting-integraconnect/ | https://www.integratech.be/downloads/datasheets/ITC-DALI1-nl.pdf | https://www.integratech.be/downloads/datasheets/ITC-DALI1-fr.pdf | https://www.integratech.be/downloads/datasheets/ITC-DALI1-eng.pdf | /downloads/photometric-data/ | https://www.integratech.be/downloads/pics/ITC-DALI1.jpg |  | W:\integra-tarief\ACCESS\pics\maatschetsen\integraconnect-qr-code.jpg |  |  |  | -20~+45 | 220-240 | FALSE | FALSE | FALSE | 3 |  | FALSE |  | white |  | yes |  |  | FALSE |  |  |  | 1
Smartlighting | Courant C | A | DALIINT | ITC DALI | ITC-DALICONT | Integraconnect 240V DALI controller | Integraconnect 240V DALI controller | Integraconnect 240V DALI controller | st | 152.2174 |  |  |  | 8504 40 95 90 | EC002924 | Yes | 3 | 0.01 | 514 |  |  | 0.3 | 56.5 | 35.8 | 22.3 | [6 empty] | 0 | IP20 | [5 empty] | Integraconnect Bluetooth low energy interface IP20 voor DALI driver. Met deze interface met ingebouwde DALI voeding kan u een led armatuur met DALI driver rechtstreeks aansturen. Aansluitspanning 100~240V. Steeds één interface per DALI driver. Integraconnect is 100% compatible met Casambi. Download de gratis app op de Apple store of Google play. | Interface Bluetooth low energy Integraconnect IP20 pour driver DALI. Avec cette interface avec alimentation DALI intégrée, vous pouvez contrôler directement un driver DALI. Tension 100~240V. Toujours une interface par driver DALI. Integraconnect est 100% compatible avec Casambi. Téléchargez l'application gratuite sur Apple Store ou Google Play. | Integraconnect Bluetooth low energy interface IP20 for DALI driver. With this interface with built-in DALI power supply you can directly control a LED fixture with DALI driver. Connection voltage 100~240V. Always one interface per DALI driver. Integraconnect is 100% compatible with Casambi. Download the free app on the Apple store or Google play. | https://www.integratech.be/nl/smart-light-integraconnect/ | https://www.integratech.be/fr/smart-light-eclairage-intelligent-integraconnect/ | https://www.integratech.be/eng/smart-lighting-integraconnect/ | https://www.integratech.be/downloads/datasheets/ITC-DALI1-nl.pdf | https://www.integratech.be/downloads/datasheets/ITC-DALI1-fr.pdf | https://www.integratech.be/downloads/datasheets/ITC-DALI1-eng.pdf | /downloads/photometric-data/ | https://www.integratech.be/downloads/pics/ITC-DALICONT.jpg |  | W:\integra-tarief\ACCESS\pics\maatschetsen\integraconnect-qr-code.jpg | [17 empty] | FALSE |  |  |  | 1
Smartlighting | Courant C | A | DALIINT | ITC DALI | ITC-DALITW | Integraconnect 240V DALI tunable white | Integraconnect 240V DALI tunable white | Integraconnect 240V DALI tunable white | st | 139.9424 |  |  | 5420076240639 | 8504 40 95 90 | EC002924 | Yes | 3 | 0.01 | 514 |  |  | 0.3 | 56.5 | 35.8 | 22.3 | [6 empty] | 0 | IP20 | [5 empty] | Integraconnect Bluetooth low energy interface IP20 voor DALI tunable white driver. Met deze interface met ingebouwde DALI voeding kan u een led armatuur met tunable white DALI driver rechtstreeks aansturen. Aansluitspanning 100~240V. Steeds één interface per DALI driver. Voor tunable white worden twee DALI adressen gebruikt. Integraconnect is 100% compatible met Casambi. Download de gratis app op de Apple store of Google play. | Interface Bluetooth low energy Integraconnect IP20 pour driver DALI tunable white. Avec cette interface avec alimentation DALI intégrée, vous pouvez contrôler directement un driver DALI tunable white. Tension 100~240V. Toujours une interface par driver DALI. Deux adresses DALI sont utilisées pour tunable white. Integraconnect est 100% compatible avec Casambi. Téléchargez l'application gratuite sur Apple Store ou Google Play. | Integraconnect Bluetooth low energy interface IP20 for DALI tunable whitedriver. With this interface with built-in DALI power supply you can directly control a LED fixture with tunable white DALI driver. Connection voltage 100~240V. Always one interface per DALI driver. For tunable white two DALI adresses are used. Integraconnect is 100% compatible with Casambi. Download the free app on the Apple store or Google play. | https://www.integratech.be/smart-light-integraconnect/ | https://www.integratech.be/fr/smart-light-eclairage-intelligent-integraconnect/ | https://www.integratech.be/en/smart-lighting-integraconnect/ | https://www.integratech.be/downloads/datasheets/ITC-DALITW-nl.pdf | https://www.integratech.be/downloads/datasheets/ITC-DALITW-fr.pdf | https://www.integratech.be/downloads/datasheets/ITC-DALITW-eng.pdf | /downloads/photometric-data/ | https://www.integratech.be/downloads/pics/ITC-DALITW.jpg |  | W:\integra-tarief\ACCESS\pics\maatschetsen\integraconnect-qr-code.jpg |  |  |  | -20~+45 | 220-240 | FALSE | FALSE | FALSE | 3 |  | FALSE |  | white |  | yes |  |  | FALSE |  |  |  | 1
Smartlighting | Courant C | A | STRIPINT | ITC ledstrips | ITC-MC2 | Integraconnect PWM mono-color 2x4A, max. 192W | Integraconnect PWM mono-color 2x4A, max. 192W | Integraconnect PWM mono-color 2x4A, max. 192W | st | 91.2145 |  |  | 5420076239626 | 8504 40 95 90 | EC002924 | Yes | 3 | 0.01 | 514 |  |  | 0.3 | 90 | 22 | 17 |  |  | 90 | 22 | 17 |  | 0 | IP20 |  |  | 192 |  |  | Integraconnect Bluetooth low energy 2-kanaals interface IP20 met compacte afmetingen voor mono-color ledstrips. 2 apart aanstuurbare kanalen van 4A, max 96W per kanaal bij 24VDC. Een drukknop kan rechtstreeks op de interface aangesloten worden voor aan/uit & dimmen. Geschikt voor 12/24VDC. Integraconnect is 100% compatible met Casambi. Download de gratis app op de Apple store of Google play. | Integraconnect interface Bluetooth low energy IP20 avec 2 canaux et dimensions compactes pour rubans led mono-couleur. 2 canaux contrôlables séparément de 4A, maximum 96W par canal à 24VDC. Un bouton-poussoir peut être connecté directement à l'interface pour allumer/éteindre et atténuer. Convient pour 12/24VDC. Integraconnect est 100% compatible avec Casambi. Téléchargez l'application gratuite sur Apple Store ou Google Play. | Integraconnect Bluetooth low energy 2 channel interface IP20 with compact dimensions for mono-color LED strips. 2 separately controllable channels of 4A, max 96W per channel at 24VDC. A push button can be connected directly to the interface for on/off & dimming. Suitable for 12/24VDC. Integraconnect is 100% compatible with Casambi. Download the free app on the Apple store or Google play. | https://www.integratech.be/led-strip/led-strip-bediening/led-strip-bediening-bluetooth/ | https://www.integratech.be/fr/ruban-led-bandeau-led/commande-controleur-ruban-led/commande-ruban-led-bluetooth/ | https://www.integratech.be/en/led-strip/led-strip-control/led-strip-control-bluetooth/ | https://www.integratech.be/downloads/datasheets/ITC-MC2-nl.pdf | https://www.integratech.be/downloads/datasheets/ITC-MC2-fr.pdf | https://www.integratech.be/downloads/datasheets/ITC-MC2-eng.pdf | /downloads/photometric-data/ | https://www.integratech.be/downloads/pics/ITC-MC2.jpg |  | W:\integra-tarief\ACCESS\pics\maatschetsen\integraconnect-qr-code.jpg |  |  |  | -20~+45 | 12/24 | FALSE | FALSE | FALSE | 3 |  | FALSE |  | white |  | yes |  |  | FALSE |  |  |  | 1
Smartlighting | Courant C | A | STRIPINT | ITC ledstrips | ITC-MC4 | Integraconnect PWM mono-color 4x4A, max. 384W | Integraconnect PWM mono-color 4x4A, max. 384W | Integraconnect PWM mono-color 4x4A, max. 384W | st | 141.1533 |  |  | 5420076239633 | 8504 40 95 90 | EC002924 | Yes | 3 | 0.01 | 514 |  |  | 0.4 | 90 | 70 | 32 |  |  | 90 | 70 | 32 |  | 0 | IP20 |  |  | 384 |  |  | Integraconnect Bluetooth low energy 4-kanaals interface IP20 met DIN rail adapter voor mono-color ledstrips. 4 apart aanstuurbare kanalen van 4A, max 96W per kanaal bij 24VDC. Een drukknop kan rechtstreeks op de interface aangesloten worden voor aan/uit & dimmen. Geschikt voor 12/24VDC. Integraconnect is 100% compatible met Casambi. Download de gratis app op de Apple store of Google play. | Integraconnect interface Bluetooth low energy IP20 avec 4 canaux et adapteur DIN rail pour rubans led mono-couleur. 4 canaux contrôlables séparément de 4A, maximum 96W par canal à 24VDC. Un bouton-poussoir peut être connecté directement à l'interface pour allumer/éteindre et atténuer. Convient pour 12/24VDC. Integraconnect est 100% compatible avec Casambi. Téléchargez l'application gratuite sur Apple Store ou Google Play. | Integraconnect Bluetooth low energy 4 channel interface IP20 with compact dimensions for mono-color LED strips. 4 separately controllable channels of 4A, max 96W per channel at 24VDC. A push button can be connected directly to the interface for on/off & dimming. Suitable for 12/24VDC. Integraconnect is 100% compatible with Casambi. Download the free app on the Apple store or Google play. | https://www.integratech.be/led-strip/led-strip-bediening/led-strip-bediening-bluetooth/ | https://www.integratech.be/fr/ruban-led-bandeau-led/commande-controleur-ruban-led/commande-ruban-led-bluetooth/ | https://www.integratech.be/en/led-strip/led-strip-control/led-strip-control-bluetooth/ | https://www.integratech.be/downloads/datasheets/ITC-MC4-nl.pdf | https://www.integratech.be/downloads/datasheets/ITC-MC4-fr.pdf | https://www.integratech.be/downloads/datasheets/ITC-MC4-eng.pdf | /downloads/photometric-data/ | https://www.integratech.be/downloads/pics/ITC-MC4.jpg |  | W:\integra-tarief\ACCESS\pics\maatschetsen\integraconnect-qr-code.jpg |  |  |  | -20~+45 | 12/24 | FALSE | FALSE | FALSE | 3 |  | FALSE |  | white |  | yes |  |  | FALSE |  |  |  | 1
Smartlighting | Courant C | A | BEDIENINGINT | ITC drukknop interface | ITC-PB | Integraconnect push interface 4-kanaals met bat | Integraconnect push interface 4-canaux avec bat | Integraconnect push interface 4-channels with bat | st | 87.0021 |  |  | 5420076239725 | 8504 40 95 90 | EC002924 | Yes | 3 | 0.01 | 514 |  |  | 0.3 | 38 | 38 | 15 | [6 empty] | 0 | IP20 | [8 empty] | https://www.integratech.be/smart-light-integraconnect/ | https://www.integratech.be/fr/smart-light-eclairage-intelligent-integraconnect/ | https://www.integratech.be/en/smart-lighting-integraconnect/ | https://www.integratech.be/downloads/datasheets/ITC-PB-nl.pdf | https://www.integratech.be/downloads/datasheets/ITC-PB-fr.pdf | https://www.integratech.be/downloads/datasheets/ITC-PB-eng.pdf | /downloads/photometric-data/ | https://www.integratech.be/downloads/pics/ITC-PB.jpg |  | W:\integra-tarief\ACCESS\pics\maatschetsen\integraconnect-qr-code.jpg |  |  |  | -20~+45 |  | FALSE | FALSE | FALSE | 3 |  | FALSE |  | black |  |  |  |  | FALSE |  |  |  | 1
Smartlighting | Courant C | A | BEDIENINGINT | ITC drukknop interface | ITC-PB24 | Integraconnect push interface 4-kanaals 24VDC | Integraconnect push interface 4-canaux 24VDC | Integraconnect push interface 4-channels 24VDC | st | 92.1564 |  |  | 5420076239732 | 8504 40 95 90 | EC002924 | Yes | 3 | 0.01 | 514 |  |  | 0.3 | 38 | 38 | 15 | [6 empty] | 0 | IP20 | [8 empty] | https://www.integratech.be/smart-light-integraconnect/ | https://www.integratech.be/fr/smart-light-eclairage-intelligent-integraconnect/ | https://www.integratech.be/en/smart-lighting-integraconnect/ | https://www.integratech.be/downloads/datasheets/ITC-PB24-nl.pdf | https://www.integratech.be/downloads/datasheets/ITC-PB24-fr.pdf | https://www.integratech.be/downloads/datasheets/ITC-PB24-eng.pdf | /downloads/photometric-data/ | https://www.integratech.be/downloads/pics/ITC-PB24.jpg |  | W:\integra-tarief\ACCESS\pics\maatschetsen\integraconnect-qr-code.jpg |  |  |  | -20~+45 |  | FALSE | FALSE | FALSE | 3 |  | FALSE |  | black |  |  |  |  | FALSE |  |  |  | 1
Smartlighting | Courant C | A | BEDIENINGINT | ITC drukknop interface | ITC-PBXB | Integraconnect Xpress interface zwart met bat | Integraconnect Xpress interface noir avec bat | Integraconnect Xpress interface black with bat | st | 250.5735 |  |  | 5420076239749 | 8504 40 95 90 | EC002924 | Yes | 3 | 0.01 | 514 |  |  | 0.3 | 90 | 90 | 12 | [6 empty] | 0 | IP20 | [8 empty] | https://www.integratech.be/smart-light-integraconnect/ | https://www.integratech.be/fr/smart-light-eclairage-intelligent-integraconnect/ | https://www.integratech.be/en/smart-lighting-integraconnect/ | https://www.integratech.be/downloads/datasheets/ITC-PBXB-nl.pdf | https://www.integratech.be/downloads/datasheets/ITC-PBXB-fr.pdf | https://www.integratech.be/downloads/datasheets/ITC-PBXB-eng.pdf | /downloads/photometric-data/ | https://www.integratech.be/downloads/pics/ITC-PBXB.jpg |  | W:\integra-tarief\ACCESS\pics\maatschetsen\integraconnect-qr-code.jpg |  |  |  | -20~+45 |  | FALSE | FALSE | FALSE | 3 |  | FALSE |  | black |  |  |  |  | FALSE |  |  |  | 1
Smartlighting | Courant C | A | BEDIENINGINT | ITC drukknop interface | ITC-PBXW | Integraconnect Xpress interface wit met bat | Integraconnect Xpress interface blanc avec bat | Integraconnect Xpress interface white with bat | st | 250.5735 |  |  | 5420076239756 | 8504 40 95 90 | EC002924 | Yes | 3 | 0.01 | 514 |  |  | 0.3 | 38 | 38 | 15 | [5 empty] | 1 | 0 | IP20 | [8 empty] | https://www.integratech.be/smart-light-integraconnect/ | https://www.integratech.be/fr/smart-light-eclairage-intelligent-integraconnect/ | https://www.integratech.be/en/smart-lighting-integraconnect/ | https://www.integratech.be/downloads/datasheets/ITC-PBXW-nl.pdf | https://www.integratech.be/downloads/datasheets/ITC-PBXW-fr.pdf | https://www.integratech.be/downloads/datasheets/ITC-PBXW-eng.pdf | /downloads/photometric-data/ | https://www.integratech.be/downloads/pics/ITC-PBXW.jpg |  | W:\integra-tarief\ACCESS\pics\maatschetsen\integraconnect-qr-code.jpg |  |  |  | -20~+45 |  | FALSE | FALSE | FALSE | 3 |  | FALSE |  | white |  |  |  |  | FALSE |  |  |  | 1
Smartlighting | On order | A | DETECTIE | ITC detectoren | ITC-PIRCEFL | PIR inbouw IP20 wide beam Integraconnect | PIR encastrer IP20 wide beam Integraconnect | PIR recessed IP20 wide beam Integraconnect | st | 201.1729 |  |  | 5420076254254 | 8504 40 95 90 | EC000133 | No | 35 | 0.01 | 514 |  |  | 0.1 | 85 | 85 | 77 | 85 | 60 |  |  |  | 1 | 0 | IP20 | [5 empty] | 5m hoog 7 meter detectie gebied |  |  | https://www.integratech.be/smart-light-integraconnect/ | https://www.integratech.be/fr/smart-light-eclairage-intelligent-integraconnect/ | https://www.integratech.be/en/smart-lighting-integraconnect/ | https://www.integratech.be/downloads/datasheets/ITC-PIRCEFL-nl.pdf | https://www.integratech.be/downloads/datasheets/ITC-PIRCEFL-fr.pdf | https://www.integratech.be/downloads/datasheets/ITC-PIRCEFL-eng.pdf | /downloads/photometric-data/ | https://www.integratech.be/downloads/pics/ITC-PIRCEFL.jpg |  | W:\integra-tarief\ACCESS\pics\maatschetsen\integraconnect-qr-code.jpg | 7 |  |  | -20~+45 |  | FALSE | FALSE | FALSE | 3 |  | FALSE |  | white |  |  |  |  | FALSE |  |  |  | 1
Smartlighting | On order | A | DETECTIE | ITC detectoren | ITC-PIRNB | PIR opbouw ip20 narrow beam Integraconnect | PIR apparent ip20 narrow beam Integraconnect | PIR surface ip20 narrow beam Integraconnect | st | 258.7914 |  |  | 5420076231293 | 8504 40 95 90 | EC000133 | No | 35 | 0.01 | 514 |  |  | 0.35 | 90 | 90 | 63 | [5 empty] | 1 |  | IP20 | [5 empty] | Integraconnect PIR detector opbouw IP20 smalle detectiebundel tot 5m diameter, montagehoogte tot 20m. |  |  | https://www.integratech.be/smart-light-integraconnect/ | https://www.integratech.be/fr/smart-light-eclairage-intelligent-integraconnect/ | https://www.integratech.be/en/smart-lighting-integraconnect/ | https://www.integratech.be/downloads/datasheets/ITC-PIRNB-nl.pdf | https://www.integratech.be/downloads/datasheets/ITC-PIRNB-fr.pdf | https://www.integratech.be/downloads/datasheets/ITC-PIRNB-eng.pdf | /downloads/photometric-data/ | https://www.integratech.be/downloads/pics/ITC-PIRNB.jpg |  | W:\integra-tarief\ACCESS\pics\maatschetsen\integraconnect-qr-code.jpg | 7 |  |  | -20~+45 |  | FALSE | FALSE | FALSE | 3 |  | FALSE |  | white |  |  |  |  | FALSE |  |  |  | 1
Smartlighting | On order | A | DETECTIE | ITC detectoren | ITC-PIRWB | PIR opbouw IP20 wide beam Integraconnect | PIR apparent IP20 wide beam Integraconnect | PIR surface IP20 wide beam Integraconnect | st | 252.1467 |  |  | 5420076231286 | 8504 40 95 90 | EC000133 | No | 35 | 0.01 | 514 |  |  | 0.35 | 90 | 90 | 63 | [5 empty] | 1 |  | IP20 | [5 empty] | Integraconnect PIR detector opbouw IP20 wide beam detectiebundel tot 28m diameter, montagehoogte tot 14m. |  |  | https://www.integratech.be/smart-light-integraconnect/ | https://www.integratech.be/fr/smart-light-eclairage-intelligent-integraconnect/ | https://www.integratech.be/en/smart-lighting-integraconnect/ | https://www.integratech.be/downloads/datasheets/ITC-PIRWB-nl.pdf | https://www.integratech.be/downloads/datasheets/ITC-PIRWB-fr.pdf | https://www.integratech.be/downloads/datasheets/ITC-PIRWB-eng.pdf | /downloads/photometric-data/ | https://www.integratech.be/downloads/pics/ITC-PIRWB.jpg |  | W:\integra-tarief\ACCESS\pics\maatschetsen\integraconnect-qr-code.jpg | 7 |  |  | -20~+45 |  | FALSE | FALSE | FALSE | 3 |  | FALSE |  | white |  |  |  |  | FALSE |  |  |  | 1
Smartlighting | On order | A | DETECTIE | ITC detectoren | ITC-PIRWBIP66 | PIR opbouw IP66 wide beam Integraconnect | PIR apparent IP66 wide beam Integraconnect | PIR surface IP66 wide beam Integraconnect | st | 311.2659 |  |  | 5420076240738 | 8504 40 95 90 | EC000133 | No | 35 | 0.01 | 514 |  |  | 0.35 | 580 | 64.5 | 20 | [5 empty] | 1 | 0 | IP66 | [8 empty] | https://www.integratech.be/smart-light-integraconnect/ | https://www.integratech.be/fr/smart-light-eclairage-intelligent-integraconnect/ | https://www.integratech.be/en/smart-lighting-integraconnect/ | https://www.integratech.be/downloads/datasheets/ITC-PIRWBIP66-nl.pdf | https://www.integratech.be/downloads/datasheets/ITC-PIRWBIP66-fr.pdf | https://www.integratech.be/downloads/datasheets/ITC-PIRWBIP66-eng.pdf | /downloads/photometric-data/ | https://www.integratech.be/downloads/pics/ITC-PIRWBIP66.jpg |  | W:\integra-tarief\ACCESS\pics\maatschetsen\integraconnect-qr-code.jpg | 7 |  |  | -20~+45 |  | FALSE | FALSE | FALSE | 3 |  | FALSE |  | white |  |  |  |  | FALSE |  |  |  | 1
Smartlighting | Courant C | A | STRIPINT | ITC ledstrips | ITC-RGB | Integraconnect PWM RGB 3x4A, max. 288W | Integraconnect PWM RGB 3x4A, max. 288W | Integraconnect PWM RGB 3x4A, max. 288W | st | 141.1533 |  |  | 5420076239640 | 8504 40 95 90 | EC002924 | Yes | 3 | 0.01 | 514 |  |  | 0.4 | 90 | 70 | 32 | [6 empty] | 0 | IP20 |  |  | 288 |  |  | Integraconnect Bluetooth low energy 3-kanaals interface IP20 met DIN rail adapter voor RGB ledstrips. Max 288W bij 24VDC. Een drukknop kan rechtstreeks op de interface aangesloten worden voor aan/uit & dimmen. Geschikt voor 12/24VDC. Geschikt voor 12/24VDC. Integraconnect is 100% compatible met Casambi. Download de gratis app op de Apple store of Google play. | Integraconnect interface Bluetooth low energy IP20 avec 3 canaux et adapteur DIN rail pour rubans led RGB. Maximum 288W à 24VDC. Un bouton-poussoir peut être connecté directement à l'interface pour allumer/éteindre et atténuer. Convient pour 12/24VDC. Integraconnect est 100% compatible avec Casambi. Téléchargez l'application gratuite sur Apple Store ou Google Play. | Integraconnect Bluetooth low energy 3 channel interface IP20 with compact dimensions for RGB LED strips. Max 288W at 24VDC. A push button can be connected directly to the interface for on/off & dimming. Suitable for 12/24VDC. Integraconnect is 100% compatible with Casambi. Download the free app on the Apple store or Google play. | https://www.integratech.be/led-strip/led-strip-bediening/led-strip-bediening-bluetooth/ | https://www.integratech.be/fr/ruban-led-bandeau-led/commande-controleur-ruban-led/commande-ruban-led-bluetooth/ | https://www.integratech.be/en/led-strip/led-strip-control/led-strip-control-bluetooth/ | https://www.integratech.be/downloads/datasheets/ITC-RGB-nl.pdf | https://www.integratech.be/downloads/datasheets/ITC-RGB-fr.pdf | https://www.integratech.be/downloads/datasheets/ITC-RGB-eng.pdf | /downloads/photometric-data/ | https://www.integratech.be/downloads/pics/ITC-RGB.jpg |  | W:\integra-tarief\ACCESS\pics\maatschetsen\integraconnect-qr-code.jpg |  |  |  | -20~+45 | 12/24 | FALSE | FALSE | FALSE | 3 |  | FALSE |  | white |  | yes |  |  | FALSE |  |  |  | 1
Smartlighting | Courant C | A | STRIPINT | ITC ledstrips | ITC-RGBW | Integraconnect PWM RGBW 4x4A, max. 384W | Integraconnect PWM RGBW 4x4A, max. 384W | Integraconnect PWM RGBW 4x4A, max. 384W | st | 141.1533 |  |  | 5420076239657 | 8504 40 95 90 | EC002924 | Yes | 3 | 0.01 | 514 |  |  | 0.4 | 90 | 70 | 32 | [6 empty] | 0 | IP20 |  |  | 384 |  |  | Integraconnect Bluetooth low energy 4-kanaals interface IP20 met DIN rail adapter voor RGBW ledstrips. Max 384W bij 24VDC. Een drukknop kan rechtstreeks op de interface aangesloten worden voor aan/uit & dimmen. Geschikt voor 12/24VDC. Geschikt voor 12/24VDC. Integraconnect is 100% compatible met Casambi. Download de gratis app op de Apple store of Google play. | Integraconnect interface Bluetooth low energy IP20 avec 4 canaux et adapteur DIN rail pour rubans led RGBW. Maximum 384W à 24VDC. Un bouton-poussoir peut être connecté directement à l'interface pour allumer/éteindre et atténuer. Convient pour 12/24VDC. Integraconnect est 100% compatible avec Casambi. Téléchargez l'application gratuite sur Apple Store ou Google Play. | Integraconnect Bluetooth low energy 4 channel interface IP20 with compact dimensions for mono-color LED strips. 4 separately controllable channels of 4A, max 384W at 24VDC. A push button can be connected directly to the interface for on/off & dimming. Suitable for 12/24VDC. Integraconnect is 100% compatible with Casambi. Download the free app on the Apple store or Google play. | https://www.integratech.be/led-strip/led-strip-bediening/led-strip-bediening-bluetooth/ | https://www.integratech.be/fr/ruban-led-bandeau-led/commande-controleur-ruban-led/commande-ruban-led-bluetooth/ | https://www.integratech.be/en/led-strip/led-strip-control/led-strip-control-bluetooth/ | https://www.integratech.be/downloads/datasheets/ITC-RGBW-nl.pdf | https://www.integratech.be/downloads/datasheets/ITC-RGBW-fr.pdf | https://www.integratech.be/downloads/datasheets/ITC-RGBW-eng.pdf | /downloads/photometric-data/ | https://www.integratech.be/downloads/pics/ITC-RGBW.jpg |  | W:\integra-tarief\ACCESS\pics\maatschetsen\integraconnect-qr-code.jpg |  |  |  | -20~+45 | 12/24 | FALSE | FALSE | FALSE | 3 |  | FALSE |  | white |  | yes |  |  | FALSE |  |  |  | 1
Smartlighting | Courant C | A | TRIAC | ITC triac | ITC-TRIAC | Integraconnect triac fase-afsnijding max 50W | Integraconnect triac coupure de phase max 50W | Integraconnect triac phase cut max 50W | st | 126.6736 |  |  | 5420076239718 | 8504 40 95 90 | EC002924 | Yes | 3 | 0.01 | 514 |  |  | 0.3 | 40.4 | 36.3 | 14 | [6 empty] | 0 | IP20 | [5 empty] | Integraconnect Bluetooth low energy interface voor led armaturen dimbaar met triac dimmer. Maximum 50 Watt per interface. Download de gratis Casambi app op de Apple store of Google play. | Interface Bluetooth low energy Integraconnect pour luminaires LED dimmable avec variateur triac. Maximum 50 Watt par interface. Téléchargez l'application gratuite Casambi depuis l'Apple Store ou Google Play. | Integraconnect Bluetooth low energy interface for LED fixtures dimmable with triac dimmer. Maximum 50 Watt per interface. Download the free Casambi app from the Apple store or Google play. | https://www.integratech.be/smart-light-integraconnect/ | https://www.integratech.be/fr/smart-light-eclairage-intelligent-integraconnect/ | https://www.integratech.be/en/smart-lighting-integraconnect/ | https://www.integratech.be/downloads/datasheets/ITC-TRIAC-nl.pdf | https://www.integratech.be/downloads/datasheets/ITC-TRIAC-fr.pdf | https://www.integratech.be/downloads/datasheets/ITC-TRIAC-eng.pdf | /downloads/photometric-data/ | https://www.integratech.be/downloads/pics/ITC-TRIAC.jpg |  | W:\integra-tarief\ACCESS\pics\maatschetsen\integraconnect-qr-code.jpg |  |  |  | -20~+45 | 220-240 | FALSE | FALSE | FALSE | 3 |  | FALSE |  | white |  | yes |  |  | FALSE |  |  |  | 1
Straatverlichting | On order | A | STREET | Streetlight | ITST1203B1 | Streetlight M 120W 3000K CLO 1-10V zwart 160x75 | Streetlight M 120W 3000K CLO 1-10V noir 160x75 | Streetlight M 120W 3000K CLO 1-10V black 160x75 | st | 501.9635 | 17619 | 160 | 5420076291808 | 9405 42 10 00 | EC000062 | No | 90 | 0.0661 | 456 |  |  | 6.4 | 660 | 240 | 143 |  |  | 600 | 295 | 175 | 1 | 0 | IP66 | 0,95 | 70 | 120 | 3000 | 160x75 | Streetlight met lens type 1 160x75° voor openbare verlichting en parkeergarages. Aluminium IP66 behuizing met zeezout coating en met verstelbare bevestiging voor horizontale of verticale paalmontage 60mm. Uitgerust met Lumileds 5050 met levensduur L90 >60.000u. Dimbare 1-10V driver met voorgeprogrammeerde CLO functie. De behuizing kan toolless geopend worden. Bij openen van de behuizing wordt de spanning onderbroken door de ingebouwde messchakelaar. Aansluitspanning 100~240V 50/60Hz, overspanningsbeveiliging 10kV, bedrijfstemperatuur -40 ~+50°C. Isolatieklasse I. Verschillende montage toebehoren zijn beschikbaar. Mogelijke opties: daglichtsensor, bewegingsmelder. | Streetlight avec lentille de type 1 160x75° pour l'éclairage public et les parkings. Boîtier en aluminium IP66 avec protection sel de mer et fixation réglable pour montage horizontal ou vertical sur un poteau de 60 mm. Equipé de Lumileds 5050 avec une durée de vie L90 >60,000h. Driver dimmable 1-10V avec fonction CLO préprogrammée. Le boîtier peut être ouvert sans outil. Lors de l'ouverture du boîtier, la tension est interrompue par l'interrupteur à couteau intégré. Tension de raccordement 100~240V 50/60Hz, protection contre les surtensions 10kV, température de fonctionnement -40 ~+50°C. Classe d'isolation I. Différents accessoires de montage sont disponibles. Options possibles : capteur de lumière du jour, détecteur de mouvement. | Streetlight with lens type 1 160x75° for public lighting and parking garages. Aluminum IP66 housing with sea salt coating and with adjustable attachment for horizontal or vertical pole mounting 60mm. Equipped with Lumileds 5050 with lifetime L90 >60,000h. Dimmable 1-10V driver with pre-programmed CLO function. The housing can be opened toolless. When opening the housing, the voltage is interrupted by the built-in knife switch. Supply voltage 100~240V 50/60Hz, surge protection 10kV, operating temperature -40 ~+50°C. Insulation class I. Various mounting accessories are available. Possible options: daylight sensor, motion detector. | https://www.integratech.be/led-industrieverlichting/streetlight-straatverlichting/streetlight/ | https://www.integratech.be/fr/eclairage-led-industriel/eclairage-public-residentiel-streetlight | https://www.integratech.be/en/led-industrial-lighting/street-lighting/ | https://www.integratech.be/downloads/datasheets/ITST1203B1-nl.pdf | https://www.integratech.be/downloads/datasheets/ITST1203B1-fr.pdf |  |  | https://www.integratech.be/downloads/pics/Integratech-ITST-Streetlight-M-Black.jpg | https://integratech.be/downloads/pics/Integratech-ITST-Streetlight-M-Dimensions.jpg |  | 10 | smd5050 | Lumileds | -40~+50 | 100~240 | TRUE | TRUE | FALSE | 5 | inclusief driver (intern) | FALSE |  | black RAL9005 | <5 | 1-10V | > 60.000 | L90 | TRUE |  |  |  | 1
Straatverlichting | On order | A | STREET | Streetlight | ITST1203B2 | Streetlight M 120W 3000K CLO 1-10V zwart 160x95 | Streetlight M 120W 3000K CLO 1-10V noir 160x95 | Streetlight M 120W 3000K CLO 1-10V black 160x95 | st | 501.9635 | 17721 | 160 | 5420076292768 | 9405 42 10 00 | EC000062 | No | 90 | 0.0661 | 456 |  |  | 6.4 | 660 | 240 | 143 |  |  | 600 | 295 | 175 | 1 | 0 | IP66 | 0,95 | 70 | 120 | 3000 | 160x95 | Streetlight met lens type 2 160x95° voor openbare verlichting en parkeergarages. Aluminium IP66 behuizing met zeezout coating en met verstelbare bevestiging voor horizontale of verticale paalmontage 60mm. Uitgerust met Lumileds 5050 met levensduur L90 >60.000u. Dimbare 1-10V driver met voorgeprogrammeerde CLO functie. De behuizing kan toolless geopend worden. Bij openen van de behuizing wordt de spanning onderbroken door de ingebouwde messchakelaar. Aansluitspanning 100~240V 50/60Hz, overspanningsbeveiliging 10kV, bedrijfstemperatuur -40 ~+50°C. Isolatieklasse I. Verschillende montage toebehoren zijn beschikbaar. Mogelijke opties: daglichtsensor, bewegingsmelder. | Streetlight avec lentille de type 2 160x95° pour l'éclairage public et les parkings. Boîtier en aluminium IP66 avec protection sel de mer et fixation réglable pour montage horizontal ou vertical sur un poteau de 60 mm. Equipé de Lumileds 5050 avec une durée de vie L90 >60,000h. Driver dimmable 1-10V avec fonction CLO préprogrammée. Le boîtier peut être ouvert sans outil. Lors de l'ouverture du boîtier, la tension est interrompue par l'interrupteur à couteau intégré. Tension de raccordement 100~240V 50/60Hz, protection contre les surtensions 10kV, température de fonctionnement -40 ~+50°C. Classe d'isolation I. Différents accessoires de montage sont disponibles. Options possibles : capteur de lumière du jour, détecteur de mouvement. | Streetlight with lens type 2 160x95° for public lighting and parking garages. Aluminum IP66 housing with sea salt coating and with adjustable attachment for horizontal or vertical pole mounting 60mm. Equipped with Lumileds 5050 with lifetime L90 >60,000h. Dimmable 1-10V driver with pre-programmed CLO function. The housing can be opened toolless. When opening the housing, the voltage is interrupted by the built-in knife switch. Supply voltage 100~240V 50/60Hz, surge protection 10kV, operating temperature -40 ~+50°C. Insulation class I. Various mounting accessories are available. Possible options: daylight sensor, motion detector. | https://www.integratech.be/led-industrieverlichting/streetlight-straatverlichting/streetlight/ | https://www.integratech.be/fr/eclairage-led-industriel/eclairage-public-residentiel-streetlight | https://www.integratech.be/en/led-industrial-lighting/street-lighting/ | https://www.integratech.be/downloads/datasheets/ITST1203B2-nl.pdf | https://www.integratech.be/downloads/datasheets/ITST1203B2-fr.pdf |  |  | https://www.integratech.be/downloads/pics/Integratech-ITST-Streetlight-M-Black.jpg | https://integratech.be/downloads/pics/Integratech-ITST-Streetlight-M-Dimensions.jpg |  | 10 | smd5050 | Lumileds | -40~+50 | 100~240 | TRUE | TRUE | FALSE | 5 | inclusief driver (intern) | FALSE |  | black RAL9005 | <5 | 1-10V | > 60.000 | L90 | TRUE |  |  |  | 1
Straatverlichting | On order | A | STREET | Streetlight | ITST1203B3 | Streetlight M 120W 3000K CLO 1-10V zwart 130x60 | Streetlight M 120W 3000K CLO 1-10V noir 130x60 | Streetlight M 120W 3000K CLO 1-10V black 130x60 | st | 501.9635 | 17564 | 160 | 5420076292775 | 9405 42 10 00 | EC000062 | No | 90 | 0.0661 | 456 |  |  | 6.4 | 660 | 240 | 143 |  |  | 600 | 295 | 175 | 1 | 0 | IP66 | 0,95 | 70 | 120 | 3000 | 130x60 | Streetlight met lens type 3 130x60° voor openbare verlichting en parkeergarages. Aluminium IP66 behuizing met zeezout coating en met verstelbare bevestiging voor horizontale of verticale paalmontage 60mm. Uitgerust met Lumileds 5050 met levensduur L90 >60.000u. Dimbare 1-10V driver met voorgeprogrammeerde CLO functie. De behuizing kan toolless geopend worden. Bij openen van de behuizing wordt de spanning onderbroken door de ingebouwde messchakelaar. Aansluitspanning 100~240V 50/60Hz, overspanningsbeveiliging 10kV, bedrijfstemperatuur -40 ~+50°C. Isolatieklasse I. Verschillende montage toebehoren zijn beschikbaar. Mogelijke opties: daglichtsensor, bewegingsmelder. | Streetlight avec lentille de type 3 130x60° pour l'éclairage public et les parkings. Boîtier en aluminium IP66 avec protection sel de mer et fixation réglable pour montage horizontal ou vertical sur un poteau de 60 mm. Equipé de Lumileds 5050 avec une durée de vie L90 >60,000h. Driver dimmable 1-10V avec fonction CLO préprogrammée. Le boîtier peut être ouvert sans outil. Lors de l'ouverture du boîtier, la tension est interrompue par l'interrupteur à couteau intégré. Tension de raccordement 100~240V 50/60Hz, protection contre les surtensions 10kV, température de fonctionnement -40 ~+50°C. Classe d'isolation I. Différents accessoires de montage sont disponibles. Options possibles : capteur de lumière du jour, détecteur de mouvement. | Streetlight with lens type 3 130x60° for public lighting and parking garages. Aluminum IP66 housing with sea salt coating and with adjustable attachment for horizontal or vertical pole mounting 60mm. Equipped with Lumileds 5050 with lifetime L90 >60,000h. Dimmable 1-10V driver with pre-programmed CLO function. The housing can be opened toolless. When opening the housing, the voltage is interrupted by the built-in knife switch. Supply voltage 100~240V 50/60Hz, surge protection 10kV, operating temperature -40 ~+50°C. Insulation class I. Various mounting accessories are available. Possible options: daylight sensor, motion detector. | https://www.integratech.be/led-industrieverlichting/streetlight-straatverlichting/streetlight/ | https://www.integratech.be/fr/eclairage-led-industriel/eclairage-public-residentiel-streetlight | https://www.integratech.be/en/led-industrial-lighting/street-lighting/ | https://www.integratech.be/downloads/datasheets/ITST1203B3-nl.pdf | https://www.integratech.be/downloads/datasheets/ITST1203B3-fr.pdf |  |  | https://www.integratech.be/downloads/pics/Integratech-ITST-Streetlight-M-Black.jpg | https://integratech.be/downloads/pics/Integratech-ITST-Streetlight-M-Dimensions.jpg |  | 10 | smd5050 | Lumileds | -40~+50 | 100~240 | TRUE | TRUE | FALSE | 5 | inclusief driver (intern) | FALSE |  | black RAL9005 | <5 | 1-10V | > 60.000 | L90 | TRUE |  |  |  | 1
Straatverlichting | On order | A | STREET | Streetlight | ITST1203G1 | Streetlight M 120W 3000K CLO 1-10V grijs 160x75 | Streetlight M 120W 3000K CLO 1-10V gris 160x75 | Streetlight M 120W 3000K CLO 1-10V grey 160x75 | st | 501.9635 | 17619 | 160 | 5420076291426 | 9405 42 10 00 | EC000062 | No | 90 | 0.0661 | 456 |  |  | 6.4 | 660 | 240 | 143 |  |  | 600 | 295 | 175 | 1 | 0 | IP66 | 0,95 | 70 | 120 | 3000 | 160x75 | Streetlight met lens type 1 160x75° voor openbare verlichting en parkeergarages. Aluminium IP66 behuizing met zeezout coating en met verstelbare bevestiging voor horizontale of verticale paalmontage 60mm. Uitgerust met Lumileds 5050 met levensduur L90 >60.000u. Dimbare 1-10V driver met voorgeprogrammeerde CLO functie. De behuizing kan toolless geopend worden. Bij openen van de behuizing wordt de spanning onderbroken door de ingebouwde messchakelaar. Aansluitspanning 100~240V 50/60Hz, overspanningsbeveiliging 10kV, bedrijfstemperatuur -40 ~+50°C. Isolatieklasse I. Verschillende montage toebehoren zijn beschikbaar. Mogelijke opties: daglichtsensor, bewegingsmelder. | Streetlight avec lentille de type 1 160x75° pour l'éclairage public et les parkings. Boîtier en aluminium IP66 avec protection sel de mer et fixation réglable pour montage horizontal ou vertical sur un poteau de 60 mm. Equipé de Lumileds 5050 avec une durée de vie L90 >60,000h. Driver dimmable 1-10V avec fonction CLO préprogrammée. Le boîtier peut être ouvert sans outil. Lors de l'ouverture du boîtier, la tension est interrompue par l'interrupteur à couteau intégré. Tension de raccordement 100~240V 50/60Hz, protection contre les surtensions 10kV, température de fonctionnement -40 ~+50°C. Classe d'isolation I. Différents accessoires de montage sont disponibles. Options possibles : capteur de lumière du jour, détecteur de mouvement. | Streetlight with lens type 1 160x75° for public lighting and parking garages. Aluminum IP66 housing with sea salt coating and with adjustable attachment for horizontal or vertical pole mounting 60mm. Equipped with Lumileds 5050 with lifetime L90 >60,000h. Dimmable 1-10V driver with pre-programmed CLO function. The housing can be opened toolless. When opening the housing, the voltage is interrupted by the built-in knife switch. Supply voltage 100~240V 50/60Hz, surge protection 10kV, operating temperature -40 ~+50°C. Insulation class I. Various mounting accessories are available. Possible options: daylight sensor, motion detector. | https://www.integratech.be/led-industrieverlichting/streetlight-straatverlichting/streetlight/ | https://www.integratech.be/fr/eclairage-led-industriel/eclairage-public-residentiel-streetlight | https://www.integratech.be/en/led-industrial-lighting/street-lighting/ | https://www.integratech.be/downloads/datasheets/ITST1203G1-nl.pdf | https://www.integratech.be/downloads/datasheets/ITST1203G1-fr.pdf |  |  | https://www.integratech.be/downloads/pics/Integratech-ITST-Streetlight-M-Grey.jpg | https://integratech.be/downloads/pics/Integratech-ITST-Streetlight-M-Dimensions.jpg |  | 10 | smd5050 | Lumileds | -40~+50 | 100~240 | TRUE | TRUE | FALSE | 5 | inclusief driver (intern) | FALSE |  | grey RAL7042 | <5 | 1-10V | > 60.000 | L90 | TRUE |  |  |  | 1
Straatverlichting | On order | A | STREET | Streetlight | ITST1203G2 | Streetlight M 120W 3000K CLO 1-10V grijs 160x95 | Streetlight M 120W 3000K CLO 1-10V gris 160x95 | Streetlight M 120W 3000K CLO 1-10V grey 160x95 | st | 501.9635 | 17721 | 160 | 5420076292782 | 9405 42 10 00 | EC000062 | No | 90 | 0.0661 | 456 |  |  | 6.4 | 660 | 240 | 143 |  |  | 600 | 295 | 175 | 1 | 0 | IP66 | 0,95 | 70 | 120 | 3000 | 160x95 | Streetlight met lens type 2 160x95° voor openbare verlichting en parkeergarages. Aluminium IP66 behuizing met zeezout coating en met verstelbare bevestiging voor horizontale of verticale paalmontage 60mm. Uitgerust met Lumileds 5050 met levensduur L90 >60.000u. Dimbare 1-10V driver met voorgeprogrammeerde CLO functie. De behuizing kan toolless geopend worden. Bij openen van de behuizing wordt de spanning onderbroken door de ingebouwde messchakelaar. Aansluitspanning 100~240V 50/60Hz, overspanningsbeveiliging 10kV, bedrijfstemperatuur -40 ~+50°C. Isolatieklasse I. Verschillende montage toebehoren zijn beschikbaar. Mogelijke opties: daglichtsensor, bewegingsmelder. | Streetlight avec lentille de type 2 160x95° pour l'éclairage public et les parkings. Boîtier en aluminium IP66 avec protection sel de mer et fixation réglable pour montage horizontal ou vertical sur un poteau de 60 mm. Equipé de Lumileds 5050 avec une durée de vie L90 >60,000h. Driver dimmable 1-10V avec fonction CLO préprogrammée. Le boîtier peut être ouvert sans outil. Lors de l'ouverture du boîtier, la tension est interrompue par l'interrupteur à couteau intégré. Tension de raccordement 100~240V 50/60Hz, protection contre les surtensions 10kV, température de fonctionnement -40 ~+50°C. Classe d'isolation I. Différents accessoires de montage sont disponibles. Options possibles : capteur de lumière du jour, détecteur de mouvement. | Streetlight with lens type 2 160x95° for public lighting and parking garages. Aluminum IP66 housing with sea salt coating and with adjustable attachment for horizontal or vertical pole mounting 60mm. Equipped with Lumileds 5050 with lifetime L90 >60,000h. Dimmable 1-10V driver with pre-programmed CLO function. The housing can be opened toolless. When opening the housing, the voltage is interrupted by the built-in knife switch. Supply voltage 100~240V 50/60Hz, surge protection 10kV, operating temperature -40 ~+50°C. Insulation class I. Various mounting accessories are available. Possible options: daylight sensor, motion detector. | https://www.integratech.be/led-industrieverlichting/streetlight-straatverlichting/streetlight/ | https://www.integratech.be/fr/eclairage-led-industriel/eclairage-public-residentiel-streetlight | https://www.integratech.be/en/led-industrial-lighting/street-lighting/ | https://www.integratech.be/downloads/datasheets/ITST1203G2-nl.pdf | https://www.integratech.be/downloads/datasheets/ITST1203G2-fr.pdf |  |  | https://www.integratech.be/downloads/pics/Integratech-ITST-Streetlight-M-Grey.jpg | https://integratech.be/downloads/pics/Integratech-ITST-Streetlight-M-Dimensions.jpg |  | 10 | smd5050 | Lumileds | -40~+50 | 100~240 | TRUE | TRUE | FALSE | 5 | inclusief driver (intern) | FALSE |  | grey RAL7042 | <5 | 1-10V | > 60.000 | L90 | TRUE |  |  |  | 1
Straatverlichting | On order | A | STREET | Streetlight | ITST1203G3 | Streetlight M 120W 3000K CLO 1-10V grijs 130x60 | Streetlight M 120W 3000K CLO 1-10V gris 130x60 | Streetlight M 120W 3000K CLO 1-10V grey 130x60 | st | 501.9635 | 17564 | 160 | 5420076292799 | 9405 42 10 00 | EC000062 | No | 90 | 0.0661 | 456 |  |  | 6.4 | 660 | 240 | 143 |  |  | 600 | 295 | 175 | 1 | 0 | IP66 | 0,95 | 70 | 120 | 3000 | 130x60 | Streetlight met lens type 3 130x60° voor openbare verlichting en parkeergarages. Aluminium IP66 behuizing met zeezout coating en met verstelbare bevestiging voor horizontale of verticale paalmontage 60mm. Uitgerust met Lumileds 5050 met levensduur L90 >60.000u. Dimbare 1-10V driver met voorgeprogrammeerde CLO functie. De behuizing kan toolless geopend worden. Bij openen van de behuizing wordt de spanning onderbroken door de ingebouwde messchakelaar. Aansluitspanning 100~240V 50/60Hz, overspanningsbeveiliging 10kV, bedrijfstemperatuur -40 ~+50°C. Isolatieklasse I. Verschillende montage toebehoren zijn beschikbaar. Mogelijke opties: daglichtsensor, bewegingsmelder. | Streetlight avec lentille de type 3 130x60° pour l'éclairage public et les parkings. Boîtier en aluminium IP66 avec protection sel de mer et fixation réglable pour montage horizontal ou vertical sur un poteau de 60 mm. Equipé de Lumileds 5050 avec une durée de vie L90 >60,000h. Driver dimmable 1-10V avec fonction CLO préprogrammée. Le boîtier peut être ouvert sans outil. Lors de l'ouverture du boîtier, la tension est interrompue par l'interrupteur à couteau intégré. Tension de raccordement 100~240V 50/60Hz, protection contre les surtensions 10kV, température de fonctionnement -40 ~+50°C. Classe d'isolation I. Différents accessoires de montage sont disponibles. Options possibles : capteur de lumière du jour, détecteur de mouvement. | Streetlight with lens type 3 130x60° for public lighting and parking garages. Aluminum IP66 housing with sea salt coating and with adjustable attachment for horizontal or vertical pole mounting 60mm. Equipped with Lumileds 5050 with lifetime L90 >60,000h. Dimmable 1-10V driver with pre-programmed CLO function. The housing can be opened toolless. When opening the housing, the voltage is interrupted by the built-in knife switch. Supply voltage 100~240V 50/60Hz, surge protection 10kV, operating temperature -40 ~+50°C. Insulation class I. Various mounting accessories are available. Possible options: daylight sensor, motion detector. | https://www.integratech.be/led-industrieverlichting/streetlight-straatverlichting/streetlight/ | https://www.integratech.be/fr/eclairage-led-industriel/eclairage-public-residentiel-streetlight | https://www.integratech.be/en/led-industrial-lighting/street-lighting/ | https://www.integratech.be/downloads/datasheets/ITST1203G3-nl.pdf | https://www.integratech.be/downloads/datasheets/ITST1203G3-fr.pdf |  |  | https://www.integratech.be/downloads/pics/Integratech-ITST-Streetlight-M-Grey.jpg | https://integratech.be/downloads/pics/Integratech-ITST-Streetlight-M-Dimensions.jpg |  | 10 | smd5050 | Lumileds | -40~+50 | 100~240 | TRUE | TRUE | FALSE | 5 | inclusief driver (intern) | FALSE |  | grey RAL7042 | <5 | 1-10V | > 60.000 | L90 | TRUE |  |  |  | 1
Straatverlichting | On order | A | STREET | Streetlight | ITST1204B1 | Streetlight M 120W 4000K CLO 1-10V zwart 160x75 | Streetlight M 120W 4000K CLO 1-10V noir 160x75 | Streetlight M 120W 4000K CLO 1-10V black 160x75 | st | 501.9635 | 18546 | 160 | 5420076291815 | 9405 42 10 00 | EC000062 | No | 90 | 0.0661 | 456 |  |  | 6.4 | 660 | 240 | 143 |  |  | 600 | 295 | 175 | 1 | 0 | IP66 | 0,95 | 70 | 120 | 4000 | 160x75 | Streetlight met lens type 1 160x75° voor openbare verlichting en parkeergarages. Aluminium IP66 behuizing met zeezout coating en met verstelbare bevestiging voor horizontale of verticale paalmontage 60mm. Uitgerust met Lumileds 5050 met levensduur L90 >60.000u. Dimbare 1-10V driver met voorgeprogrammeerde CLO functie. De behuizing kan toolless geopend worden. Bij openen van de behuizing wordt de spanning onderbroken door de ingebouwde messchakelaar. Aansluitspanning 100~240V 50/60Hz, overspanningsbeveiliging 10kV, bedrijfstemperatuur -40 ~+50°C. Isolatieklasse I. Verschillende montage toebehoren zijn beschikbaar. Mogelijke opties: daglichtsensor, bewegingsmelder. | Streetlight avec lentille de type 1 160x75° pour l'éclairage public et les parkings. Boîtier en aluminium IP66 avec protection sel de mer et fixation réglable pour montage horizontal ou vertical sur un poteau de 60 mm. Equipé de Lumileds 5050 avec une durée de vie L90 >60,000h. Driver dimmable 1-10V avec fonction CLO préprogrammée. Le boîtier peut être ouvert sans outil. Lors de l'ouverture du boîtier, la tension est interrompue par l'interrupteur à couteau intégré. Tension de raccordement 100~240V 50/60Hz, protection contre les surtensions 10kV, température de fonctionnement -40 ~+50°C. Classe d'isolation I. Différents accessoires de montage sont disponibles. Options possibles : capteur de lumière du jour, détecteur de mouvement. | Streetlight with lens type 1 160x75° for public lighting and parking garages. Aluminum IP66 housing with sea salt coating and with adjustable attachment for horizontal or vertical pole mounting 60mm. Equipped with Lumileds 5050 with lifetime L90 >60,000h. Dimmable 1-10V driver with pre-programmed CLO function. The housing can be opened toolless. When opening the housing, the voltage is interrupted by the built-in knife switch. Supply voltage 100~240V 50/60Hz, surge protection 10kV, operating temperature -40 ~+50°C. Insulation class I. Various mounting accessories are available. Possible options: daylight sensor, motion detector. | https://www.integratech.be/led-industrieverlichting/streetlight-straatverlichting/streetlight/ | https://www.integratech.be/fr/eclairage-led-industriel/eclairage-public-residentiel-streetlight | https://www.integratech.be/en/led-industrial-lighting/street-lighting/ | https://www.integratech.be/downloads/datasheets/ITST1204B1-nl.pdf | https://www.integratech.be/downloads/datasheets/ITST1204B1-fr.pdf |  |  | https://www.integratech.be/downloads/pics/Integratech-ITST-Streetlight-M-Black.jpg | https://integratech.be/downloads/pics/Integratech-ITST-Streetlight-M-Dimensions.jpg |  | 10 | smd5050 | Lumileds | -40~+50 | 100~240 | TRUE | TRUE | FALSE | 5 | inclusief driver (intern) | FALSE |  | black RAL9005 | <5 | 1-10V | > 60.000 | L90 | TRUE |  |  |  | 1
Straatverlichting | On order | A | STREET | Streetlight | ITST1204B2 | Streetlight M 120W 4000K CLO 1-10V zwart 160x95 | Streetlight M 120W 4000K CLO 1-10V noir 160x95 | Streetlight M 120W 4000K CLO 1-10V black 160x95 | st | 501.9635 | 18654 | 160 | 5420076292805 | 9405 42 10 00 | EC000062 | No | 90 | 0.0661 | 456 |  |  | 6.4 | 660 | 240 | 143 |  |  | 600 | 295 | 175 | 1 | 0 | IP66 | 0,95 | 70 | 120 | 4000 | 160x95 | Streetlight met lens type 2 160x95° voor openbare verlichting en parkeergarages. Aluminium IP66 behuizing met zeezout coating en met verstelbare bevestiging voor horizontale of verticale paalmontage 60mm. Uitgerust met Lumileds 5050 met levensduur L90 >60.000u. Dimbare 1-10V driver met voorgeprogrammeerde CLO functie. De behuizing kan toolless geopend worden. Bij openen van de behuizing wordt de spanning onderbroken door de ingebouwde messchakelaar. Aansluitspanning 100~240V 50/60Hz, overspanningsbeveiliging 10kV, bedrijfstemperatuur -40 ~+50°C. Isolatieklasse I. Verschillende montage toebehoren zijn beschikbaar. Mogelijke opties: daglichtsensor, bewegingsmelder. | Streetlight avec lentille de type 2 160x95° pour l'éclairage public et les parkings. Boîtier en aluminium IP66 avec protection sel de mer et fixation réglable pour montage horizontal ou vertical sur un poteau de 60 mm. Equipé de Lumileds 5050 avec une durée de vie L90 >60,000h. Driver dimmable 1-10V avec fonction CLO préprogrammée. Le boîtier peut être ouvert sans outil. Lors de l'ouverture du boîtier, la tension est interrompue par l'interrupteur à couteau intégré. Tension de raccordement 100~240V 50/60Hz, protection contre les surtensions 10kV, température de fonctionnement -40 ~+50°C. Classe d'isolation I. Différents accessoires de montage sont disponibles. Options possibles : capteur de lumière du jour, détecteur de mouvement. | Streetlight with lens type 2 160x95° for public lighting and parking garages. Aluminum IP66 housing with sea salt coating and with adjustable attachment for horizontal or vertical pole mounting 60mm. Equipped with Lumileds 5050 with lifetime L90 >60,000h. Dimmable 1-10V driver with pre-programmed CLO function. The housing can be opened toolless. When opening the housing, the voltage is interrupted by the built-in knife switch. Supply voltage 100~240V 50/60Hz, surge protection 10kV, operating temperature -40 ~+50°C. Insulation class I. Various mounting accessories are available. Possible options: daylight sensor, motion detector. | https://www.integratech.be/led-industrieverlichting/streetlight-straatverlichting/streetlight/ | https://www.integratech.be/fr/eclairage-led-industriel/eclairage-public-residentiel-streetlight | https://www.integratech.be/en/led-industrial-lighting/street-lighting/ | https://www.integratech.be/downloads/datasheets/ITST1204B2-nl.pdf | https://www.integratech.be/downloads/datasheets/ITST1204B2-fr.pdf |  |  | https://www.integratech.be/downloads/pics/Integratech-ITST-Streetlight-M-Black.jpg | https://integratech.be/downloads/pics/Integratech-ITST-Streetlight-M-Dimensions.jpg |  | 10 | smd5050 | Lumileds | -40~+50 | 100~240 | TRUE | TRUE | FALSE | 5 | inclusief driver (intern) | FALSE |  | black RAL9005 | <5 | 1-10V | > 60.000 | L90 | TRUE |  |  |  | 1
Straatverlichting | On order | A | STREET | Streetlight | ITST1204B3 | Streetlight M 120W 4000K CLO 1-10V zwart 130x60 | Streetlight M 120W 4000K CLO 1-10V noir 130x60 | Streetlight M 120W 4000K CLO 1-10V black 130x60 | st | 501.9635 | 18488 | 160 | 5420076292812 | 9405 42 10 00 | EC000062 | No | 90 | 0.0661 | 456 |  |  | 6.4 | 660 | 240 | 143 |  |  | 600 | 295 | 175 | 1 | 0 | IP66 | 0,95 | 70 | 120 | 4000 | 130x60 | Streetlight met lens type 3 130x60° voor openbare verlichting en parkeergarages. Aluminium IP66 behuizing met zeezout coating en met verstelbare bevestiging voor horizontale of verticale paalmontage 60mm. Uitgerust met Lumileds 5050 met levensduur L90 >60.000u. Dimbare 1-10V driver met voorgeprogrammeerde CLO functie. De behuizing kan toolless geopend worden. Bij openen van de behuizing wordt de spanning onderbroken door de ingebouwde messchakelaar. Aansluitspanning 100~240V 50/60Hz, overspanningsbeveiliging 10kV, bedrijfstemperatuur -40 ~+50°C. Isolatieklasse I. Verschillende montage toebehoren zijn beschikbaar. Mogelijke opties: daglichtsensor, bewegingsmelder. | Streetlight avec lentille de type 3 130x60° pour l'éclairage public et les parkings. Boîtier en aluminium IP66 avec protection sel de mer et fixation réglable pour montage horizontal ou vertical sur un poteau de 60 mm. Equipé de Lumileds 5050 avec une durée de vie L90 >60,000h. Driver dimmable 1-10V avec fonction CLO préprogrammée. Le boîtier peut être ouvert sans outil. Lors de l'ouverture du boîtier, la tension est interrompue par l'interrupteur à couteau intégré. Tension de raccordement 100~240V 50/60Hz, protection contre les surtensions 10kV, température de fonctionnement -40 ~+50°C. Classe d'isolation I. Différents accessoires de montage sont disponibles. Options possibles : capteur de lumière du jour, détecteur de mouvement. | Streetlight with lens type 3 130x60° for public lighting and parking garages. Aluminum IP66 housing with sea salt coating and with adjustable attachment for horizontal or vertical pole mounting 60mm. Equipped with Lumileds 5050 with lifetime L90 >60,000h. Dimmable 1-10V driver with pre-programmed CLO function. The housing can be opened toolless. When opening the housing, the voltage is interrupted by the built-in knife switch. Supply voltage 100~240V 50/60Hz, surge protection 10kV, operating temperature -40 ~+50°C. Insulation class I. Various mounting accessories are available. Possible options: daylight sensor, motion detector. | https://www.integratech.be/led-industrieverlichting/streetlight-straatverlichting/streetlight/ | https://www.integratech.be/fr/eclairage-led-industriel/eclairage-public-residentiel-streetlight | https://www.integratech.be/en/led-industrial-lighting/street-lighting/ | https://www.integratech.be/downloads/datasheets/ITST1204B3-nl.pdf | https://www.integratech.be/downloads/datasheets/ITST1204B3-fr.pdf |  |  | https://www.integratech.be/downloads/pics/Integratech-ITST-Streetlight-M-Black.jpg | https://integratech.be/downloads/pics/Integratech-ITST-Streetlight-M-Dimensions.jpg |  | 10 | smd5050 | Lumileds | -40~+50 | 100~240 | TRUE | TRUE | FALSE | 5 | inclusief driver (intern) | FALSE |  | black RAL9005 | <5 | 1-10V | > 60.000 | L90 | TRUE |  |  |  | 1
Straatverlichting | On order | A | STREET | Streetlight | ITST1204G1 | Streetlight M 120W 4000K CLO 1-10V grijs 160x75 | Streetlight M 120W 4000K CLO 1-10V gris 160x75 | Streetlight M 120W 4000K CLO 1-10V grey 160x75 | st | 501.9635 | 18546 | 160 | 5420076291433 | 9405 42 10 00 | EC000062 | No | 90 | 0.0661 | 456 |  |  | 6.4 | 660 | 240 | 143 |  |  | 600 | 295 | 175 | 1 | 0 | IP66 | 0,95 | 70 | 120 | 4000 | 160x75 | Streetlight met lens type 1 160x75° voor openbare verlichting en parkeergarages. Aluminium IP66 behuizing met zeezout coating en met verstelbare bevestiging voor horizontale of verticale paalmontage 60mm. Uitgerust met Lumileds 5050 met levensduur L90 >60.000u. Dimbare 1-10V driver met voorgeprogrammeerde CLO functie. De behuizing kan toolless geopend worden. Bij openen van de behuizing wordt de spanning onderbroken door de ingebouwde messchakelaar. Aansluitspanning 100~240V 50/60Hz, overspanningsbeveiliging 10kV, bedrijfstemperatuur -40 ~+50°C. Isolatieklasse I. Verschillende montage toebehoren zijn beschikbaar. Mogelijke opties: daglichtsensor, bewegingsmelder. | Streetlight avec lentille de type 1 160x75° pour l'éclairage public et les parkings. Boîtier en aluminium IP66 avec protection sel de mer et fixation réglable pour montage horizontal ou vertical sur un poteau de 60 mm. Equipé de Lumileds 5050 avec une durée de vie L90 >60,000h. Driver dimmable 1-10V avec fonction CLO préprogrammée. Le boîtier peut être ouvert sans outil. Lors de l'ouverture du boîtier, la tension est interrompue par l'interrupteur à couteau intégré. Tension de raccordement 100~240V 50/60Hz, protection contre les surtensions 10kV, température de fonctionnement -40 ~+50°C. Classe d'isolation I. Différents accessoires de montage sont disponibles. Options possibles : capteur de lumière du jour, détecteur de mouvement. | Streetlight with lens type 1 160x75° for public lighting and parking garages. Aluminum IP66 housing with sea salt coating and with adjustable attachment for horizontal or vertical pole mounting 60mm. Equipped with Lumileds 5050 with lifetime L90 >60,000h. Dimmable 1-10V driver with pre-programmed CLO function. The housing can be opened toolless. When opening the housing, the voltage is interrupted by the built-in knife switch. Supply voltage 100~240V 50/60Hz, surge protection 10kV, operating temperature -40 ~+50°C. Insulation class I. Various mounting accessories are available. Possible options: daylight sensor, motion detector. | https://www.integratech.be/led-industrieverlichting/streetlight-straatverlichting/streetlight/ | https://www.integratech.be/fr/eclairage-led-industriel/eclairage-public-residentiel-streetlight | https://www.integratech.be/en/led-industrial-lighting/street-lighting/ | https://www.integratech.be/downloads/datasheets/ITST1204G1-nl.pdf | https://www.integratech.be/downloads/datasheets/ITST1204G1-fr.pdf |  |  | https://www.integratech.be/downloads/pics/Integratech-ITST-Streetlight-M-Grey.jpg | https://integratech.be/downloads/pics/Integratech-ITST-Streetlight-M-Dimensions.jpg |  | 10 | smd5050 | Lumileds | -40~+50 | 100~240 | TRUE | TRUE | FALSE | 5 | inclusief driver (intern) | FALSE |  | grey RAL7042 | <5 | 1-10V | > 60.000 | L90 | TRUE |  |  |  | 1
Straatverlichting | On order | A | STREET | Streetlight | ITST1204G2 | Streetlight M 120W 4000K CLO 1-10V grijs 160x95 | Streetlight M 120W 4000K CLO 1-10V gris 160x95 | Streetlight M 120W 4000K CLO 1-10V grey 160x95 | st | 501.9635 | 18654 | 160 | 5420076292829 | 9405 42 10 00 | EC000062 | No | 90 | 0.0661 | 456 |  |  | 6.4 | 660 | 240 | 143 |  |  | 600 | 295 | 175 | 1 | 0 | IP66 | 0,95 | 70 | 120 | 4000 | 160x95 | Streetlight met lens type 2 160x95° voor openbare verlichting en parkeergarages. Aluminium IP66 behuizing met zeezout coating en met verstelbare bevestiging voor horizontale of verticale paalmontage 60mm. Uitgerust met Lumileds 5050 met levensduur L90 >60.000u. Dimbare 1-10V driver met voorgeprogrammeerde CLO functie. De behuizing kan toolless geopend worden. Bij openen van de behuizing wordt de spanning onderbroken door de ingebouwde messchakelaar. Aansluitspanning 100~240V 50/60Hz, overspanningsbeveiliging 10kV, bedrijfstemperatuur -40 ~+50°C. Isolatieklasse I. Verschillende montage toebehoren zijn beschikbaar. Mogelijke opties: daglichtsensor, bewegingsmelder. | Streetlight avec lentille de type 2 160x95° pour l'éclairage public et les parkings. Boîtier en aluminium IP66 avec protection sel de mer et fixation réglable pour montage horizontal ou vertical sur un poteau de 60 mm. Equipé de Lumileds 5050 avec une durée de vie L90 >60,000h. Driver dimmable 1-10V avec fonction CLO préprogrammée. Le boîtier peut être ouvert sans outil. Lors de l'ouverture du boîtier, la tension est interrompue par l'interrupteur à couteau intégré. Tension de raccordement 100~240V 50/60Hz, protection contre les surtensions 10kV, température de fonctionnement -40 ~+50°C. Classe d'isolation I. Différents accessoires de montage sont disponibles. Options possibles : capteur de lumière du jour, détecteur de mouvement. | Streetlight with lens type 2 160x95° for public lighting and parking garages. Aluminum IP66 housing with sea salt coating and with adjustable attachment for horizontal or vertical pole mounting 60mm. Equipped with Lumileds 5050 with lifetime L90 >60,000h. Dimmable 1-10V driver with pre-programmed CLO function. The housing can be opened toolless. When opening the housing, the voltage is interrupted by the built-in knife switch. Supply voltage 100~240V 50/60Hz, surge protection 10kV, operating temperature -40 ~+50°C. Insulation class I. Various mounting accessories are available. Possible options: daylight sensor, motion detector. | https://www.integratech.be/led-industrieverlichting/streetlight-straatverlichting/streetlight/ | https://www.integratech.be/fr/eclairage-led-industriel/eclairage-public-residentiel-streetlight | https://www.integratech.be/en/led-industrial-lighting/street-lighting/ | https://www.integratech.be/downloads/datasheets/ITST1204G2-nl.pdf | https://www.integratech.be/downloads/datasheets/ITST1204G2-fr.pdf |  |  | https://www.integratech.be/downloads/pics/Integratech-ITST-Streetlight-M-Grey.jpg | https://integratech.be/downloads/pics/Integratech-ITST-Streetlight-M-Dimensions.jpg |  | 10 | smd5050 | Lumileds | -40~+50 | 100~240 | TRUE | TRUE | FALSE | 5 | inclusief driver (intern) | FALSE |  | grey RAL7042 | <5 | 1-10V | > 60.000 | L90 | TRUE |  |  |  | 1
Straatverlichting | On order | A | STREET | Streetlight | ITST1204G3 | Streetlight M 120W 4000K CLO 1-10V grijs 130x60 | Streetlight M 120W 4000K CLO 1-10V gris 130x60 | Streetlight M 120W 4000K CLO 1-10V grey 130x60 | st | 501.9635 | 18488 | 160 | 5420076292836 | 9405 42 10 00 | EC000062 | No | 90 | 0.0661 | 456 |  |  | 6.4 | 660 | 240 | 143 |  |  | 600 | 295 | 175 | 1 | 0 | IP66 | 0,95 | 70 | 120 | 4000 | 130x60 | Streetlight met lens type 3 130x60° voor openbare verlichting en parkeergarages. Aluminium IP66 behuizing met zeezout coating en met verstelbare bevestiging voor horizontale of verticale paalmontage 60mm. Uitgerust met Lumileds 5050 met levensduur L90 >60.000u. Dimbare 1-10V driver met voorgeprogrammeerde CLO functie. De behuizing kan toolless geopend worden. Bij openen van de behuizing wordt de spanning onderbroken door de ingebouwde messchakelaar. Aansluitspanning 100~240V 50/60Hz, overspanningsbeveiliging 10kV, bedrijfstemperatuur -40 ~+50°C. Isolatieklasse I. Verschillende montage toebehoren zijn beschikbaar. Mogelijke opties: daglichtsensor, bewegingsmelder. | Streetlight avec lentille de type 3 130x60° pour l'éclairage public et les parkings. Boîtier en aluminium IP66 avec protection sel de mer et fixation réglable pour montage horizontal ou vertical sur un poteau de 60 mm. Equipé de Lumileds 5050 avec une durée de vie L90 >60,000h. Driver dimmable 1-10V avec fonction CLO préprogrammée. Le boîtier peut être ouvert sans outil. Lors de l'ouverture du boîtier, la tension est interrompue par l'interrupteur à couteau intégré. Tension de raccordement 100~240V 50/60Hz, protection contre les surtensions 10kV, température de fonctionnement -40 ~+50°C. Classe d'isolation I. Différents accessoires de montage sont disponibles. Options possibles : capteur de lumière du jour, détecteur de mouvement. | Streetlight with lens type 3 130x60° for public lighting and parking garages. Aluminum IP66 housing with sea salt coating and with adjustable attachment for horizontal or vertical pole mounting 60mm. Equipped with Lumileds 5050 with lifetime L90 >60,000h. Dimmable 1-10V driver with pre-programmed CLO function. The housing can be opened toolless. When opening the housing, the voltage is interrupted by the built-in knife switch. Supply voltage 100~240V 50/60Hz, surge protection 10kV, operating temperature -40 ~+50°C. Insulation class I. Various mounting accessories are available. Possible options: daylight sensor, motion detector. | https://www.integratech.be/led-industrieverlichting/streetlight-straatverlichting/streetlight/ | https://www.integratech.be/fr/eclairage-led-industriel/eclairage-public-residentiel-streetlight | https://www.integratech.be/en/led-industrial-lighting/street-lighting/ | https://www.integratech.be/downloads/datasheets/ITST1204G3-nl.pdf | https://www.integratech.be/downloads/datasheets/ITST1204G3-fr.pdf |  |  | https://www.integratech.be/downloads/pics/Integratech-ITST-Streetlight-M-Grey.jpg | https://integratech.be/downloads/pics/Integratech-ITST-Streetlight-M-Dimensions.jpg |  | 10 | smd5050 | Lumileds | -40~+50 | 100~240 | TRUE | TRUE | FALSE | 5 | inclusief driver (intern) | FALSE |  | grey RAL7042 | <5 | 1-10V | > 60.000 | L90 | TRUE |  |  |  | 1
Straatverlichting | On order | A | STREET | Streetlight | ITST12057B1 | Streetlight M 120W 5700K CLO 1-10V zwart 160x75 | Streetlight M 120W 5700K CLO 1-10V noir 160x75 | Streetlight M 120W 5700K CLO 1-10V black 160x75 | st | 501.9635 | 18546 | 160 | 5420076291822 | 9405 42 10 00 | EC000062 | No | 90 | 0.0661 | 456 |  |  | 6.4 | 660 | 240 | 143 |  |  | 600 | 295 | 175 | 1 | 0 | IP66 | 0,95 | 70 | 120 | 5700 | 160x75 | Streetlight met lens type 1 160x75° voor openbare verlichting en parkeergarages. Aluminium IP66 behuizing met zeezout coating en met verstelbare bevestiging voor horizontale of verticale paalmontage 60mm. Uitgerust met Lumileds 5050 met levensduur L90 >60.000u. Dimbare 1-10V driver met voorgeprogrammeerde CLO functie. De behuizing kan toolless geopend worden. Bij openen van de behuizing wordt de spanning onderbroken door de ingebouwde messchakelaar. Aansluitspanning 100~240V 50/60Hz, overspanningsbeveiliging 10kV, bedrijfstemperatuur -40 ~+50°C. Isolatieklasse I. Verschillende montage toebehoren zijn beschikbaar. Mogelijke opties: daglichtsensor, bewegingsmelder. | Streetlight avec lentille de type 1 160x75° pour l'éclairage public et les parkings. Boîtier en aluminium IP66 avec protection sel de mer et fixation réglable pour montage horizontal ou vertical sur un poteau de 60 mm. Equipé de Lumileds 5050 avec une durée de vie L90 >60,000h. Driver dimmable 1-10V avec fonction CLO préprogrammée. Le boîtier peut être ouvert sans outil. Lors de l'ouverture du boîtier, la tension est interrompue par l'interrupteur à couteau intégré. Tension de raccordement 100~240V 50/60Hz, protection contre les surtensions 10kV, température de fonctionnement -40 ~+50°C. Classe d'isolation I. Différents accessoires de montage sont disponibles. Options possibles : capteur de lumière du jour, détecteur de mouvement. | Streetlight with lens type 1 160x75° for public lighting and parking garages. Aluminum IP66 housing with sea salt coating and with adjustable attachment for horizontal or vertical pole mounting 60mm. Equipped with Lumileds 5050 with lifetime L90 >60,000h. Dimmable 1-10V driver with pre-programmed CLO function. The housing can be opened toolless. When opening the housing, the voltage is interrupted by the built-in knife switch. Supply voltage 100~240V 50/60Hz, surge protection 10kV, operating temperature -40 ~+50°C. Insulation class I. Various mounting accessories are available. Possible options: daylight sensor, motion detector. | https://www.integratech.be/led-industrieverlichting/streetlight-straatverlichting/streetlight/ | https://www.integratech.be/fr/eclairage-led-industriel/eclairage-public-residentiel-streetlight | https://www.integratech.be/en/led-industrial-lighting/street-lighting/ | https://www.integratech.be/downloads/datasheets/ITST12057B1-nl.pdf | https://www.integratech.be/downloads/datasheets/ITST12057B1-fr.pdf |  |  | https://www.integratech.be/downloads/pics/Integratech-ITST-Streetlight-M-Black.jpg | https://integratech.be/downloads/pics/Integratech-ITST-Streetlight-M-Dimensions.jpg |  | 10 | smd5050 | Lumileds | -40~+50 | 100~240 | TRUE | TRUE | FALSE | 5 | inclusief driver (intern) | FALSE |  | black RAL9005 | <5 | 1-10V | > 60.000 | L90 | TRUE |  |  |  | 1
Straatverlichting | On order | A | STREET | Streetlight | ITST12057B2 | Streetlight M 120W 5700K CLO 1-10V zwart 160x95 | Streetlight M 120W 5700K CLO 1-10V noir 160x95 | Streetlight M 120W 5700K CLO 1-10V black 160x95 | st | 501.9635 | 18654 | 160 | 5420076292874 | 9405 42 10 00 | EC000062 | No | 90 | 0.0661 | 456 |  |  | 6.4 | 660 | 240 | 143 |  |  | 600 | 295 | 175 | 1 | 0 | IP66 | 0,95 | 70 | 120 | 5700 | 160x95 | Streetlight met lens type 2 160x95° voor openbare verlichting en parkeergarages. Aluminium IP66 behuizing met zeezout coating met verstelbare bevestiging voor horizontale of verticale paalmontage 60mm. Uitgerust met Lumileds 5050 met levensduur L90 >60.000u. Dimbare 1-10V driver met voorgeprogrammeerde CLO functie. De behuizing kan toolless geopend worden. Bij openen van de behuizing wordt de spanning onderbroken door de ingebouwde messchakelaar. Aansluitspanning 100~240V 50/60Hz, overspanningsbeveiliging 10kV, bedrijfstemperatuur -40 ~+50°C. Isolatieklasse I. Verschillende montage toebehoren zijn beschikbaar. Mogelijke opties: daglichtsensor, bewegingsmelder. | Streetlight avec lentille de type 2 160x95° pour l'éclairage public et les parkings. Boîtier en aluminium IP66 avec protection sel de mer et fixation réglable pour montage horizontal ou vertical sur un poteau de 60 mm. Equipé de Lumileds 5050 avec une durée de vie L90 >60,000h. Driver dimmable 1-10V avec fonction CLO préprogrammée. Le boîtier peut être ouvert sans outil. Lors de l'ouverture du boîtier, la tension est interrompue par l'interrupteur à couteau intégré. Tension de raccordement 100~240V 50/60Hz, protection contre les surtensions 10kV, température de fonctionnement -40 ~+50°C. Classe d'isolation I. Différents accessoires de montage sont disponibles. Options possibles : capteur de lumière du jour, détecteur de mouvement. | Streetlight with lens type 2 160x95° for public lighting and parking garages. Aluminum IP66 housing with sea salt coating and with adjustable attachment for horizontal or vertical pole mounting 60mm. Equipped with Lumileds 5050 with lifetime L90 >60,000h. Dimmable 1-10V driver with pre-programmed CLO function. The housing can be opened toolless. When opening the housing, the voltage is interrupted by the built-in knife switch. Supply voltage 100~240V 50/60Hz, surge protection 10kV, operating temperature -40 ~+50°C. Insulation class I. Various mounting accessories are available. Possible options: daylight sensor, motion detector. | https://www.integratech.be/led-industrieverlichting/streetlight-straatverlichting/streetlight/ | https://www.integratech.be/fr/eclairage-led-industriel/eclairage-public-residentiel-streetlight | https://www.integratech.be/en/led-industrial-lighting/street-lighting/ | https://www.integratech.be/downloads/datasheets/ITST12057B2-nl.pdf | https://www.integratech.be/downloads/datasheets/ITST12057B2-fr.pdf |  |  | https://www.integratech.be/downloads/pics/Integratech-ITST-Streetlight-M-Black.jpg | https://integratech.be/downloads/pics/Integratech-ITST-Streetlight-M-Dimensions.jpg |  | 10 | smd5050 | Lumileds | -40~+50 | 100~240 | TRUE | TRUE | FALSE | 5 | inclusief driver (intern) | FALSE |  | black RAL9005 | <5 | 1-10V | > 60.000 | L90 | TRUE |  |  |  | 1
Straatverlichting | On order | A | STREET | Streetlight | ITST12057B3 | Streetlight M 120W 5700K CLO 1-10V zwart 130x60 | Streetlight M 120W 5700K CLO 1-10V noir 130x60 | Streetlight M 120W 5700K CLO 1-10V black 130x60 | st | 501.9635 | 18488 | 160 | 5420076292881 | 9405 42 10 00 | EC000062 | No | 90 | 0.0661 | 456 |  |  | 6.4 | 660 | 240 | 143 |  |  | 600 | 295 | 175 | 1 | 0 | IP66 | 0,95 | 70 | 120 | 5700 | 130x60 | Streetlight met lens type 3 130x60° voor openbare verlichting en parkeergarages. Aluminium IP66 behuizing met zeezout coating met verstelbare bevestiging voor horizontale of verticale paalmontage 60mm. Uitgerust met Lumileds 5050 met levensduur L90 >60.000u. Dimbare 1-10V driver met voorgeprogrammeerde CLO functie. De behuizing kan toolless geopend worden. Bij openen van de behuizing wordt de spanning onderbroken door de ingebouwde messchakelaar. Aansluitspanning 100~240V 50/60Hz, overspanningsbeveiliging 10kV, bedrijfstemperatuur -40 ~+50°C. Isolatieklasse I. Verschillende montage toebehoren zijn beschikbaar. Mogelijke opties: daglichtsensor, bewegingsmelder. | Streetlight avec lentille de type 3 130x60° pour l'éclairage public et les parkings. Boîtier en aluminium IP66 avec protection sel de mer et fixation réglable pour montage horizontal ou vertical sur un poteau de 60 mm. Equipé de Lumileds 5050 avec une durée de vie L90 >60,000h. Driver dimmable 1-10V avec fonction CLO préprogrammée. Le boîtier peut être ouvert sans outil. Lors de l'ouverture du boîtier, la tension est interrompue par l'interrupteur à couteau intégré. Tension de raccordement 100~240V 50/60Hz, protection contre les surtensions 10kV, température de fonctionnement -40 ~+50°C. Classe d'isolation I. Différents accessoires de montage sont disponibles. Options possibles : capteur de lumière du jour, détecteur de mouvement. | Streetlight with lens type 3 130x60° for public lighting and parking garages. Aluminum IP66 housing with sea salt coating and with adjustable attachment for horizontal or vertical pole mounting 60mm. Equipped with Lumileds 5050 with lifetime L90 >60,000h. Dimmable 1-10V driver with pre-programmed CLO function. The housing can be opened toolless. When opening the housing, the voltage is interrupted by the built-in knife switch. Supply voltage 100~240V 50/60Hz, surge protection 10kV, operating temperature -40 ~+50°C. Insulation class I. Various mounting accessories are available. Possible options: daylight sensor, motion detector. | https://www.integratech.be/led-industrieverlichting/streetlight-straatverlichting/streetlight/ | https://www.integratech.be/fr/eclairage-led-industriel/eclairage-public-residentiel-streetlight | https://www.integratech.be/en/led-industrial-lighting/street-lighting/ | https://www.integratech.be/downloads/datasheets/ITST12057B3-nl.pdf | https://www.integratech.be/downloads/datasheets/ITST12057B3-fr.pdf |  |  | https://www.integratech.be/downloads/pics/Integratech-ITST-Streetlight-M-Black.jpg | https://integratech.be/downloads/pics/Integratech-ITST-Streetlight-M-Dimensions.jpg |  | 10 | smd5050 | Lumileds | -40~+50 | 100~240 | TRUE | TRUE | FALSE | 5 | inclusief driver (intern) | FALSE |  | black RAL9005 | <5 | 1-10V | > 60.000 | L90 | TRUE |  |  |  | 1
Straatverlichting | On order | A | STREET | Streetlight | ITST12057G1 | Streetlight M 120W 5700K CLO 1-10V grijs 160x75 | Streetlight M 120W 5700K CLO 1-10V gris 160x75 | Streetlight M 120W 5700K CLO 1-10V grey 160x75 | st | 501.9635 | 18546 | 160 | 5420076291457 | 9405 42 10 00 | EC000062 | No | 90 | 0.0661 | 456 |  |  | 6.4 | 660 | 240 | 143 |  |  | 600 | 295 | 175 | 1 | 0 | IP66 | 0,95 | 70 | 120 | 5700 | 160x75 | Streetlight met lens type 1 160x75° voor openbare verlichting en parkeergarages. Aluminium IP66 behuizing met zeezout coating en met verstelbare bevestiging voor horizontale of verticale paalmontage 60mm. Uitgerust met Lumileds 5050 met levensduur L90 >60.000u. Dimbare 1-10V driver met voorgeprogrammeerde CLO functie. De behuizing kan toolless geopend worden. Bij openen van de behuizing wordt de spanning onderbroken door de ingebouwde messchakelaar. Aansluitspanning 100~240V 50/60Hz, overspanningsbeveiliging 10kV, bedrijfstemperatuur -40 ~+50°C. Isolatieklasse I. Verschillende montage toebehoren zijn beschikbaar. Mogelijke opties: daglichtsensor, bewegingsmelder. | Streetlight avec lentille de type 1 160x75° pour l'éclairage public et les parkings. Boîtier en aluminium IP66 avec protection sel de mer et fixation réglable pour montage horizontal ou vertical sur un poteau de 60 mm. Equipé de Lumileds 5050 avec une durée de vie L90 >60,000h. Driver dimmable 1-10V avec fonction CLO préprogrammée. Le boîtier peut être ouvert sans outil. Lors de l'ouverture du boîtier, la tension est interrompue par l'interrupteur à couteau intégré. Tension de raccordement 100~240V 50/60Hz, protection contre les surtensions 10kV, température de fonctionnement -40 ~+50°C. Classe d'isolation I. Différents accessoires de montage sont disponibles. Options possibles : capteur de lumière du jour, détecteur de mouvement. | Streetlight with lens type 1 160x75° for public lighting and parking garages. Aluminum IP66 housing with sea salt coating and with adjustable attachment for horizontal or vertical pole mounting 60mm. Equipped with Lumileds 5050 with lifetime L90 >60,000h. Dimmable 1-10V driver with pre-programmed CLO function. The housing can be opened toolless. When opening the housing, the voltage is interrupted by the built-in knife switch. Supply voltage 100~240V 50/60Hz, surge protection 10kV, operating temperature -40 ~+50°C. Insulation class I. Various mounting accessories are available. Possible options: daylight sensor, motion detector. | https://www.integratech.be/led-industrieverlichting/streetlight-straatverlichting/streetlight/ | https://www.integratech.be/fr/eclairage-led-industriel/eclairage-public-residentiel-streetlight | https://www.integratech.be/en/led-industrial-lighting/street-lighting/ | https://www.integratech.be/downloads/datasheets/ITST12057G1-nl.pdf | https://www.integratech.be/downloads/datasheets/ITST12057G1-fr.pdf |  |  | https://www.integratech.be/downloads/pics/Integratech-ITST-Streetlight-M-Grey.jpg | https://integratech.be/downloads/pics/Integratech-ITST-Streetlight-M-Dimensions.jpg |  | 10 | smd5050 | Lumileds | -40~+50 | 100~240 | TRUE | TRUE | FALSE | 5 | inclusief driver (intern) | FALSE |  | grey RAL7042 | <5 | 1-10V | > 60.000 | L90 | TRUE |  |  |  | 1
Straatverlichting | On order | A | STREET | Streetlight | ITST12057G2 | Streetlight M 120W 5700K CLO 1-10V grijs 160x95 | Streetlight M 120W 5700K CLO 1-10V gris 160x95 | Streetlight M 120W 5700K CLO 1-10V grey 160x95 | st | 501.9635 | 18654 | 160 | 5420076292898 | 9405 42 10 00 | EC000062 | No | 90 | 0.0661 | 456 |  |  | 6.4 | 660 | 240 | 143 |  |  | 600 | 295 | 175 | 1 | 0 | IP66 | 0,95 | 70 | 120 | 5700 | 160x95 | Streetlight met lens type 2 160x95° voor openbare verlichting en parkeergarages. Aluminium IP66 behuizing met zeezout coating en met verstelbare bevestiging voor horizontale of verticale paalmontage 60mm. Uitgerust met Lumileds 5050 met levensduur L90 >60.000u. Dimbare 1-10V driver met voorgeprogrammeerde CLO functie. De behuizing kan toolless geopend worden. Bij openen van de behuizing wordt de spanning onderbroken door de ingebouwde messchakelaar. Aansluitspanning 100~240V 50/60Hz, overspanningsbeveiliging 10kV, bedrijfstemperatuur -40 ~+50°C. Isolatieklasse I. Verschillende montage toebehoren zijn beschikbaar. Mogelijke opties: daglichtsensor, bewegingsmelder. | Streetlight avec lentille de type 2 160x95° pour l'éclairage public et les parkings. Boîtier en aluminium IP66 avec protection sel de mer et fixation réglable pour montage horizontal ou vertical sur un poteau de 60 mm. Equipé de Lumileds 5050 avec une durée de vie L90 >60,000h. Driver dimmable 1-10V avec fonction CLO préprogrammée. Le boîtier peut être ouvert sans outil. Lors de l'ouverture du boîtier, la tension est interrompue par l'interrupteur à couteau intégré. Tension de raccordement 100~240V 50/60Hz, protection contre les surtensions 10kV, température de fonctionnement -40 ~+50°C. Classe d'isolation I. Différents accessoires de montage sont disponibles. Options possibles : capteur de lumière du jour, détecteur de mouvement. | Streetlight with lens type 2 160x95° for public lighting and parking garages. Aluminum IP66 housing with sea salt coating and with adjustable attachment for horizontal or vertical pole mounting 60mm. Equipped with Lumileds 5050 with lifetime L90 >60,000h. Dimmable 1-10V driver with pre-programmed CLO function. The housing can be opened toolless. When opening the housing, the voltage is interrupted by the built-in knife switch. Supply voltage 100~240V 50/60Hz, surge protection 10kV, operating temperature -40 ~+50°C. Insulation class I. Various mounting accessories are available. Possible options: daylight sensor, motion detector. | https://www.integratech.be/led-industrieverlichting/streetlight-straatverlichting/streetlight/ | https://www.integratech.be/fr/eclairage-led-industriel/eclairage-public-residentiel-streetlight | https://www.integratech.be/en/led-industrial-lighting/street-lighting/ | https://www.integratech.be/downloads/datasheets/ITST12057G2-nl.pdf | https://www.integratech.be/downloads/datasheets/ITST12057G2-fr.pdf |  |  | https://www.integratech.be/downloads/pics/Integratech-ITST-Streetlight-M-Grey.jpg | https://integratech.be/downloads/pics/Integratech-ITST-Streetlight-M-Dimensions.jpg |  | 10 | smd5050 | Lumileds | -40~+50 | 100~240 | TRUE | TRUE | FALSE | 5 | inclusief driver (intern) | FALSE |  | grey RAL7042 | <5 | 1-10V | > 60.000 | L90 | TRUE |  |  |  | 1
Straatverlichting | On order | A | STREET | Streetlight | ITST12057G3 | Streetlight M 120W 5700K CLO 1-10V grijs 130x60 | Streetlight M 120W 5700K CLO 1-10V gris 130x60 | Streetlight M 120W 5700K CLO 1-10V grey 130x60 | st | 501.9635 | 18488 | 160 | 5420076292904 | 9405 42 10 00 | EC000062 | No | 90 | 0.0661 | 456 |  |  | 6.4 | 660 | 240 | 143 |  |  | 600 | 295 | 175 | 1 | 0 | IP66 | 0,95 | 70 | 120 | 5700 | 130x60 | Streetlight met lens type 3 130x60° voor openbare verlichting en parkeergarages. Aluminium IP66 behuizing met zeezout coating en met verstelbare bevestiging voor horizontale of verticale paalmontage 60mm. Uitgerust met Lumileds 5050 met levensduur L90 >60.000u. Dimbare 1-10V driver met voorgeprogrammeerde CLO functie. De behuizing kan toolless geopend worden. Bij openen van de behuizing wordt de spanning onderbroken door de ingebouwde messchakelaar. Aansluitspanning 100~240V 50/60Hz, overspanningsbeveiliging 10kV, bedrijfstemperatuur -40 ~+50°C. Isolatieklasse I. Verschillende montage toebehoren zijn beschikbaar. Mogelijke opties: daglichtsensor, bewegingsmelder. | Streetlight avec lentille de type 3 130x60° pour l'éclairage public et les parkings. Boîtier en aluminium IP66 avec protection sel de mer et fixation réglable pour montage horizontal ou vertical sur un poteau de 60 mm. Equipé de Lumileds 5050 avec une durée de vie L90 >60,000h. Driver dimmable 1-10V avec fonction CLO préprogrammée. Le boîtier peut être ouvert sans outil. Lors de l'ouverture du boîtier, la tension est interrompue par l'interrupteur à couteau intégré. Tension de raccordement 100~240V 50/60Hz, protection contre les surtensions 10kV, température de fonctionnement -40 ~+50°C. Classe d'isolation I. Différents accessoires de montage sont disponibles. Options possibles : capteur de lumière du jour, détecteur de mouvement. | Streetlight with lens type 3 130x60° for public lighting and parking garages. Aluminum IP66 housing with sea salt coating and with adjustable attachment for horizontal or vertical pole mounting 60mm. Equipped with Lumileds 5050 with lifetime L90 >60,000h. Dimmable 1-10V driver with pre-programmed CLO function. The housing can be opened toolless. When opening the housing, the voltage is interrupted by the built-in knife switch. Supply voltage 100~240V 50/60Hz, surge protection 10kV, operating temperature -40 ~+50°C. Insulation class I. Various mounting accessories are available. Possible options: daylight sensor, motion detector. | https://www.integratech.be/led-industrieverlichting/streetlight-straatverlichting/streetlight/ | https://www.integratech.be/fr/eclairage-led-industriel/eclairage-public-residentiel-streetlight | https://www.integratech.be/en/led-industrial-lighting/street-lighting/ | https://www.integratech.be/downloads/datasheets/ITST12057G3-nl.pdf | https://www.integratech.be/downloads/datasheets/ITST12057G3-fr.pdf |  |  | https://www.integratech.be/downloads/pics/Integratech-ITST-Streetlight-M-Grey.jpg | https://integratech.be/downloads/pics/Integratech-ITST-Streetlight-M-Dimensions.jpg |  | 10 | smd5050 | Lumileds | -40~+50 | 100~240 | TRUE | TRUE | FALSE | 5 | inclusief driver (intern) | FALSE |  | grey RAL7042 | <5 | 1-10V | > 60.000 | L90 | TRUE |  |  |  | 1
Straatverlichting | On order | A | STREET | Streetlight | ITST1205B1 | Streetlight M 120W 5000K CLO 1-10V zwart 160x75 | Streetlight M 120W 5000K CLO 1-10V noir 160x75 | Streetlight M 120W 5000K CLO 1-10V black 160x75 | st | 501.9635 | 18546 | 160 | 5420076291839 | 9405 42 10 00 | EC000062 | No | 90 | 0.0661 | 456 |  |  | 6.4 | 660 | 240 | 143 |  |  | 600 | 295 | 175 | 1 | 0 | IP66 | 0,95 | 70 | 120 | 5000 | 160x75 | Streetlight met lens type 1 160x75° voor openbare verlichting en parkeergarages. Aluminium IP66 behuizing met zeezout coating en met verstelbare bevestiging voor horizontale of verticale paalmontage 60mm. Uitgerust met Lumileds 5050 met levensduur L90 >60.000u. Dimbare 1-10V driver met voorgeprogrammeerde CLO functie. De behuizing kan toolless geopend worden. Bij openen van de behuizing wordt de spanning onderbroken door de ingebouwde messchakelaar. Aansluitspanning 100~240V 50/60Hz, overspanningsbeveiliging 10kV, bedrijfstemperatuur -40 ~+50°C. Isolatieklasse I. Verschillende montage toebehoren zijn beschikbaar. Mogelijke opties: daglichtsensor, bewegingsmelder. | Streetlight avec lentille de type 1 160x75° pour l'éclairage public et les parkings. Boîtier en aluminium IP66 avec protection sel de mer et fixation réglable pour montage horizontal ou vertical sur un poteau de 60 mm. Equipé de Lumileds 5050 avec une durée de vie L90 >60,000h. Driver dimmable 1-10V avec fonction CLO préprogrammée. Le boîtier peut être ouvert sans outil. Lors de l'ouverture du boîtier, la tension est interrompue par l'interrupteur à couteau intégré. Tension de raccordement 100~240V 50/60Hz, protection contre les surtensions 10kV, température de fonctionnement -40 ~+50°C. Classe d'isolation I. Différents accessoires de montage sont disponibles. Options possibles : capteur de lumière du jour, détecteur de mouvement. | Streetlight with lens type 1 160x75° for public lighting and parking garages. Aluminum IP66 housing with sea salt coating and with adjustable attachment for horizontal or vertical pole mounting 60mm. Equipped with Lumileds 5050 with lifetime L90 >60,000h. Dimmable 1-10V driver with pre-programmed CLO function. The housing can be opened toolless. When opening the housing, the voltage is interrupted by the built-in knife switch. Supply voltage 100~240V 50/60Hz, surge protection 10kV, operating temperature -40 ~+50°C. Insulation class I. Various mounting accessories are available. Possible options: daylight sensor, motion detector. | https://www.integratech.be/led-industrieverlichting/streetlight-straatverlichting/streetlight/ | https://www.integratech.be/fr/eclairage-led-industriel/eclairage-public-residentiel-streetlight | https://www.integratech.be/en/led-industrial-lighting/street-lighting/ | https://www.integratech.be/downloads/datasheets/ITST1205B1-nl.pdf | https://www.integratech.be/downloads/datasheets/ITST1205B1-fr.pdf |  |  | https://www.integratech.be/downloads/pics/Integratech-ITST-Streetlight-M-Black.jpg | https://integratech.be/downloads/pics/Integratech-ITST-Streetlight-M-Dimensions.jpg |  | 10 | smd5050 | Lumileds | -40~+50 | 100~240 | TRUE | TRUE | FALSE | 5 | inclusief driver (intern) | FALSE |  | black RAL9005 | <5 | 1-10V | > 60.000 | L90 | TRUE |  |  |  | 1
Straatverlichting | On order | A | STREET | Streetlight | ITST1205B2 | Streetlight M 120W 5000K CLO 1-10V zwart 160x95 | Streetlight M 120W 5000K CLO 1-10V noir 160x95 | Streetlight M 120W 5000K CLO 1-10V black 160x95 | st | 501.9635 | 18654 | 160 | 5420076292911 | 9405 42 10 00 | EC000062 | No | 90 | 0.0661 | 456 |  |  | 6.4 | 660 | 240 | 143 |  |  | 600 | 295 | 175 | 1 | 0 | IP66 | 0,95 | 70 | 120 | 5000 | 160x95 | Streetlight met lens type 2 160x95° voor openbare verlichting en parkeergarages. Aluminium IP66 behuizing met zeezout coating en met verstelbare bevestiging voor horizontale of verticale paalmontage 60mm. Uitgerust met Lumileds 5050 met levensduur L90 >60.000u. Dimbare 1-10V driver met voorgeprogrammeerde CLO functie. De behuizing kan toolless geopend worden. Bij openen van de behuizing wordt de spanning onderbroken door de ingebouwde messchakelaar. Aansluitspanning 100~240V 50/60Hz, overspanningsbeveiliging 10kV, bedrijfstemperatuur -40 ~+50°C. Isolatieklasse I. Verschillende montage toebehoren zijn beschikbaar. Mogelijke opties: daglichtsensor, bewegingsmelder. | Streetlight avec lentille de type 2 160x95° pour l'éclairage public et les parkings. Boîtier en aluminium IP66 avec protection sel de mer et fixation réglable pour montage horizontal ou vertical sur un poteau de 60 mm. Equipé de Lumileds 5050 avec une durée de vie L90 >60,000h. Driver dimmable 1-10V avec fonction CLO préprogrammée. Le boîtier peut être ouvert sans outil. Lors de l'ouverture du boîtier, la tension est interrompue par l'interrupteur à couteau intégré. Tension de raccordement 100~240V 50/60Hz, protection contre les surtensions 10kV, température de fonctionnement -40 ~+50°C. Classe d'isolation I. Différents accessoires de montage sont disponibles. Options possibles : capteur de lumière du jour, détecteur de mouvement. | Streetlight with lens type 2 160x95° for public lighting and parking garages. Aluminum IP66 housing with sea salt coating and with adjustable attachment for horizontal or vertical pole mounting 60mm. Equipped with Lumileds 5050 with lifetime L90 >60,000h. Dimmable 1-10V driver with pre-programmed CLO function. The housing can be opened toolless. When opening the housing, the voltage is interrupted by the built-in knife switch. Supply voltage 100~240V 50/60Hz, surge protection 10kV, operating temperature -40 ~+50°C. Insulation class I. Various mounting accessories are available. Possible options: daylight sensor, motion detector. | https://www.integratech.be/led-industrieverlichting/streetlight-straatverlichting/streetlight/ | https://www.integratech.be/fr/eclairage-led-industriel/eclairage-public-residentiel-streetlight | https://www.integratech.be/en/led-industrial-lighting/street-lighting/ | https://www.integratech.be/downloads/datasheets/ITST1205B2-nl.pdf | https://www.integratech.be/downloads/datasheets/ITST1205B2-fr.pdf |  |  | https://www.integratech.be/downloads/pics/Integratech-ITST-Streetlight-M-Black.jpg | https://integratech.be/downloads/pics/Integratech-ITST-Streetlight-M-Dimensions.jpg |  | 10 | smd5050 | Lumileds | -40~+50 | 100~240 | TRUE | TRUE | FALSE | 5 | inclusief driver (intern) | FALSE |  | black RAL9005 | <5 | 1-10V | > 60.000 | L90 | TRUE |  |  |  | 1
Straatverlichting | On order | A | STREET | Streetlight | ITST1205B3 | Streetlight M 120W 5000K CLO 1-10V zwart 130x60 | Streetlight M 120W 5000K CLO 1-10V noir 130x60 | Streetlight M 120W 5000K CLO 1-10V black 130x60 | st | 501.9635 | 18488 | 160 | 5420076292928 | 9405 42 10 00 | EC000062 | No | 90 | 0.0661 | 456 |  |  | 6.4 | 660 | 240 | 143 |  |  | 600 | 295 | 175 | 1 | 0 | IP66 | 0,95 | 70 | 120 | 5000 | 130x60 | Streetlight met lens type 3 130x60° voor openbare verlichting en parkeergarages. Aluminium IP66 behuizing met zeezout coating en met verstelbare bevestiging voor horizontale of verticale paalmontage 60mm. Uitgerust met Lumileds 5050 met levensduur L90 >60.000u. Dimbare 1-10V driver met voorgeprogrammeerde CLO functie. De behuizing kan toolless geopend worden. Bij openen van de behuizing wordt de spanning onderbroken door de ingebouwde messchakelaar. Aansluitspanning 100~240V 50/60Hz, overspanningsbeveiliging 10kV, bedrijfstemperatuur -40 ~+50°C. Isolatieklasse I. Verschillende montage toebehoren zijn beschikbaar. Mogelijke opties: daglichtsensor, bewegingsmelder. | Streetlight avec lentille de type 3 130x60° pour l'éclairage public et les parkings. Boîtier en aluminium IP66 avec protection sel de mer et fixation réglable pour montage horizontal ou vertical sur un poteau de 60 mm. Equipé de Lumileds 5050 avec une durée de vie L90 >60,000h. Driver dimmable 1-10V avec fonction CLO préprogrammée. Le boîtier peut être ouvert sans outil. Lors de l'ouverture du boîtier, la tension est interrompue par l'interrupteur à couteau intégré. Tension de raccordement 100~240V 50/60Hz, protection contre les surtensions 10kV, température de fonctionnement -40 ~+50°C. Classe d'isolation I. Différents accessoires de montage sont disponibles. Options possibles : capteur de lumière du jour, détecteur de mouvement. | Streetlight with lens type 3 130x60° for public lighting and parking garages. Aluminum IP66 housing with sea salt coating and with adjustable attachment for horizontal or vertical pole mounting 60mm. Equipped with Lumileds 5050 with lifetime L90 >60,000h. Dimmable 1-10V driver with pre-programmed CLO function. The housing can be opened toolless. When opening the housing, the voltage is interrupted by the built-in knife switch. Supply voltage 100~240V 50/60Hz, surge protection 10kV, operating temperature -40 ~+50°C. Insulation class I. Various mounting accessories are available. Possible options: daylight sensor, motion detector. | https://www.integratech.be/led-industrieverlichting/streetlight-straatverlichting/streetlight/ | https://www.integratech.be/fr/eclairage-led-industriel/eclairage-public-residentiel-streetlight | https://www.integratech.be/en/led-industrial-lighting/street-lighting/ | https://www.integratech.be/downloads/datasheets/ITST1205B3-nl.pdf | https://www.integratech.be/downloads/datasheets/ITST1205B3-fr.pdf |  |  | https://www.integratech.be/downloads/pics/Integratech-ITST-Streetlight-M-Black.jpg | https://integratech.be/downloads/pics/Integratech-ITST-Streetlight-M-Dimensions.jpg |  | 10 | smd5050 | Lumileds | -40~+50 | 100~240 | TRUE | TRUE | FALSE | 5 | inclusief driver (intern) | FALSE |  | black RAL9005 | <5 | 1-10V | > 60.000 | L90 | TRUE |  |  |  | 1
Straatverlichting | On order | A | STREET | Streetlight | ITST1205G1 | Streetlight M 120W 5000K CLO 1-10V grijs 160x75 | Streetlight M 120W 5000K CLO 1-10V gris 160x75 | Streetlight M 120W 5000K CLO 1-10V grey 160x75 | st | 501.9635 | 18546 | 160 | 5420076291440 | 9405 42 10 00 | EC000062 | No | 90 | 0.0661 | 456 |  |  | 6.4 | 660 | 240 | 143 |  |  | 600 | 295 | 175 | 1 | 0 | IP66 | 0,95 | 70 | 120 | 5000 | 160x75 | Streetlight met lens type 1 160x75° voor openbare verlichting en parkeergarages. Aluminium IP66 behuizing met zeezout coating en met verstelbare bevestiging voor horizontale of verticale paalmontage 60mm. Uitgerust met Lumileds 5050 met levensduur L90 >60.000u. Dimbare 1-10V driver met voorgeprogrammeerde CLO functie. De behuizing kan toolless geopend worden. Bij openen van de behuizing wordt de spanning onderbroken door de ingebouwde messchakelaar. Aansluitspanning 100~240V 50/60Hz, overspanningsbeveiliging 10kV, bedrijfstemperatuur -40 ~+50°C. Isolatieklasse I. Verschillende montage toebehoren zijn beschikbaar. Mogelijke opties: daglichtsensor, bewegingsmelder. | Streetlight avec lentille de type 1 160x75° pour l'éclairage public et les parkings. Boîtier en aluminium IP66 avec protection sel de mer et fixation réglable pour montage horizontal ou vertical sur un poteau de 60 mm. Equipé de Lumileds 5050 avec une durée de vie L90 >60,000h. Driver dimmable 1-10V avec fonction CLO préprogrammée. Le boîtier peut être ouvert sans outil. Lors de l'ouverture du boîtier, la tension est interrompue par l'interrupteur à couteau intégré. Tension de raccordement 100~240V 50/60Hz, protection contre les surtensions 10kV, température de fonctionnement -40 ~+50°C. Classe d'isolation I. Différents accessoires de montage sont disponibles. Options possibles : capteur de lumière du jour, détecteur de mouvement. | Streetlight with lens type 1 160x75° for public lighting and parking garages. Aluminum IP66 housing with sea salt coating and with adjustable attachment for horizontal or vertical pole mounting 60mm. Equipped with Lumileds 5050 with lifetime L90 >60,000h. Dimmable 1-10V driver with pre-programmed CLO function. The housing can be opened toolless. When opening the housing, the voltage is interrupted by the built-in knife switch. Supply voltage 100~240V 50/60Hz, surge protection 10kV, operating temperature -40 ~+50°C. Insulation class I. Various mounting accessories are available. Possible options: daylight sensor, motion detector. | https://www.integratech.be/led-industrieverlichting/streetlight-straatverlichting/streetlight/ | https://www.integratech.be/fr/eclairage-led-industriel/eclairage-public-residentiel-streetlight | https://www.integratech.be/en/led-industrial-lighting/street-lighting/ | https://www.integratech.be/downloads/datasheets/ITST1205G1-nl.pdf | https://www.integratech.be/downloads/datasheets/ITST1205G1-fr.pdf |  |  | https://www.integratech.be/downloads/pics/Integratech-ITST-Streetlight-M-Grey.jpg | https://integratech.be/downloads/pics/Integratech-ITST-Streetlight-M-Dimensions.jpg |  | 10 | smd5050 | Lumileds | -40~+50 | 100~240 | TRUE | TRUE | FALSE | 5 | inclusief driver (intern) | FALSE |  | grey RAL7042 | <5 | 1-10V | > 60.000 | L90 | TRUE |  |  |  | 1
Straatverlichting | On order | A | STREET | Streetlight | ITST1205G2 | Streetlight M 120W 5000K CLO 1-10V grijs 160x95 | Streetlight M 120W 5000K CLO 1-10V gris 160x95 | Streetlight M 120W 5000K CLO 1-10V grey 160x95 | st | 501.9635 | 18654 | 160 | 5420076292935 | 9405 42 10 00 | EC000062 | No | 90 | 0.0661 | 456 |  |  | 6.4 | 660 | 240 | 143 |  |  | 600 | 295 | 175 | 1 | 0 | IP66 | 0,95 | 70 | 120 | 5000 | 160x95 | Streetlight met lens type 2 160x95° voor openbare verlichting en parkeergarages. Aluminium IP66 behuizing met zeezout coating en met verstelbare bevestiging voor horizontale of verticale paalmontage 60mm. Uitgerust met Lumileds 5050 met levensduur L90 >60.000u. Dimbare 1-10V driver met voorgeprogrammeerde CLO functie. De behuizing kan toolless geopend worden. Bij openen van de behuizing wordt de spanning onderbroken door de ingebouwde messchakelaar. Aansluitspanning 100~240V 50/60Hz, overspanningsbeveiliging 10kV, bedrijfstemperatuur -40 ~+50°C. Isolatieklasse I. Verschillende montage toebehoren zijn beschikbaar. Mogelijke opties: daglichtsensor, bewegingsmelder. | Streetlight avec lentille de type 2 160x95° pour l'éclairage public et les parkings. Boîtier en aluminium IP66 avec protection sel de mer et fixation réglable pour montage horizontal ou vertical sur un poteau de 60 mm. Equipé de Lumileds 5050 avec une durée de vie L90 >60,000h. Driver dimmable 1-10V avec fonction CLO préprogrammée. Le boîtier peut être ouvert sans outil. Lors de l'ouverture du boîtier, la tension est interrompue par l'interrupteur à couteau intégré. Tension de raccordement 100~240V 50/60Hz, protection contre les surtensions 10kV, température de fonctionnement -40 ~+50°C. Classe d'isolation I. Différents accessoires de montage sont disponibles. Options possibles : capteur de lumière du jour, détecteur de mouvement. | Streetlight with lens type 2 160x95° for public lighting and parking garages. Aluminum IP66 housing with sea salt coating and with adjustable attachment for horizontal or vertical pole mounting 60mm. Equipped with Lumileds 5050 with lifetime L90 >60,000h. Dimmable 1-10V driver with pre-programmed CLO function. The housing can be opened toolless. When opening the housing, the voltage is interrupted by the built-in knife switch. Supply voltage 100~240V 50/60Hz, surge protection 10kV, operating temperature -40 ~+50°C. Insulation class I. Various mounting accessories are available. Possible options: daylight sensor, motion detector. | https://www.integratech.be/led-industrieverlichting/streetlight-straatverlichting/streetlight/ | https://www.integratech.be/fr/eclairage-led-industriel/eclairage-public-residentiel-streetlight | https://www.integratech.be/en/led-industrial-lighting/street-lighting/ | https://www.integratech.be/downloads/datasheets/ITST1205G2-nl.pdf | https://www.integratech.be/downloads/datasheets/ITST1205G2-fr.pdf |  |  | https://www.integratech.be/downloads/pics/Integratech-ITST-Streetlight-M-Grey.jpg | https://integratech.be/downloads/pics/Integratech-ITST-Streetlight-M-Dimensions.jpg |  | 10 | smd5050 | Lumileds | -40~+50 | 100~240 | TRUE | TRUE | FALSE | 5 | inclusief driver (intern) | FALSE |  | grey RAL7042 | <5 | 1-10V | > 60.000 | L90 | TRUE |  |  |  | 1
Straatverlichting | On order | A | STREET | Streetlight | ITST1205G3 | Streetlight M 120W 5000K CLO 1-10V grijs 130x60 | Streetlight M 120W 5000K CLO 1-10V gris 130x60 | Streetlight M 120W 5000K CLO 1-10V grey 130x60 | st | 501.9635 | 18488 | 160 | 5420076292942 | 9405 42 10 00 | EC000062 | No | 90 | 0.0661 | 456 |  |  | 6.4 | 660 | 240 | 143 |  |  | 600 | 295 | 175 | 1 | 0 | IP66 | 0,95 | 70 | 120 | 5000 | 130x60 | Streetlight met lens type 3 130x60° voor openbare verlichting en parkeergarages. Aluminium IP66 behuizing met zeezout coating en met verstelbare bevestiging voor horizontale of verticale paalmontage 60mm. Uitgerust met Lumileds 5050 met levensduur L90 >60.000u. Dimbare 1-10V driver met voorgeprogrammeerde CLO functie. De behuizing kan toolless geopend worden. Bij openen van de behuizing wordt de spanning onderbroken door de ingebouwde messchakelaar. Aansluitspanning 100~240V 50/60Hz, overspanningsbeveiliging 10kV, bedrijfstemperatuur -40 ~+50°C. Isolatieklasse I. Verschillende montage toebehoren zijn beschikbaar. Mogelijke opties: daglichtsensor, bewegingsmelder. | Streetlight avec lentille de type 3 130x60° pour l'éclairage public et les parkings. Boîtier en aluminium IP66 avec protection sel de mer et fixation réglable pour montage horizontal ou vertical sur un poteau de 60 mm. Equipé de Lumileds 5050 avec une durée de vie L90 >60,000h. Driver dimmable 1-10V avec fonction CLO préprogrammée. Le boîtier peut être ouvert sans outil. Lors de l'ouverture du boîtier, la tension est interrompue par l'interrupteur à couteau intégré. Tension de raccordement 100~240V 50/60Hz, protection contre les surtensions 10kV, température de fonctionnement -40 ~+50°C. Classe d'isolation I. Différents accessoires de montage sont disponibles. Options possibles : capteur de lumière du jour, détecteur de mouvement. | Streetlight with lens type 3 130x60° for public lighting and parking garages. Aluminum IP66 housing with sea salt coating and with adjustable attachment for horizontal or vertical pole mounting 60mm. Equipped with Lumileds 5050 with lifetime L90 >60,000h. Dimmable 1-10V driver with pre-programmed CLO function. The housing can be opened toolless. When opening the housing, the voltage is interrupted by the built-in knife switch. Supply voltage 100~240V 50/60Hz, surge protection 10kV, operating temperature -40 ~+50°C. Insulation class I. Various mounting accessories are available. Possible options: daylight sensor, motion detector. | https://www.integratech.be/led-industrieverlichting/streetlight-straatverlichting/streetlight/ | https://www.integratech.be/fr/eclairage-led-industriel/eclairage-public-residentiel-streetlight | https://www.integratech.be/en/led-industrial-lighting/street-lighting/ | https://www.integratech.be/downloads/datasheets/ITST1205G3-nl.pdf | https://www.integratech.be/downloads/datasheets/ITST1205G3-fr.pdf |  |  | https://www.integratech.be/downloads/pics/Integratech-ITST-Streetlight-M-Grey.jpg | https://integratech.be/downloads/pics/Integratech-ITST-Streetlight-M-Dimensions.jpg |  | 10 | smd5050 | Lumileds | -40~+50 | 100~240 | TRUE | TRUE | FALSE | 5 | inclusief driver (intern) | FALSE |  | grey RAL7042 | <5 | 1-10V | > 60.000 | L90 | TRUE |  |  |  | 1
Straatverlichting | On order | A | STREET | Streetlight | ITST1503B1 | Streetlight M 150W 3000K CLO 1-10V zwart 160x75 | Streetlight M 150W 3000K CLO 1-10V noir 160x75 | Streetlight M 150W 3000K CLO 1-10V black 160x75 | st | 534.0037 | 20438 | 160 | 5420076291846 | 9405 42 10 00 | EC000062 | No | 90 | 0.0661 | 456 |  |  | 6.4 | 660 | 240 | 143 |  |  | 600 | 295 | 175 | 1 | 0 | IP66 | 0,95 | 70 | 150 | 3000 | 160x75 | Streetlight met lens type 1 160x75° voor openbare verlichting en parkeergarages. Aluminium IP66 behuizing met zeezout coating en met verstelbare bevestiging voor horizontale of verticale paalmontage 60mm. Uitgerust met Lumileds 5050 met levensduur L90 >60.000u. Dimbare 1-10V driver met voorgeprogrammeerde CLO functie. De behuizing kan toolless geopend worden. Bij openen van de behuizing wordt de spanning onderbroken door de ingebouwde messchakelaar. Aansluitspanning 100~240V 50/60Hz, overspanningsbeveiliging 10kV, bedrijfstemperatuur -40 ~+50°C. Isolatieklasse I. Verschillende montage toebehoren zijn beschikbaar. Mogelijke opties: daglichtsensor, bewegingsmelder. | Streetlight avec lentille de type 1 160x75° pour l'éclairage public et les parkings. Boîtier en aluminium IP66 avec protection sel de mer et fixation réglable pour montage horizontal ou vertical sur un poteau de 60 mm. Equipé de Lumileds 5050 avec une durée de vie L90 >60,000h. Driver dimmable 1-10V avec fonction CLO préprogrammée. Le boîtier peut être ouvert sans outil. Lors de l'ouverture du boîtier, la tension est interrompue par l'interrupteur à couteau intégré. Tension de raccordement 100~240V 50/60Hz, protection contre les surtensions 10kV, température de fonctionnement -40 ~+50°C. Classe d'isolation I. Différents accessoires de montage sont disponibles. Options possibles : capteur de lumière du jour, détecteur de mouvement. | Streetlight with lens type 1 160x75° for public lighting and parking garages. Aluminum IP66 housing with sea salt coating and with adjustable attachment for horizontal or vertical pole mounting 60mm. Equipped with Lumileds 5050 with lifetime L90 >60,000h. Dimmable 1-10V driver with pre-programmed CLO function. The housing can be opened toolless. When opening the housing, the voltage is interrupted by the built-in knife switch. Supply voltage 100~240V 50/60Hz, surge protection 10kV, operating temperature -40 ~+50°C. Insulation class I. Various mounting accessories are available. Possible options: daylight sensor, motion detector. | https://www.integratech.be/led-industrieverlichting/streetlight-straatverlichting/streetlight/ | https://www.integratech.be/fr/eclairage-led-industriel/eclairage-public-residentiel-streetlight | https://www.integratech.be/en/led-industrial-lighting/street-lighting/ | https://www.integratech.be/downloads/datasheets/ITST1503B1-nl.pdf | https://www.integratech.be/downloads/datasheets/ITST1503B1-fr.pdf |  |  | https://www.integratech.be/downloads/pics/Integratech-ITST-Streetlight-M-Black.jpg | https://integratech.be/downloads/pics/Integratech-ITST-Streetlight-M-Dimensions.jpg |  | 10 | smd5050 | Lumileds | -40~+50 | 100~240 | TRUE | TRUE | FALSE | 5 | inclusief driver (intern) | FALSE |  | black RAL9005 | <5 | 1-10V | > 60.000 | L90 | TRUE |  |  |  | 1
Straatverlichting | On order | A | STREET | Streetlight | ITST1503B2 | Streetlight M 150W 3000K CLO 1-10V zwart 160x95 | Streetlight M 150W 3000K CLO 1-10V noir 160x95 | Streetlight M 150W 3000K CLO 1-10V black 160x95 | st | 534.0037 | 20557 | 160 | 5420076292959 | 9405 42 10 00 | EC000062 | No | 90 | 0.0661 | 456 |  |  | 6.4 | 660 | 240 | 143 |  |  | 600 | 295 | 175 | 1 | 0 | IP66 | 0,95 | 70 | 150 | 3000 | 160x95 | Streetlight met lens type 2 160x95° voor openbare verlichting en parkeergarages. Aluminium IP66 behuizing met zeezout coating en met verstelbare bevestiging voor horizontale of verticale paalmontage 60mm. Uitgerust met Lumileds 5050 met levensduur L90 >60.000u. Dimbare 1-10V driver met voorgeprogrammeerde CLO functie. De behuizing kan toolless geopend worden. Bij openen van de behuizing wordt de spanning onderbroken door de ingebouwde messchakelaar. Aansluitspanning 100~240V 50/60Hz, overspanningsbeveiliging 10kV, bedrijfstemperatuur -40 ~+50°C. Isolatieklasse I. Verschillende montage toebehoren zijn beschikbaar. Mogelijke opties: daglichtsensor, bewegingsmelder. | Streetlight avec lentille de type 2 160x95° pour l'éclairage public et les parkings. Boîtier en aluminium IP66 avec protection sel de mer et fixation réglable pour montage horizontal ou vertical sur un poteau de 60 mm. Equipé de Lumileds 5050 avec une durée de vie L90 >60,000h. Driver dimmable 1-10V avec fonction CLO préprogrammée. Le boîtier peut être ouvert sans outil. Lors de l'ouverture du boîtier, la tension est interrompue par l'interrupteur à couteau intégré. Tension de raccordement 100~240V 50/60Hz, protection contre les surtensions 10kV, température de fonctionnement -40 ~+50°C. Classe d'isolation I. Différents accessoires de montage sont disponibles. Options possibles : capteur de lumière du jour, détecteur de mouvement. | Streetlight with lens type 2 160x95° for public lighting and parking garages. Aluminum IP66 housing with sea salt coating and with adjustable attachment for horizontal or vertical pole mounting 60mm. Equipped with Lumileds 5050 with lifetime L90 >60,000h. Dimmable 1-10V driver with pre-programmed CLO function. The housing can be opened toolless. When opening the housing, the voltage is interrupted by the built-in knife switch. Supply voltage 100~240V 50/60Hz, surge protection 10kV, operating temperature -40 ~+50°C. Insulation class I. Various mounting accessories are available. Possible options: daylight sensor, motion detector. | https://www.integratech.be/led-industrieverlichting/streetlight-straatverlichting/streetlight/ | https://www.integratech.be/fr/eclairage-led-industriel/eclairage-public-residentiel-streetlight | https://www.integratech.be/en/led-industrial-lighting/street-lighting/ | https://www.integratech.be/downloads/datasheets/ITST1503B2-nl.pdf | https://www.integratech.be/downloads/datasheets/ITST1503B2-fr.pdf |  |  | https://www.integratech.be/downloads/pics/Integratech-ITST-Streetlight-M-Black.jpg | https://integratech.be/downloads/pics/Integratech-ITST-Streetlight-M-Dimensions.jpg |  | 10 | smd5050 | Lumileds | -40~+50 | 100~240 | TRUE | TRUE | FALSE | 5 | inclusief driver (intern) | FALSE |  | black RAL9005 | <5 | 1-10V | > 60.000 | L90 | TRUE |  |  |  | 1
Straatverlichting | On order | A | STREET | Streetlight | ITST1503B3 | Streetlight M 150W 3000K CLO 1-10V zwart 130x60 | Streetlight M 150W 3000K CLO 1-10V noir 130x60 | Streetlight M 150W 3000K CLO 1-10V black 130x60 | st | 534.0037 | 20692 | 160 | 5420076292966 | 9405 42 10 00 | EC000062 | No | 90 | 0.0661 | 456 |  |  | 6.4 | 660 | 240 | 143 |  |  | 600 | 295 | 175 | 1 | 0 | IP66 | 0,95 | 70 | 150 | 3000 | 130x60 | Streetlight met lens type 3 130x60° voor openbare verlichting en parkeergarages. Aluminium IP66 behuizing met zeezout coating en met verstelbare bevestiging voor horizontale of verticale paalmontage 60mm. Uitgerust met Lumileds 5050 met levensduur L90 >60.000u. Dimbare 1-10V driver met voorgeprogrammeerde CLO functie. De behuizing kan toolless geopend worden. Bij openen van de behuizing wordt de spanning onderbroken door de ingebouwde messchakelaar. Aansluitspanning 100~240V 50/60Hz, overspanningsbeveiliging 10kV, bedrijfstemperatuur -40 ~+50°C. Isolatieklasse I. Verschillende montage toebehoren zijn beschikbaar. Mogelijke opties: daglichtsensor, bewegingsmelder. | Streetlight avec lentille de type 3 130x60° pour l'éclairage public et les parkings. Boîtier en aluminium IP66 avec protection sel de mer et fixation réglable pour montage horizontal ou vertical sur un poteau de 60 mm. Equipé de Lumileds 5050 avec une durée de vie L90 >60,000h. Driver dimmable 1-10V avec fonction CLO préprogrammée. Le boîtier peut être ouvert sans outil. Lors de l'ouverture du boîtier, la tension est interrompue par l'interrupteur à couteau intégré. Tension de raccordement 100~240V 50/60Hz, protection contre les surtensions 10kV, température de fonctionnement -40 ~+50°C. Classe d'isolation I. Différents accessoires de montage sont disponibles. Options possibles : capteur de lumière du jour, détecteur de mouvement. | Streetlight with lens type 3 130x60° for public lighting and parking garages. Aluminum IP66 housing with sea salt coating and with adjustable attachment for horizontal or vertical pole mounting 60mm. Equipped with Lumileds 5050 with lifetime L90 >60,000h. Dimmable 1-10V driver with pre-programmed CLO function. The housing can be opened toolless. When opening the housing, the voltage is interrupted by the built-in knife switch. Supply voltage 100~240V 50/60Hz, surge protection 10kV, operating temperature -40 ~+50°C. Insulation class I. Various mounting accessories are available. Possible options: daylight sensor, motion detector. | https://www.integratech.be/led-industrieverlichting/streetlight-straatverlichting/streetlight/ | https://www.integratech.be/fr/eclairage-led-industriel/eclairage-public-residentiel-streetlight | https://www.integratech.be/en/led-industrial-lighting/street-lighting/ | https://www.integratech.be/downloads/datasheets/ITST1503B3-nl.pdf | https://www.integratech.be/downloads/datasheets/ITST1503B3-fr.pdf |  |  | https://www.integratech.be/downloads/pics/Integratech-ITST-Streetlight-M-Black.jpg | https://integratech.be/downloads/pics/Integratech-ITST-Streetlight-M-Dimensions.jpg |  | 10 | smd5050 | Lumileds | -40~+50 | 100~240 | TRUE | TRUE | FALSE | 5 | inclusief driver (intern) | FALSE |  | black RAL9005 | <5 | 1-10V | > 60.000 | L90 | TRUE |  |  |  | 1
Straatverlichting | On order | A | STREET | Streetlight | ITST1503G1 | Streetlight M 150W 3000K CLO 1-10V grijs 160x75 | Streetlight M 150W 3000K CLO 1-10V gris 160x75 | Streetlight M 150W 3000K CLO 1-10V grey 160x75 | st | 534.0037 | 20438 | 160 | 5420076291464 | 9405 42 10 00 | EC000062 | No | 90 | 0.0661 | 456 |  |  | 6.4 | 660 | 240 | 143 |  |  | 600 | 295 | 175 | 1 | 0 | IP66 | 0,95 | 70 | 150 | 3000 | 160x75 | Streetlight met lens type 1 160x75° voor openbare verlichting en parkeergarages. Aluminium IP66 behuizing met zeezout coating en met verstelbare bevestiging voor horizontale of verticale paalmontage 60mm. Uitgerust met Lumileds 5050 met levensduur L90 >60.000u. Dimbare 1-10V driver met voorgeprogrammeerde CLO functie. De behuizing kan toolless geopend worden. Bij openen van de behuizing wordt de spanning onderbroken door de ingebouwde messchakelaar. Aansluitspanning 100~240V 50/60Hz, overspanningsbeveiliging 10kV, bedrijfstemperatuur -40 ~+50°C. Isolatieklasse I. Verschillende montage toebehoren zijn beschikbaar. Mogelijke opties: daglichtsensor, bewegingsmelder. | Streetlight avec lentille de type 1 160x75° pour l'éclairage public et les parkings. Boîtier en aluminium IP66 avec protection sel de mer et fixation réglable pour montage horizontal ou vertical sur un poteau de 60 mm. Equipé de Lumileds 5050 avec une durée de vie L90 >60,000h. Driver dimmable 1-10V avec fonction CLO préprogrammée. Le boîtier peut être ouvert sans outil. Lors de l'ouverture du boîtier, la tension est interrompue par l'interrupteur à couteau intégré. Tension de raccordement 100~240V 50/60Hz, protection contre les surtensions 10kV, température de fonctionnement -40 ~+50°C. Classe d'isolation I. Différents accessoires de montage sont disponibles. Options possibles : capteur de lumière du jour, détecteur de mouvement. | Streetlight with lens type 1 160x75° for public lighting and parking garages. Aluminum IP66 housing with sea salt coating and with adjustable attachment for horizontal or vertical pole mounting 60mm. Equipped with Lumileds 5050 with lifetime L90 >60,000h. Dimmable 1-10V driver with pre-programmed CLO function. The housing can be opened toolless. When opening the housing, the voltage is interrupted by the built-in knife switch. Supply voltage 100~240V 50/60Hz, surge protection 10kV, operating temperature -40 ~+50°C. Insulation class I. Various mounting accessories are available. Possible options: daylight sensor, motion detector. | https://www.integratech.be/led-industrieverlichting/streetlight-straatverlichting/streetlight/ | https://www.integratech.be/fr/eclairage-led-industriel/eclairage-public-residentiel-streetlight | https://www.integratech.be/en/led-industrial-lighting/street-lighting/ | https://www.integratech.be/downloads/datasheets/ITST1503G1-nl.pdf | https://www.integratech.be/downloads/datasheets/ITST1503G1-fr.pdf |  |  | https://www.integratech.be/downloads/pics/Integratech-ITST-Streetlight-M-Grey.jpg | https://integratech.be/downloads/pics/Integratech-ITST-Streetlight-M-Dimensions.jpg |  | 10 | smd5050 | Lumileds | -40~+50 | 100~240 | TRUE | TRUE | FALSE | 5 | inclusief driver (intern) | FALSE |  | grey RAL7042 | <5 | 1-10V | > 60.000 | L90 | TRUE |  |  |  | 1
Straatverlichting | On order | A | STREET | Streetlight | ITST1503G2 | Streetlight M 150W 3000K CLO 1-10V grijs 160x95 | Streetlight M 150W 3000K CLO 1-10V gris 160x95 | Streetlight M 150W 3000K CLO 1-10V grey 160x95 | st | 534.0037 | 20557 | 160 | 5420076292973 | 9405 42 10 00 | EC000062 | No | 90 | 0.0661 | 456 |  |  | 6.4 | 660 | 240 | 143 |  |  | 600 | 295 | 175 | 1 | 0 | IP66 | 0,95 | 70 | 150 | 3000 | 160x95 | Streetlight met lens type 2 160x95° voor openbare verlichting en parkeergarages. Aluminium IP66 behuizing met zeezout coating en met verstelbare bevestiging voor horizontale of verticale paalmontage 60mm. Uitgerust met Lumileds 5050 met levensduur L90 >60.000u. Dimbare 1-10V driver met voorgeprogrammeerde CLO functie. De behuizing kan toolless geopend worden. Bij openen van de behuizing wordt de spanning onderbroken door de ingebouwde messchakelaar. Aansluitspanning 100~240V 50/60Hz, overspanningsbeveiliging 10kV, bedrijfstemperatuur -40 ~+50°C. Isolatieklasse I. Verschillende montage toebehoren zijn beschikbaar. Mogelijke opties: daglichtsensor, bewegingsmelder. | Streetlight avec lentille de type 2 160x95° pour l'éclairage public et les parkings. Boîtier en aluminium IP66 avec protection sel de mer et fixation réglable pour montage horizontal ou vertical sur un poteau de 60 mm. Equipé de Lumileds 5050 avec une durée de vie L90 >60,000h. Driver dimmable 1-10V avec fonction CLO préprogrammée. Le boîtier peut être ouvert sans outil. Lors de l'ouverture du boîtier, la tension est interrompue par l'interrupteur à couteau intégré. Tension de raccordement 100~240V 50/60Hz, protection contre les surtensions 10kV, température de fonctionnement -40 ~+50°C. Classe d'isolation I. Différents accessoires de montage sont disponibles. Options possibles : capteur de lumière du jour, détecteur de mouvement. | Streetlight with lens type 2 160x95° for public lighting and parking garages. Aluminum IP66 housing with sea salt coating and with adjustable attachment for horizontal or vertical pole mounting 60mm. Equipped with Lumileds 5050 with lifetime L90 >60,000h. Dimmable 1-10V driver with pre-programmed CLO function. The housing can be opened toolless. When opening the housing, the voltage is interrupted by the built-in knife switch. Supply voltage 100~240V 50/60Hz, surge protection 10kV, operating temperature -40 ~+50°C. Insulation class I. Various mounting accessories are available. Possible options: daylight sensor, motion detector. | https://www.integratech.be/led-industrieverlichting/streetlight-straatverlichting/streetlight/ | https://www.integratech.be/fr/eclairage-led-industriel/eclairage-public-residentiel-streetlight | https://www.integratech.be/en/led-industrial-lighting/street-lighting/ | https://www.integratech.be/downloads/datasheets/ITST1503G2-nl.pdf | https://www.integratech.be/downloads/datasheets/ITST1503G2-fr.pdf |  |  | https://www.integratech.be/downloads/pics/Integratech-ITST-Streetlight-M-Grey.jpg | https://integratech.be/downloads/pics/Integratech-ITST-Streetlight-M-Dimensions.jpg |  | 10 | smd5050 | Lumileds | -40~+50 | 100~240 | TRUE | TRUE | FALSE | 5 | inclusief driver (intern) | FALSE |  | grey RAL7042 | <5 | 1-10V | > 60.000 | L90 | TRUE |  |  |  | 1
Straatverlichting | On order | A | STREET | Streetlight | ITST1503G3 | Streetlight M 150W 3000K CLO 1-10V grijs 130x60 | Streetlight M 150W 3000K CLO 1-10V gris 130x60 | Streetlight M 150W 3000K CLO 1-10V grey 130x60 | st | 534.0037 | 20692 | 160 | 5420076292980 | 9405 42 10 00 | EC000062 | No | 90 | 0.0661 | 456 |  |  | 6.4 | 660 | 240 | 143 |  |  | 600 | 295 | 175 | 1 | 0 | IP66 | 0,95 | 70 | 150 | 3000 | 130x60 | Streetlight met lens type 3 130x60° voor openbare verlichting en parkeergarages. Aluminium IP66 behuizing met zeezout coating en met verstelbare bevestiging voor horizontale of verticale paalmontage 60mm. Uitgerust met Lumileds 5050 met levensduur L90 >60.000u. Dimbare 1-10V driver met voorgeprogrammeerde CLO functie. De behuizing kan toolless geopend worden. Bij openen van de behuizing wordt de spanning onderbroken door de ingebouwde messchakelaar. Aansluitspanning 100~240V 50/60Hz, overspanningsbeveiliging 10kV, bedrijfstemperatuur -40 ~+50°C. Isolatieklasse I. Verschillende montage toebehoren zijn beschikbaar. Mogelijke opties: daglichtsensor, bewegingsmelder. | Streetlight avec lentille de type 3 130x60° pour l'éclairage public et les parkings. Boîtier en aluminium IP66 avec protection sel de mer et fixation réglable pour montage horizontal ou vertical sur un poteau de 60 mm. Equipé de Lumileds 5050 avec une durée de vie L90 >60,000h. Driver dimmable 1-10V avec fonction CLO préprogrammée. Le boîtier peut être ouvert sans outil. Lors de l'ouverture du boîtier, la tension est interrompue par l'interrupteur à couteau intégré. Tension de raccordement 100~240V 50/60Hz, protection contre les surtensions 10kV, température de fonctionnement -40 ~+50°C. Classe d'isolation I. Différents accessoires de montage sont disponibles. Options possibles : capteur de lumière du jour, détecteur de mouvement. | Streetlight with lens type 3 130x60° for public lighting and parking garages. Aluminum IP66 housing with sea salt coating and with adjustable attachment for horizontal or vertical pole mounting 60mm. Equipped with Lumileds 5050 with lifetime L90 >60,000h. Dimmable 1-10V driver with pre-programmed CLO function. The housing can be opened toolless. When opening the housing, the voltage is interrupted by the built-in knife switch. Supply voltage 100~240V 50/60Hz, surge protection 10kV, operating temperature -40 ~+50°C. Insulation class I. Various mounting accessories are available. Possible options: daylight sensor, motion detector. | https://www.integratech.be/led-industrieverlichting/streetlight-straatverlichting/streetlight/ | https://www.integratech.be/fr/eclairage-led-industriel/eclairage-public-residentiel-streetlight | https://www.integratech.be/en/led-industrial-lighting/street-lighting/ | https://www.integratech.be/downloads/datasheets/ITST1503G3-nl.pdf | https://www.integratech.be/downloads/datasheets/ITST1503G3-fr.pdf |  |  | https://www.integratech.be/downloads/pics/Integratech-ITST-Streetlight-M-Grey.jpg | https://integratech.be/downloads/pics/Integratech-ITST-Streetlight-M-Dimensions.jpg |  | 10 | smd5050 | Lumileds | -40~+50 | 100~240 | TRUE | TRUE | FALSE | 5 | inclusief driver (intern) | FALSE |  | grey RAL7042 | <5 | 1-10V | > 60.000 | L90 | TRUE |  |  |  | 1
Straatverlichting | On order | A | STREET | Streetlight | ITST1504B1 | Streetlight M 150W 4000K CLO 1-10V zwart 160x75 | Streetlight M 150W 4000K CLO 1-10V noir 160x75 | Streetlight M 150W 4000K CLO 1-10V black 160x75 | st | 534.0037 | 21513 | 160 | 5420076291853 | 9405 42 10 00 | EC000062 | No | 90 | 0.0661 | 456 |  |  | 6.4 | 660 | 240 | 143 |  |  | 600 | 295 | 175 | 1 | 0 | IP66 | 0,95 | 70 | 150 | 4000 | 160x75 | Streetlight met lens type 1 160x75° voor openbare verlichting en parkeergarages. Aluminium IP66 behuizing met zeezout coating en met verstelbare bevestiging voor horizontale of verticale paalmontage 60mm. Uitgerust met Lumileds 5050 met levensduur L90 >60.000u. Dimbare 1-10V driver met voorgeprogrammeerde CLO functie. De behuizing kan toolless geopend worden. Bij openen van de behuizing wordt de spanning onderbroken door de ingebouwde messchakelaar. Aansluitspanning 100~240V 50/60Hz, overspanningsbeveiliging 10kV, bedrijfstemperatuur -40 ~+50°C. Isolatieklasse I. Verschillende montage toebehoren zijn beschikbaar. Mogelijke opties: daglichtsensor, bewegingsmelder. | Streetlight avec lentille de type 1 160x75° pour l'éclairage public et les parkings. Boîtier en aluminium IP66 avec protection sel de mer et fixation réglable pour montage horizontal ou vertical sur un poteau de 60 mm. Equipé de Lumileds 5050 avec une durée de vie L90 >60,000h. Driver dimmable 1-10V avec fonction CLO préprogrammée. Le boîtier peut être ouvert sans outil. Lors de l'ouverture du boîtier, la tension est interrompue par l'interrupteur à couteau intégré. Tension de raccordement 100~240V 50/60Hz, protection contre les surtensions 10kV, température de fonctionnement -40 ~+50°C. Classe d'isolation I. Différents accessoires de montage sont disponibles. Options possibles : capteur de lumière du jour, détecteur de mouvement. | Streetlight with lens type 1 160x75° for public lighting and parking garages. Aluminum IP66 housing with sea salt coating and with adjustable attachment for horizontal or vertical pole mounting 60mm. Equipped with Lumileds 5050 with lifetime L90 >60,000h. Dimmable 1-10V driver with pre-programmed CLO function. The housing can be opened toolless. When opening the housing, the voltage is interrupted by the built-in knife switch. Supply voltage 100~240V 50/60Hz, surge protection 10kV, operating temperature -40 ~+50°C. Insulation class I. Various mounting accessories are available. Possible options: daylight sensor, motion detector. | https://www.integratech.be/led-industrieverlichting/streetlight-straatverlichting/streetlight/ | https://www.integratech.be/fr/eclairage-led-industriel/eclairage-public-residentiel-streetlight | https://www.integratech.be/en/led-industrial-lighting/street-lighting/ | https://www.integratech.be/downloads/datasheets/ITST1504B1-nl.pdf | https://www.integratech.be/downloads/datasheets/ITST1504B1-fr.pdf |  |  | https://www.integratech.be/downloads/pics/Integratech-ITST-Streetlight-M-Black.jpg | https://integratech.be/downloads/pics/Integratech-ITST-Streetlight-M-Dimensions.jpg |  | 10 | smd5050 | Lumileds | -40~+50 | 100~240 | TRUE | TRUE | FALSE | 5 | inclusief driver (intern) | FALSE |  | black RAL9005 | <5 | 1-10V | > 60.000 | L90 | TRUE |  |  |  | 1
Straatverlichting | On order | A | STREET | Streetlight | ITST1504B2 | Streetlight M 150W 4000K CLO 1-10V zwart 160x95 | Streetlight M 150W 4000K CLO 1-10V noir 160x95 | Streetlight M 150W 4000K CLO 1-10V black 160x95 | st | 534.0037 | 21639 | 160 | 5420076292997 | 9405 42 10 00 | EC000062 | No | 90 | 0.0661 | 456 |  |  | 6.4 | 660 | 240 | 143 |  |  | 600 | 295 | 175 | 1 | 0 | IP66 | 0,95 | 70 | 150 | 4000 | 160x95 | Streetlight met lens type 2 160x95° voor openbare verlichting en parkeergarages. Aluminium IP66 behuizing met zeezout coating en met verstelbare bevestiging voor horizontale of verticale paalmontage 60mm. Uitgerust met Lumileds 5050 met levensduur L90 >60.000u. Dimbare 1-10V driver met voorgeprogrammeerde CLO functie. De behuizing kan toolless geopend worden. Bij openen van de behuizing wordt de spanning onderbroken door de ingebouwde messchakelaar. Aansluitspanning 100~240V 50/60Hz, overspanningsbeveiliging 10kV, bedrijfstemperatuur -40 ~+50°C. Isolatieklasse I. Verschillende montage toebehoren zijn beschikbaar. Mogelijke opties: daglichtsensor, bewegingsmelder. | Streetlight avec lentille de type 2 160x95° pour l'éclairage public et les parkings. Boîtier en aluminium IP66 avec protection sel de mer et fixation réglable pour montage horizontal ou vertical sur un poteau de 60 mm. Equipé de Lumileds 5050 avec une durée de vie L90 >60,000h. Driver dimmable 1-10V avec fonction CLO préprogrammée. Le boîtier peut être ouvert sans outil. Lors de l'ouverture du boîtier, la tension est interrompue par l'interrupteur à couteau intégré. Tension de raccordement 100~240V 50/60Hz, protection contre les surtensions 10kV, température de fonctionnement -40 ~+50°C. Classe d'isolation I. Différents accessoires de montage sont disponibles. Options possibles : capteur de lumière du jour, détecteur de mouvement. | Streetlight with lens type 2 160x95° for public lighting and parking garages. Aluminum IP66 housing with sea salt coating and with adjustable attachment for horizontal or vertical pole mounting 60mm. Equipped with Lumileds 5050 with lifetime L90 >60,000h. Dimmable 1-10V driver with pre-programmed CLO function. The housing can be opened toolless. When opening the housing, the voltage is interrupted by the built-in knife switch. Supply voltage 100~240V 50/60Hz, surge protection 10kV, operating temperature -40 ~+50°C. Insulation class I. Various mounting accessories are available. Possible options: daylight sensor, motion detector. | https://www.integratech.be/led-industrieverlichting/streetlight-straatverlichting/streetlight/ | https://www.integratech.be/fr/eclairage-led-industriel/eclairage-public-residentiel-streetlight | https://www.integratech.be/en/led-industrial-lighting/street-lighting/ | https://www.integratech.be/downloads/datasheets/ITST1504B2-nl.pdf | https://www.integratech.be/downloads/datasheets/ITST1504B2-fr.pdf |  |  | https://www.integratech.be/downloads/pics/Integratech-ITST-Streetlight-M-Black.jpg | https://integratech.be/downloads/pics/Integratech-ITST-Streetlight-M-Dimensions.jpg |  | 10 | smd5050 | Lumileds | -40~+50 | 100~240 | TRUE | TRUE | FALSE | 5 | inclusief driver (intern) | FALSE |  | black RAL9005 | <5 | 1-10V | > 60.000 | L90 | TRUE |  |  |  | 1
Straatverlichting | On order | A | STREET | Streetlight | ITST1504B3 | Streetlight M 150W 4000K CLO 1-10V zwart 130x60 | Streetlight M 150W 4000K CLO 1-10V noir 130x60 | Streetlight M 150W 4000K CLO 1-10V black 130x60 | st | 534.0037 | 21781 | 160 | 5420076293000 | 9405 42 10 00 | EC000062 | No | 90 | 0.0661 | 456 |  |  | 6.4 | 660 | 240 | 143 |  |  | 600 | 295 | 175 | 1 | 0 | IP66 | 0,95 | 70 | 150 | 4000 | 130x60 | Streetlight met lens type 3 130x60° voor openbare verlichting en parkeergarages. Aluminium IP66 behuizing met zeezout coating en met verstelbare bevestiging voor horizontale of verticale paalmontage 60mm. Uitgerust met Lumileds 5050 met levensduur L90 >60.000u. Dimbare 1-10V driver met voorgeprogrammeerde CLO functie. De behuizing kan toolless geopend worden. Bij openen van de behuizing wordt de spanning onderbroken door de ingebouwde messchakelaar. Aansluitspanning 100~240V 50/60Hz, overspanningsbeveiliging 10kV, bedrijfstemperatuur -40 ~+50°C. Isolatieklasse I. Verschillende montage toebehoren zijn beschikbaar. Mogelijke opties: daglichtsensor, bewegingsmelder. | Streetlight avec lentille de type 3 130x60° pour l'éclairage public et les parkings. Boîtier en aluminium IP66 avec protection sel de mer et fixation réglable pour montage horizontal ou vertical sur un poteau de 60 mm. Equipé de Lumileds 5050 avec une durée de vie L90 >60,000h. Driver dimmable 1-10V avec fonction CLO préprogrammée. Le boîtier peut être ouvert sans outil. Lors de l'ouverture du boîtier, la tension est interrompue par l'interrupteur à couteau intégré. Tension de raccordement 100~240V 50/60Hz, protection contre les surtensions 10kV, température de fonctionnement -40 ~+50°C. Classe d'isolation I. Différents accessoires de montage sont disponibles. Options possibles : capteur de lumière du jour, détecteur de mouvement. | Streetlight with lens type 3 130x60° for public lighting and parking garages. Aluminum IP66 housing with sea salt coating and with adjustable attachment for horizontal or vertical pole mounting 60mm. Equipped with Lumileds 5050 with lifetime L90 >60,000h. Dimmable 1-10V driver with pre-programmed CLO function. The housing can be opened toolless. When opening the housing, the voltage is interrupted by the built-in knife switch. Supply voltage 100~240V 50/60Hz, surge protection 10kV, operating temperature -40 ~+50°C. Insulation class I. Various mounting accessories are available. Possible options: daylight sensor, motion detector. | https://www.integratech.be/led-industrieverlichting/streetlight-straatverlichting/streetlight/ | https://www.integratech.be/fr/eclairage-led-industriel/eclairage-public-residentiel-streetlight | https://www.integratech.be/en/led-industrial-lighting/street-lighting/ | https://www.integratech.be/downloads/datasheets/ITST1504B3-nl.pdf | https://www.integratech.be/downloads/datasheets/ITST1504B3-fr.pdf |  |  | https://www.integratech.be/downloads/pics/Integratech-ITST-Streetlight-M-Black.jpg | https://integratech.be/downloads/pics/Integratech-ITST-Streetlight-M-Dimensions.jpg |  | 10 | smd5050 | Lumileds | -40~+50 | 100~240 | TRUE | TRUE | FALSE | 5 | inclusief driver (intern) | FALSE |  | black RAL9005 | <5 | 1-10V | > 60.000 | L90 | TRUE |  |  |  | 1
Straatverlichting | On order | A | STREET | Streetlight | ITST1504G1 | Streetlight M 150W 4000K CLO 1-10V grijs 160x75 | Streetlight M 150W 4000K CLO 1-10V gris 160x75 | Streetlight M 150W 4000K CLO 1-10V grey 160x75 | st | 534.0037 | 21513 | 160 | 5420076291471 | 9405 42 10 00 | EC000062 | No | 90 | 0.0661 | 456 |  |  | 6.4 | 660 | 240 | 143 |  |  | 600 | 295 | 175 | 1 | 0 | IP66 | 0,95 | 70 | 150 | 4000 | 160x75 | Streetlight met lens type 1 160x75° voor openbare verlichting en parkeergarages. Aluminium IP66 behuizing met zeezout coating en met verstelbare bevestiging voor horizontale of verticale paalmontage 60mm. Uitgerust met Lumileds 5050 met levensduur L90 >60.000u. Dimbare 1-10V driver met voorgeprogrammeerde CLO functie. De behuizing kan toolless geopend worden. Bij openen van de behuizing wordt de spanning onderbroken door de ingebouwde messchakelaar. Aansluitspanning 100~240V 50/60Hz, overspanningsbeveiliging 10kV, bedrijfstemperatuur -40 ~+50°C. Isolatieklasse I. Verschillende montage toebehoren zijn beschikbaar. Mogelijke opties: daglichtsensor, bewegingsmelder. | Streetlight avec lentille de type 1 160x75° pour l'éclairage public et les parkings. Boîtier en aluminium IP66 avec protection sel de mer et fixation réglable pour montage horizontal ou vertical sur un poteau de 60 mm. Equipé de Lumileds 5050 avec une durée de vie L90 >60,000h. Driver dimmable 1-10V avec fonction CLO préprogrammée. Le boîtier peut être ouvert sans outil. Lors de l'ouverture du boîtier, la tension est interrompue par l'interrupteur à couteau intégré. Tension de raccordement 100~240V 50/60Hz, protection contre les surtensions 10kV, température de fonctionnement -40 ~+50°C. Classe d'isolation I. Différents accessoires de montage sont disponibles. Options possibles : capteur de lumière du jour, détecteur de mouvement. | Streetlight with lens type 1 160x75° for public lighting and parking garages. Aluminum IP66 housing with sea salt coating and with adjustable attachment for horizontal or vertical pole mounting 60mm. Equipped with Lumileds 5050 with lifetime L90 >60,000h. Dimmable 1-10V driver with pre-programmed CLO function. The housing can be opened toolless. When opening the housing, the voltage is interrupted by the built-in knife switch. Supply voltage 100~240V 50/60Hz, surge protection 10kV, operating temperature -40 ~+50°C. Insulation class I. Various mounting accessories are available. Possible options: daylight sensor, motion detector. | https://www.integratech.be/led-industrieverlichting/streetlight-straatverlichting/streetlight/ | https://www.integratech.be/fr/eclairage-led-industriel/eclairage-public-residentiel-streetlight | https://www.integratech.be/en/led-industrial-lighting/street-lighting/ | https://www.integratech.be/downloads/datasheets/ITST1504G1-nl.pdf | https://www.integratech.be/downloads/datasheets/ITST1504G1-fr.pdf |  |  | https://www.integratech.be/downloads/pics/Integratech-ITST-Streetlight-M-Grey.jpg | https://integratech.be/downloads/pics/Integratech-ITST-Streetlight-M-Dimensions.jpg |  | 10 | smd5050 | Lumileds | -40~+50 | 100~240 | TRUE | TRUE | FALSE | 5 | inclusief driver (intern) | FALSE |  | grey RAL7042 | <5 | 1-10V | > 60.000 | L90 | TRUE |  |  |  | 1
Straatverlichting | On order | A | STREET | Streetlight | ITST1504G2 | Streetlight M 150W 4000K CLO 1-10V grijs 160x95 | Streetlight M 150W 4000K CLO 1-10V gris 160x95 | Streetlight M 150W 4000K CLO 1-10V grey 160x95 | st | 534.0037 | 21639 | 160 | 5420076293017 | 9405 42 10 00 | EC000062 | No | 90 | 0.0661 | 456 |  |  | 6.4 | 660 | 240 | 143 |  |  | 600 | 295 | 175 | 1 | 0 | IP66 | 0,95 | 70 | 150 | 4000 | 160x95 | Streetlight met lens type 2 160x95° voor openbare verlichting en parkeergarages. Aluminium IP66 behuizing met zeezout coating en met verstelbare bevestiging voor horizontale of verticale paalmontage 60mm. Uitgerust met Lumileds 5050 met levensduur L90 >60.000u. Dimbare 1-10V driver met voorgeprogrammeerde CLO functie. De behuizing kan toolless geopend worden. Bij openen van de behuizing wordt de spanning onderbroken door de ingebouwde messchakelaar. Aansluitspanning 100~240V 50/60Hz, overspanningsbeveiliging 10kV, bedrijfstemperatuur -40 ~+50°C. Isolatieklasse I. Verschillende montage toebehoren zijn beschikbaar. Mogelijke opties: daglichtsensor, bewegingsmelder. | Streetlight avec lentille de type 2 160x95° pour l'éclairage public et les parkings. Boîtier en aluminium IP66 avec protection sel de mer et fixation réglable pour montage horizontal ou vertical sur un poteau de 60 mm. Equipé de Lumileds 5050 avec une durée de vie L90 >60,000h. Driver dimmable 1-10V avec fonction CLO préprogrammée. Le boîtier peut être ouvert sans outil. Lors de l'ouverture du boîtier, la tension est interrompue par l'interrupteur à couteau intégré. Tension de raccordement 100~240V 50/60Hz, protection contre les surtensions 10kV, température de fonctionnement -40 ~+50°C. Classe d'isolation I. Différents accessoires de montage sont disponibles. Options possibles : capteur de lumière du jour, détecteur de mouvement. | Streetlight with lens type 2 160x95° for public lighting and parking garages. Aluminum IP66 housing with sea salt coating and with adjustable attachment for horizontal or vertical pole mounting 60mm. Equipped with Lumileds 5050 with lifetime L90 >60,000h. Dimmable 1-10V driver with pre-programmed CLO function. The housing can be opened toolless. When opening the housing, the voltage is interrupted by the built-in knife switch. Supply voltage 100~240V 50/60Hz, surge protection 10kV, operating temperature -40 ~+50°C. Insulation class I. Various mounting accessories are available. Possible options: daylight sensor, motion detector. | https://www.integratech.be/led-industrieverlichting/streetlight-straatverlichting/streetlight/ | https://www.integratech.be/fr/eclairage-led-industriel/eclairage-public-residentiel-streetlight | https://www.integratech.be/en/led-industrial-lighting/street-lighting/ | https://www.integratech.be/downloads/datasheets/ITST1504G2-nl.pdf | https://www.integratech.be/downloads/datasheets/ITST1504G2-fr.pdf |  |  | https://www.integratech.be/downloads/pics/Integratech-ITST-Streetlight-M-Grey.jpg | https://integratech.be/downloads/pics/Integratech-ITST-Streetlight-M-Dimensions.jpg |  | 10 | smd5050 | Lumileds | -40~+50 | 100~240 | TRUE | TRUE | FALSE | 5 | inclusief driver (intern) | FALSE |  | grey RAL7042 | <5 | 1-10V | > 60.000 | L90 | TRUE |  |  |  | 1
Straatverlichting | On order | A | STREET | Streetlight | ITST1504G3 | Streetlight M 150W 4000K CLO 1-10V grijs 130x60 | Streetlight M 150W 4000K CLO 1-10V gris 130x60 | Streetlight M 150W 4000K CLO 1-10V grey 130x60 | st | 534.0037 | 21781 | 160 | 5420076293024 | 9405 42 10 00 | EC000062 | No | 90 | 0.0661 | 456 |  |  | 6.4 | 660 | 240 | 143 |  |  | 600 | 295 | 175 | 1 | 0 | IP66 | 0,95 | 70 | 150 | 4000 | 130x60 | Streetlight met lens type 3 130x60° voor openbare verlichting en parkeergarages. Aluminium IP66 behuizing met zeezout coating en met verstelbare bevestiging voor horizontale of verticale paalmontage 60mm. Uitgerust met Lumileds 5050 met levensduur L90 >60.000u. Dimbare 1-10V driver met voorgeprogrammeerde CLO functie. De behuizing kan toolless geopend worden. Bij openen van de behuizing wordt de spanning onderbroken door de ingebouwde messchakelaar. Aansluitspanning 100~240V 50/60Hz, overspanningsbeveiliging 10kV, bedrijfstemperatuur -40 ~+50°C. Isolatieklasse I. Verschillende montage toebehoren zijn beschikbaar. Mogelijke opties: daglichtsensor, bewegingsmelder. | Streetlight avec lentille de type 3 130x60° pour l'éclairage public et les parkings. Boîtier en aluminium IP66 avec protection sel de mer et fixation réglable pour montage horizontal ou vertical sur un poteau de 60 mm. Equipé de Lumileds 5050 avec une durée de vie L90 >60,000h. Driver dimmable 1-10V avec fonction CLO préprogrammée. Le boîtier peut être ouvert sans outil. Lors de l'ouverture du boîtier, la tension est interrompue par l'interrupteur à couteau intégré. Tension de raccordement 100~240V 50/60Hz, protection contre les surtensions 10kV, température de fonctionnement -40 ~+50°C. Classe d'isolation I. Différents accessoires de montage sont disponibles. Options possibles : capteur de lumière du jour, détecteur de mouvement. | Streetlight with lens type 3 130x60° for public lighting and parking garages. Aluminum IP66 housing with sea salt coating and with adjustable attachment for horizontal or vertical pole mounting 60mm. Equipped with Lumileds 5050 with lifetime L90 >60,000h. Dimmable 1-10V driver with pre-programmed CLO function. The housing can be opened toolless. When opening the housing, the voltage is interrupted by the built-in knife switch. Supply voltage 100~240V 50/60Hz, surge protection 10kV, operating temperature -40 ~+50°C. Insulation class I. Various mounting accessories are available. Possible options: daylight sensor, motion detector. | https://www.integratech.be/led-industrieverlichting/streetlight-straatverlichting/streetlight/ | https://www.integratech.be/fr/eclairage-led-industriel/eclairage-public-residentiel-streetlight | https://www.integratech.be/en/led-industrial-lighting/street-lighting/ | https://www.integratech.be/downloads/datasheets/ITST1504G3-nl.pdf | https://www.integratech.be/downloads/datasheets/ITST1504G3-fr.pdf |  |  | https://www.integratech.be/downloads/pics/Integratech-ITST-Streetlight-M-Grey.jpg | https://integratech.be/downloads/pics/Integratech-ITST-Streetlight-M-Dimensions.jpg |  | 10 | smd5050 | Lumileds | -40~+50 | 100~240 | TRUE | TRUE | FALSE | 5 | inclusief driver (intern) | FALSE |  | grey RAL7042 | <5 | 1-10V | > 60.000 | L90 | TRUE |  |  |  | 1
Straatverlichting | On order | A | STREET | Streetlight | ITST15057B1 | Streetlight M 150W 5700K CLO 1-10V zwart 160x75 | Streetlight M 150W 5700K CLO 1-10V noir 160x75 | Streetlight M 150W 5700K CLO 1-10V black 160x75 | st | 534.0037 | 21513 | 160 | 5420076291860 | 9405 42 10 00 | EC000062 | No | 90 | 0.0661 | 456 |  |  | 6.4 | 660 | 240 | 143 |  |  | 600 | 295 | 175 | 1 | 0 | IP66 | 0,95 | 70 | 150 | 5700 | 160x75 | Streetlight met lens type 1 160x75° voor openbare verlichting en parkeergarages. Aluminium IP66 behuizing met zeezout coating en met verstelbare bevestiging voor horizontale of verticale paalmontage 60mm. Uitgerust met Lumileds 5050 met levensduur L90 >60.000u. Dimbare 1-10V driver met voorgeprogrammeerde CLO functie. De behuizing kan toolless geopend worden. Bij openen van de behuizing wordt de spanning onderbroken door de ingebouwde messchakelaar. Aansluitspanning 100~240V 50/60Hz, overspanningsbeveiliging 10kV, bedrijfstemperatuur -40 ~+50°C. Isolatieklasse I. Verschillende montage toebehoren zijn beschikbaar. Mogelijke opties: daglichtsensor, bewegingsmelder. | Streetlight avec lentille de type 1 160x75° pour l'éclairage public et les parkings. Boîtier en aluminium IP66 avec protection sel de mer et fixation réglable pour montage horizontal ou vertical sur un poteau de 60 mm. Equipé de Lumileds 5050 avec une durée de vie L90 >60,000h. Driver dimmable 1-10V avec fonction CLO préprogrammée. Le boîtier peut être ouvert sans outil. Lors de l'ouverture du boîtier, la tension est interrompue par l'interrupteur à couteau intégré. Tension de raccordement 100~240V 50/60Hz, protection contre les surtensions 10kV, température de fonctionnement -40 ~+50°C. Classe d'isolation I. Différents accessoires de montage sont disponibles. Options possibles : capteur de lumière du jour, détecteur de mouvement. | Streetlight with lens type 1 160x75° for public lighting and parking garages. Aluminum IP66 housing with sea salt coating and with adjustable attachment for horizontal or vertical pole mounting 60mm. Equipped with Lumileds 5050 with lifetime L90 >60,000h. Dimmable 1-10V driver with pre-programmed CLO function. The housing can be opened toolless. When opening the housing, the voltage is interrupted by the built-in knife switch. Supply voltage 100~240V 50/60Hz, surge protection 10kV, operating temperature -40 ~+50°C. Insulation class I. Various mounting accessories are available. Possible options: daylight sensor, motion detector. | https://www.integratech.be/led-industrieverlichting/streetlight-straatverlichting/streetlight/ | https://www.integratech.be/fr/eclairage-led-industriel/eclairage-public-residentiel-streetlight | https://www.integratech.be/en/led-industrial-lighting/street-lighting/ | https://www.integratech.be/downloads/datasheets/ITST15057B1-nl.pdf | https://www.integratech.be/downloads/datasheets/ITST15057B1-fr.pdf |  |  | https://www.integratech.be/downloads/pics/Integratech-ITST-Streetlight-M-Black.jpg | https://integratech.be/downloads/pics/Integratech-ITST-Streetlight-M-Dimensions.jpg |  | 10 | smd5050 | Lumileds | -40~+50 | 100~240 | TRUE | TRUE | FALSE | 5 | inclusief driver (intern) | FALSE |  | black RAL9005 | <5 | 1-10V | > 60.000 | L90 | TRUE |  |  |  | 1
Straatverlichting | On order | A | STREET | Streetlight | ITST15057B2 | Streetlight M 150W 5700K CLO 1-10V zwart 160x95 | Streetlight M 150W 5700K CLO 1-10V noir 160x95 | Streetlight M 150W 5700K CLO 1-10V black 160x95 | st | 534.0037 | 21639 | 160 | 5420076293031 | 9405 42 10 00 | EC000062 | No | 90 | 0.0661 | 456 |  |  | 6.4 | 660 | 240 | 143 |  |  | 600 | 295 | 175 | 1 | 0 | IP66 | 0,95 | 70 | 150 | 5700 | 160x95 | Streetlight met lens type 2 160x95° voor openbare verlichting en parkeergarages. Aluminium IP66 behuizing met zeezout coating en met verstelbare bevestiging voor horizontale of verticale paalmontage 60mm. Uitgerust met Lumileds 5050 met levensduur L90 >60.000u. Dimbare 1-10V driver met voorgeprogrammeerde CLO functie. De behuizing kan toolless geopend worden. Bij openen van de behuizing wordt de spanning onderbroken door de ingebouwde messchakelaar. Aansluitspanning 100~240V 50/60Hz, overspanningsbeveiliging 10kV, bedrijfstemperatuur -40 ~+50°C. Isolatieklasse I. Verschillende montage toebehoren zijn beschikbaar. Mogelijke opties: daglichtsensor, bewegingsmelder. | Streetlight avec lentille de type 2 160x95° pour l'éclairage public et les parkings. Boîtier en aluminium IP66 avec protection sel de mer et fixation réglable pour montage horizontal ou vertical sur un poteau de 60 mm. Equipé de Lumileds 5050 avec une durée de vie L90 >60,000h. Driver dimmable 1-10V avec fonction CLO préprogrammée. Le boîtier peut être ouvert sans outil. Lors de l'ouverture du boîtier, la tension est interrompue par l'interrupteur à couteau intégré. Tension de raccordement 100~240V 50/60Hz, protection contre les surtensions 10kV, température de fonctionnement -40 ~+50°C. Classe d'isolation I. Différents accessoires de montage sont disponibles. Options possibles : capteur de lumière du jour, détecteur de mouvement. | Streetlight with lens type 2 160x95° for public lighting and parking garages. Aluminum IP66 housing with sea salt coating and with adjustable attachment for horizontal or vertical pole mounting 60mm. Equipped with Lumileds 5050 with lifetime L90 >60,000h. Dimmable 1-10V driver with pre-programmed CLO function. The housing can be opened toolless. When opening the housing, the voltage is interrupted by the built-in knife switch. Supply voltage 100~240V 50/60Hz, surge protection 10kV, operating temperature -40 ~+50°C. Insulation class I. Various mounting accessories are available. Possible options: daylight sensor, motion detector. | https://www.integratech.be/led-industrieverlichting/streetlight-straatverlichting/streetlight/ | https://www.integratech.be/fr/eclairage-led-industriel/eclairage-public-residentiel-streetlight | https://www.integratech.be/en/led-industrial-lighting/street-lighting/ | https://www.integratech.be/downloads/datasheets/ITST15057B2-nl.pdf | https://www.integratech.be/downloads/datasheets/ITST15057B2-fr.pdf |  |  | https://www.integratech.be/downloads/pics/Integratech-ITST-Streetlight-M-Black.jpg | https://integratech.be/downloads/pics/Integratech-ITST-Streetlight-M-Dimensions.jpg |  | 10 | smd5050 | Lumileds | -40~+50 | 100~240 | TRUE | TRUE | FALSE | 5 | inclusief driver (intern) | FALSE |  | black RAL9005 | <5 | 1-10V | > 60.000 | L90 | TRUE |  |  |  | 1
Straatverlichting | On order | A | STREET | Streetlight | ITST15057B3 | Streetlight M 150W 5700K CLO 1-10V zwart 130x60 | Streetlight M 150W 5700K CLO 1-10V noir 130x60 | Streetlight M 150W 5700K CLO 1-10V black 130x60 | st | 534.0037 | 21781 | 160 | 5420076293048 | 9405 42 10 00 | EC000062 | No | 90 | 0.0661 | 456 |  |  | 6.4 | 660 | 240 | 143 |  |  | 600 | 295 | 175 | 1 | 0 | IP66 | 0,95 | 70 | 150 | 5700 | 130x60 | Streetlight met lens type 3 130x60° voor openbare verlichting en parkeergarages. Aluminium IP66 behuizing met zeezout coating en met verstelbare bevestiging voor horizontale of verticale paalmontage 60mm. Uitgerust met Lumileds 5050 met levensduur L90 >60.000u. Dimbare 1-10V driver met voorgeprogrammeerde CLO functie. De behuizing kan toolless geopend worden. Bij openen van de behuizing wordt de spanning onderbroken door de ingebouwde messchakelaar. Aansluitspanning 100~240V 50/60Hz, overspanningsbeveiliging 10kV, bedrijfstemperatuur -40 ~+50°C. Isolatieklasse I. Verschillende montage toebehoren zijn beschikbaar. Mogelijke opties: daglichtsensor, bewegingsmelder. | Streetlight avec lentille de type 3 130x60° pour l'éclairage public et les parkings. Boîtier en aluminium IP66 avec protection sel de mer et fixation réglable pour montage horizontal ou vertical sur un poteau de 60 mm. Equipé de Lumileds 5050 avec une durée de vie L90 >60,000h. Driver dimmable 1-10V avec fonction CLO préprogrammée. Le boîtier peut être ouvert sans outil. Lors de l'ouverture du boîtier, la tension est interrompue par l'interrupteur à couteau intégré. Tension de raccordement 100~240V 50/60Hz, protection contre les surtensions 10kV, température de fonctionnement -40 ~+50°C. Classe d'isolation I. Différents accessoires de montage sont disponibles. Options possibles : capteur de lumière du jour, détecteur de mouvement. | Streetlight with lens type 3 130x60° for public lighting and parking garages. Aluminum IP66 housing with sea salt coating and with adjustable attachment for horizontal or vertical pole mounting 60mm. Equipped with Lumileds 5050 with lifetime L90 >60,000h. Dimmable 1-10V driver with pre-programmed CLO function. The housing can be opened toolless. When opening the housing, the voltage is interrupted by the built-in knife switch. Supply voltage 100~240V 50/60Hz, surge protection 10kV, operating temperature -40 ~+50°C. Insulation class I. Various mounting accessories are available. Possible options: daylight sensor, motion detector. | https://www.integratech.be/led-industrieverlichting/streetlight-straatverlichting/streetlight/ | https://www.integratech.be/fr/eclairage-led-industriel/eclairage-public-residentiel-streetlight | https://www.integratech.be/en/led-industrial-lighting/street-lighting/ | https://www.integratech.be/downloads/datasheets/ITST15057B3-nl.pdf | https://www.integratech.be/downloads/datasheets/ITST15057B3-fr.pdf |  |  | https://www.integratech.be/downloads/pics/Integratech-ITST-Streetlight-M-Black.jpg | https://integratech.be/downloads/pics/Integratech-ITST-Streetlight-M-Dimensions.jpg |  | 10 | smd5050 | Lumileds | -40~+50 | 100~240 | TRUE | TRUE | FALSE | 5 | inclusief driver (intern) | FALSE |  | black RAL9005 | <5 | 1-10V | > 60.000 | L90 | TRUE |  |  |  | 1
Straatverlichting | On order | A | STREET | Streetlight | ITST15057G1 | Streetlight M 150W 5700K CLO 1-10V grijs 160x75 | Streetlight M 150W 5700K CLO 1-10V gris 160x75 | Streetlight M 150W 5700K CLO 1-10V grey 160x75 | st | 534.0037 | 21513 | 160 | 5420076291495 | 9405 42 10 00 | EC000062 | No | 90 | 0.0661 | 456 |  |  | 6.4 | 660 | 240 | 143 |  |  | 600 | 295 | 175 | 1 | 0 | IP66 | 0,95 | 70 | 150 | 5700 | 160x75 | Streetlight met lens type 1 160x75° voor openbare verlichting en parkeergarages. Aluminium IP66 behuizing met zeezout coating en met verstelbare bevestiging voor horizontale of verticale paalmontage 60mm. Uitgerust met Lumileds 5050 met levensduur L90 >60.000u. Dimbare 1-10V driver met voorgeprogrammeerde CLO functie. De behuizing kan toolless geopend worden. Bij openen van de behuizing wordt de spanning onderbroken door de ingebouwde messchakelaar. Aansluitspanning 100~240V 50/60Hz, overspanningsbeveiliging 10kV, bedrijfstemperatuur -40 ~+50°C. Isolatieklasse I. Verschillende montage toebehoren zijn beschikbaar. Mogelijke opties: daglichtsensor, bewegingsmelder. | Streetlight avec lentille de type 1 160x75° pour l'éclairage public et les parkings. Boîtier en aluminium IP66 avec protection sel de mer et fixation réglable pour montage horizontal ou vertical sur un poteau de 60 mm. Equipé de Lumileds 5050 avec une durée de vie L90 >60,000h. Driver dimmable 1-10V avec fonction CLO préprogrammée. Le boîtier peut être ouvert sans outil. Lors de l'ouverture du boîtier, la tension est interrompue par l'interrupteur à couteau intégré. Tension de raccordement 100~240V 50/60Hz, protection contre les surtensions 10kV, température de fonctionnement -40 ~+50°C. Classe d'isolation I. Différents accessoires de montage sont disponibles. Options possibles : capteur de lumière du jour, détecteur de mouvement. | Streetlight with lens type 1 160x75° for public lighting and parking garages. Aluminum IP66 housing with sea salt coating and with adjustable attachment for horizontal or vertical pole mounting 60mm. Equipped with Lumileds 5050 with lifetime L90 >60,000h. Dimmable 1-10V driver with pre-programmed CLO function. The housing can be opened toolless. When opening the housing, the voltage is interrupted by the built-in knife switch. Supply voltage 100~240V 50/60Hz, surge protection 10kV, operating temperature -40 ~+50°C. Insulation class I. Various mounting accessories are available. Possible options: daylight sensor, motion detector. | https://www.integratech.be/led-industrieverlichting/streetlight-straatverlichting/streetlight/ | https://www.integratech.be/fr/eclairage-led-industriel/eclairage-public-residentiel-streetlight | https://www.integratech.be/en/led-industrial-lighting/street-lighting/ | https://www.integratech.be/downloads/datasheets/ITST15057G1-nl.pdf | https://www.integratech.be/downloads/datasheets/ITST15057G1-fr.pdf |  |  | https://www.integratech.be/downloads/pics/Integratech-ITST-Streetlight-M-Grey.jpg | https://integratech.be/downloads/pics/Integratech-ITST-Streetlight-M-Dimensions.jpg |  | 10 | smd5050 | Lumileds | -40~+50 | 100~240 | TRUE | TRUE | FALSE | 5 | inclusief driver (intern) | FALSE |  | grey RAL7042 | <5 | 1-10V | > 60.000 | L90 | TRUE |  |  |  | 1
Straatverlichting | On order | A | STREET | Streetlight | ITST15057G2 | Streetlight M 150W 5700K CLO 1-10V grijs 160x95 | Streetlight M 150W 5700K CLO 1-10V gris 160x95 | Streetlight M 150W 5700K CLO 1-10V grey 160x95 | st | 534.0037 | 21639 | 160 | 5420076293055 | 9405 42 10 00 | EC000062 | No | 90 | 0.0661 | 456 |  |  | 6.4 | 660 | 240 | 143 |  |  | 600 | 295 | 175 | 1 | 0 | IP66 | 0,95 | 70 | 150 | 5700 | 160x95 | Streetlight met lens type 2 160x95° voor openbare verlichting en parkeergarages. Aluminium IP66 behuizing met zeezout coating en met verstelbare bevestiging voor horizontale of verticale paalmontage 60mm. Uitgerust met Lumileds 5050 met levensduur L90 >60.000u. Dimbare 1-10V driver met voorgeprogrammeerde CLO functie. De behuizing kan toolless geopend worden. Bij openen van de behuizing wordt de spanning onderbroken door de ingebouwde messchakelaar. Aansluitspanning 100~240V 50/60Hz, overspanningsbeveiliging 10kV, bedrijfstemperatuur -40 ~+50°C. Isolatieklasse I. Verschillende montage toebehoren zijn beschikbaar. Mogelijke opties: daglichtsensor, bewegingsmelder. | Streetlight avec lentille de type 2 160x95° pour l'éclairage public et les parkings. Boîtier en aluminium IP66 avec protection sel de mer et fixation réglable pour montage horizontal ou vertical sur un poteau de 60 mm. Equipé de Lumileds 5050 avec une durée de vie L90 >60,000h. Driver dimmable 1-10V avec fonction CLO préprogrammée. Le boîtier peut être ouvert sans outil. Lors de l'ouverture du boîtier, la tension est interrompue par l'interrupteur à couteau intégré. Tension de raccordement 100~240V 50/60Hz, protection contre les surtensions 10kV, température de fonctionnement -40 ~+50°C. Classe d'isolation I. Différents accessoires de montage sont disponibles. Options possibles : capteur de lumière du jour, détecteur de mouvement. | Streetlight with lens type 2 160x95° for public lighting and parking garages. Aluminum IP66 housing with sea salt coating and with adjustable attachment for horizontal or vertical pole mounting 60mm. Equipped with Lumileds 5050 with lifetime L90 >60,000h. Dimmable 1-10V driver with pre-programmed CLO function. The housing can be opened toolless. When opening the housing, the voltage is interrupted by the built-in knife switch. Supply voltage 100~240V 50/60Hz, surge protection 10kV, operating temperature -40 ~+50°C. Insulation class I. Various mounting accessories are available. Possible options: daylight sensor, motion detector. | https://www.integratech.be/led-industrieverlichting/streetlight-straatverlichting/streetlight/ | https://www.integratech.be/fr/eclairage-led-industriel/eclairage-public-residentiel-streetlight | https://www.integratech.be/en/led-industrial-lighting/street-lighting/ | https://www.integratech.be/downloads/datasheets/ITST15057G2-nl.pdf | https://www.integratech.be/downloads/datasheets/ITST15057G2-fr.pdf |  |  | https://www.integratech.be/downloads/pics/Integratech-ITST-Streetlight-M-Grey.jpg | https://integratech.be/downloads/pics/Integratech-ITST-Streetlight-M-Dimensions.jpg |  | 10 | smd5050 | Lumileds | -40~+50 | 100~240 | TRUE | TRUE | FALSE | 5 | inclusief driver (intern) | FALSE |  | grey RAL7042 | <5 | 1-10V | > 60.000 | L90 | TRUE |  |  |  | 1
Straatverlichting | On order | A | STREET | Streetlight | ITST15057G3 | Streetlight M 150W 5700K CLO 1-10V grijs 130x60 | Streetlight M 150W 5700K CLO 1-10V gris 130x60 | Streetlight M 150W 5700K CLO 1-10V grey 130x60 | st | 534.0037 | 21781 | 160 | 5420076293062 | 9405 42 10 00 | EC000062 | No | 90 | 0.0661 | 456 |  |  | 6.4 | 660 | 240 | 143 |  |  | 600 | 295 | 175 | 1 | 0 | IP66 | 0,95 | 70 | 150 | 5700 | 130x60 | Streetlight met lens type 3 130x60° voor openbare verlichting en parkeergarages. Aluminium IP66 behuizing met zeezout coating en met verstelbare bevestiging voor horizontale of verticale paalmontage 60mm. Uitgerust met Lumileds 5050 met levensduur L90 >60.000u. Dimbare 1-10V driver met voorgeprogrammeerde CLO functie. De behuizing kan toolless geopend worden. Bij openen van de behuizing wordt de spanning onderbroken door de ingebouwde messchakelaar. Aansluitspanning 100~240V 50/60Hz, overspanningsbeveiliging 10kV, bedrijfstemperatuur -40 ~+50°C. Isolatieklasse I. Verschillende montage toebehoren zijn beschikbaar. Mogelijke opties: daglichtsensor, bewegingsmelder. | Streetlight avec lentille de type 3 130x60° pour l'éclairage public et les parkings. Boîtier en aluminium IP66 avec protection sel de mer et fixation réglable pour montage horizontal ou vertical sur un poteau de 60 mm. Equipé de Lumileds 5050 avec une durée de vie L90 >60,000h. Driver dimmable 1-10V avec fonction CLO préprogrammée. Le boîtier peut être ouvert sans outil. Lors de l'ouverture du boîtier, la tension est interrompue par l'interrupteur à couteau intégré. Tension de raccordement 100~240V 50/60Hz, protection contre les surtensions 10kV, température de fonctionnement -40 ~+50°C. Classe d'isolation I. Différents accessoires de montage sont disponibles. Options possibles : capteur de lumière du jour, détecteur de mouvement. | Streetlight with lens type 3 130x60° for public lighting and parking garages. Aluminum IP66 housing with sea salt coating and with adjustable attachment for horizontal or vertical pole mounting 60mm. Equipped with Lumileds 5050 with lifetime L90 >60,000h. Dimmable 1-10V driver with pre-programmed CLO function. The housing can be opened toolless. When opening the housing, the voltage is interrupted by the built-in knife switch. Supply voltage 100~240V 50/60Hz, surge protection 10kV, operating temperature -40 ~+50°C. Insulation class I. Various mounting accessories are available. Possible options: daylight sensor, motion detector. | https://www.integratech.be/led-industrieverlichting/streetlight-straatverlichting/streetlight/ | https://www.integratech.be/fr/eclairage-led-industriel/eclairage-public-residentiel-streetlight | https://www.integratech.be/en/led-industrial-lighting/street-lighting/ | https://www.integratech.be/downloads/datasheets/ITST15057G3-nl.pdf | https://www.integratech.be/downloads/datasheets/ITST15057G3-fr.pdf |  |  | https://www.integratech.be/downloads/pics/Integratech-ITST-Streetlight-M-Grey.jpg | https://integratech.be/downloads/pics/Integratech-ITST-Streetlight-M-Dimensions.jpg |  | 10 | smd5050 | Lumileds | -40~+50 | 100~240 | TRUE | TRUE | FALSE | 5 | inclusief driver (intern) | FALSE |  | grey RAL7042 | <5 | 1-10V | > 60.000 | L90 | TRUE |  |  |  | 1
Straatverlichting | On order | A | STREET | Streetlight | ITST1505B1 | Streetlight M 150W 5000K CLO 1-10V zwart 160x75 | Streetlight M 150W 5000K CLO 1-10V noir 160x75 | Streetlight M 150W 5000K CLO 1-10V black 160x75 | st | 534.0037 | 21513 | 160 | 5420076291877 | 9405 42 10 00 | EC000062 | No | 90 | 0.0661 | 456 |  |  | 6.4 | 660 | 240 | 143 |  |  | 600 | 295 | 175 | 1 | 0 | IP66 | 0,95 | 70 | 150 | 5000 | 160x75 | Streetlight met lens type 1 160x75° voor openbare verlichting en parkeergarages. Aluminium IP66 behuizing met zeezout coating en met verstelbare bevestiging voor horizontale of verticale paalmontage 60mm. Uitgerust met Lumileds 5050 met levensduur L90 >60.000u. Dimbare 1-10V driver met voorgeprogrammeerde CLO functie. De behuizing kan toolless geopend worden. Bij openen van de behuizing wordt de spanning onderbroken door de ingebouwde messchakelaar. Aansluitspanning 100~240V 50/60Hz, overspanningsbeveiliging 10kV, bedrijfstemperatuur -40 ~+50°C. Isolatieklasse I. Verschillende montage toebehoren zijn beschikbaar. Mogelijke opties: daglichtsensor, bewegingsmelder. | Streetlight avec lentille de type 1 160x75° pour l'éclairage public et les parkings. Boîtier en aluminium IP66 avec protection sel de mer et fixation réglable pour montage horizontal ou vertical sur un poteau de 60 mm. Equipé de Lumileds 5050 avec une durée de vie L90 >60,000h. Driver dimmable 1-10V avec fonction CLO préprogrammée. Le boîtier peut être ouvert sans outil. Lors de l'ouverture du boîtier, la tension est interrompue par l'interrupteur à couteau intégré. Tension de raccordement 100~240V 50/60Hz, protection contre les surtensions 10kV, température de fonctionnement -40 ~+50°C. Classe d'isolation I. Différents accessoires de montage sont disponibles. Options possibles : capteur de lumière du jour, détecteur de mouvement. | Streetlight with lens type 1 160x75° for public lighting and parking garages. Aluminum IP66 housing with sea salt coating and with adjustable attachment for horizontal or vertical pole mounting 60mm. Equipped with Lumileds 5050 with lifetime L90 >60,000h. Dimmable 1-10V driver with pre-programmed CLO function. The housing can be opened toolless. When opening the housing, the voltage is interrupted by the built-in knife switch. Supply voltage 100~240V 50/60Hz, surge protection 10kV, operating temperature -40 ~+50°C. Insulation class I. Various mounting accessories are available. Possible options: daylight sensor, motion detector. | https://www.integratech.be/led-industrieverlichting/streetlight-straatverlichting/streetlight/ | https://www.integratech.be/fr/eclairage-led-industriel/eclairage-public-residentiel-streetlight | https://www.integratech.be/en/led-industrial-lighting/street-lighting/ | https://www.integratech.be/downloads/datasheets/ITST1505B1-nl.pdf | https://www.integratech.be/downloads/datasheets/ITST1505B1-fr.pdf |  |  | https://www.integratech.be/downloads/pics/Integratech-ITST-Streetlight-M-Black.jpg | https://integratech.be/downloads/pics/Integratech-ITST-Streetlight-M-Dimensions.jpg |  | 10 | smd5050 | Lumileds | -40~+50 | 100~240 | TRUE | TRUE | FALSE | 5 | inclusief driver (intern) | FALSE |  | black RAL9005 | <5 | 1-10V | > 60.000 | L90 | TRUE |  |  |  | 1
Straatverlichting | On order | A | STREET | Streetlight | ITST1505B2 | Streetlight M 150W 5000K CLO 1-10V zwart 160x95 | Streetlight M 150W 5000K CLO 1-10V noir 160x95 | Streetlight M 150W 5000K CLO 1-10V black 160x95 | st | 534.0037 | 21639 | 160 | 5420076293079 | 9405 42 10 00 | EC000062 | No | 90 | 0.0661 | 456 |  |  | 6.4 | 660 | 240 | 143 |  |  | 600 | 295 | 175 | 1 | 0 | IP66 | 0,95 | 70 | 150 | 5000 | 160x95 | Streetlight met lens type 2 160x95° voor openbare verlichting en parkeergarages. Aluminium IP66 behuizing met zeezout coating en met verstelbare bevestiging voor horizontale of verticale paalmontage 60mm. Uitgerust met Lumileds 5050 met levensduur L90 >60.000u. Dimbare 1-10V driver met voorgeprogrammeerde CLO functie. De behuizing kan toolless geopend worden. Bij openen van de behuizing wordt de spanning onderbroken door de ingebouwde messchakelaar. Aansluitspanning 100~240V 50/60Hz, overspanningsbeveiliging 10kV, bedrijfstemperatuur -40 ~+50°C. Isolatieklasse I. Verschillende montage toebehoren zijn beschikbaar. Mogelijke opties: daglichtsensor, bewegingsmelder. | Streetlight avec lentille de type 2 160x95° pour l'éclairage public et les parkings. Boîtier en aluminium IP66 avec protection sel de mer et fixation réglable pour montage horizontal ou vertical sur un poteau de 60 mm. Equipé de Lumileds 5050 avec une durée de vie L90 >60,000h. Driver dimmable 1-10V avec fonction CLO préprogrammée. Le boîtier peut être ouvert sans outil. Lors de l'ouverture du boîtier, la tension est interrompue par l'interrupteur à couteau intégré. Tension de raccordement 100~240V 50/60Hz, protection contre les surtensions 10kV, température de fonctionnement -40 ~+50°C. Classe d'isolation I. Différents accessoires de montage sont disponibles. Options possibles : capteur de lumière du jour, détecteur de mouvement. | Streetlight with lens type 2 160x95° for public lighting and parking garages. Aluminum IP66 housing with sea salt coating and with adjustable attachment for horizontal or vertical pole mounting 60mm. Equipped with Lumileds 5050 with lifetime L90 >60,000h. Dimmable 1-10V driver with pre-programmed CLO function. The housing can be opened toolless. When opening the housing, the voltage is interrupted by the built-in knife switch. Supply voltage 100~240V 50/60Hz, surge protection 10kV, operating temperature -40 ~+50°C. Insulation class I. Various mounting accessories are available. Possible options: daylight sensor, motion detector. | https://www.integratech.be/led-industrieverlichting/streetlight-straatverlichting/streetlight/ | https://www.integratech.be/fr/eclairage-led-industriel/eclairage-public-residentiel-streetlight | https://www.integratech.be/en/led-industrial-lighting/street-lighting/ | https://www.integratech.be/downloads/datasheets/ITST1505B2-nl.pdf | https://www.integratech.be/downloads/datasheets/ITST1505B2-fr.pdf |  |  | https://www.integratech.be/downloads/pics/Integratech-ITST-Streetlight-M-Black.jpg | https://integratech.be/downloads/pics/Integratech-ITST-Streetlight-M-Dimensions.jpg |  | 10 | smd5050 | Lumileds | -40~+50 | 100~240 | TRUE | TRUE | FALSE | 5 | inclusief driver (intern) | FALSE |  | black RAL9005 | <5 | 1-10V | > 60.000 | L90 | TRUE |  |  |  | 1
Straatverlichting | On order | A | STREET | Streetlight | ITST1505B3 | Streetlight M 150W 5000K CLO 1-10V zwart 130x60 | Streetlight M 150W 5000K CLO 1-10V noir 130x60 | Streetlight M 150W 5000K CLO 1-10V black 130x60 | st | 534.0037 | 21781 | 160 | 5420076293086 | 9405 42 10 00 | EC000062 | No | 90 | 0.0661 | 456 |  |  | 6.4 | 660 | 240 | 143 |  |  | 600 | 295 | 175 | 1 | 0 | IP66 | 0,95 | 70 | 150 | 5000 | 130x60 | Streetlight met lens type 3 130x60° voor openbare verlichting en parkeergarages. Aluminium IP66 behuizing met zeezout coating en met verstelbare bevestiging voor horizontale of verticale paalmontage 60mm. Uitgerust met Lumileds 5050 met levensduur L90 >60.000u. Dimbare 1-10V driver met voorgeprogrammeerde CLO functie. De behuizing kan toolless geopend worden. Bij openen van de behuizing wordt de spanning onderbroken door de ingebouwde messchakelaar. Aansluitspanning 100~240V 50/60Hz, overspanningsbeveiliging 10kV, bedrijfstemperatuur -40 ~+50°C. Isolatieklasse I. Verschillende montage toebehoren zijn beschikbaar. Mogelijke opties: daglichtsensor, bewegingsmelder. | Streetlight avec lentille de type 3 130x60° pour l'éclairage public et les parkings. Boîtier en aluminium IP66 avec protection sel de mer et fixation réglable pour montage horizontal ou vertical sur un poteau de 60 mm. Equipé de Lumileds 5050 avec une durée de vie L90 >60,000h. Driver dimmable 1-10V avec fonction CLO préprogrammée. Le boîtier peut être ouvert sans outil. Lors de l'ouverture du boîtier, la tension est interrompue par l'interrupteur à couteau intégré. Tension de raccordement 100~240V 50/60Hz, protection contre les surtensions 10kV, température de fonctionnement -40 ~+50°C. Classe d'isolation I. Différents accessoires de montage sont disponibles. Options possibles : capteur de lumière du jour, détecteur de mouvement. | Streetlight with lens type 3 130x60° for public lighting and parking garages. Aluminum IP66 housing with sea salt coating and with adjustable attachment for horizontal or vertical pole mounting 60mm. Equipped with Lumileds 5050 with lifetime L90 >60,000h. Dimmable 1-10V driver with pre-programmed CLO function. The housing can be opened toolless. When opening the housing, the voltage is interrupted by the built-in knife switch. Supply voltage 100~240V 50/60Hz, surge protection 10kV, operating temperature -40 ~+50°C. Insulation class I. Various mounting accessories are available. Possible options: daylight sensor, motion detector. | https://www.integratech.be/led-industrieverlichting/streetlight-straatverlichting/streetlight/ | https://www.integratech.be/fr/eclairage-led-industriel/eclairage-public-residentiel-streetlight | https://www.integratech.be/en/led-industrial-lighting/street-lighting/ | https://www.integratech.be/downloads/datasheets/ITST1505B3-nl.pdf | https://www.integratech.be/downloads/datasheets/ITST1505B3-fr.pdf |  |  | https://www.integratech.be/downloads/pics/Integratech-ITST-Streetlight-M-Black.jpg | https://integratech.be/downloads/pics/Integratech-ITST-Streetlight-M-Dimensions.jpg |  | 10 | smd5050 | Lumileds | -40~+50 | 100~240 | TRUE | TRUE | FALSE | 5 | inclusief driver (intern) | FALSE |  | black RAL9005 | <5 | 1-10V | > 60.000 | L90 | TRUE |  |  |  | 1
Straatverlichting | On order | A | STREET | Streetlight | ITST1505G1 | Streetlight M 150W 5000K CLO 1-10V grijs 160x75 | Streetlight M 150W 5000K CLO 1-10V gris 160x75 | Streetlight M 150W 5000K CLO 1-10V grey 160x75 | st | 534.0037 | 21513 | 160 | 5420076291488 | 9405 42 10 00 | EC000062 | No | 90 | 0.0661 | 456 |  |  | 6.4 | 660 | 240 | 143 |  |  | 600 | 295 | 175 | 1 | 0 | IP66 | 0,95 | 70 | 150 | 5000 | 160x75 | Streetlight met lens type 1 160x75° voor openbare verlichting en parkeergarages. Aluminium IP66 behuizing met zeezout coating en met verstelbare bevestiging voor horizontale of verticale paalmontage 60mm. Uitgerust met Lumileds 5050 met levensduur L90 >60.000u. Dimbare 1-10V driver met voorgeprogrammeerde CLO functie. De behuizing kan toolless geopend worden. Bij openen van de behuizing wordt de spanning onderbroken door de ingebouwde messchakelaar. Aansluitspanning 100~240V 50/60Hz, overspanningsbeveiliging 10kV, bedrijfstemperatuur -40 ~+50°C. Isolatieklasse I. Verschillende montage toebehoren zijn beschikbaar. Mogelijke opties: daglichtsensor, bewegingsmelder. | Streetlight avec lentille de type 1 160x75° pour l'éclairage public et les parkings. Boîtier en aluminium IP66 avec protection sel de mer et fixation réglable pour montage horizontal ou vertical sur un poteau de 60 mm. Equipé de Lumileds 5050 avec une durée de vie L90 >60,000h. Driver dimmable 1-10V avec fonction CLO préprogrammée. Le boîtier peut être ouvert sans outil. Lors de l'ouverture du boîtier, la tension est interrompue par l'interrupteur à couteau intégré. Tension de raccordement 100~240V 50/60Hz, protection contre les surtensions 10kV, température de fonctionnement -40 ~+50°C. Classe d'isolation I. Différents accessoires de montage sont disponibles. Options possibles : capteur de lumière du jour, détecteur de mouvement. | Streetlight with lens type 1 160x75° for public lighting and parking garages. Aluminum IP66 housing with sea salt coating and with adjustable attachment for horizontal or vertical pole mounting 60mm. Equipped with Lumileds 5050 with lifetime L90 >60,000h. Dimmable 1-10V driver with pre-programmed CLO function. The housing can be opened toolless. When opening the housing, the voltage is interrupted by the built-in knife switch. Supply voltage 100~240V 50/60Hz, surge protection 10kV, operating temperature -40 ~+50°C. Insulation class I. Various mounting accessories are available. Possible options: daylight sensor, motion detector. | https://www.integratech.be/led-industrieverlichting/streetlight-straatverlichting/streetlight/ | https://www.integratech.be/fr/eclairage-led-industriel/eclairage-public-residentiel-streetlight | https://www.integratech.be/en/led-industrial-lighting/street-lighting/ | https://www.integratech.be/downloads/datasheets/ITST1505G1-nl.pdf | https://www.integratech.be/downloads/datasheets/ITST1505G1-fr.pdf |  |  | https://www.integratech.be/downloads/pics/Integratech-ITST-Streetlight-M-Grey.jpg | https://integratech.be/downloads/pics/Integratech-ITST-Streetlight-M-Dimensions.jpg |  | 10 | smd5050 | Lumileds | -40~+50 | 100~240 | TRUE | TRUE | FALSE | 5 | inclusief driver (intern) | FALSE |  | grey RAL7042 | <5 | 1-10V | > 60.000 | L90 | TRUE |  |  |  | 1
Straatverlichting | On order | A | STREET | Streetlight | ITST1505G2 | Streetlight M 150W 5000K CLO 1-10V grijs 160x95 | Streetlight M 150W 5000K CLO 1-10V gris 160x95 | Streetlight M 150W 5000K CLO 1-10V grey 160x95 | st | 534.0037 | 21639 | 160 | 5420076293093 | 9405 42 10 00 | EC000062 | No | 90 | 0.0661 | 456 |  |  | 6.4 | 660 | 240 | 143 |  |  | 600 | 295 | 175 | 1 | 0 | IP66 | 0,95 | 70 | 150 | 5000 | 160x95 | Streetlight met lens type 2 160x95° voor openbare verlichting en parkeergarages. Aluminium IP66 behuizing met zeezout coating en met verstelbare bevestiging voor horizontale of verticale paalmontage 60mm. Uitgerust met Lumileds 5050 met levensduur L90 >60.000u. Dimbare 1-10V driver met voorgeprogrammeerde CLO functie. De behuizing kan toolless geopend worden. Bij openen van de behuizing wordt de spanning onderbroken door de ingebouwde messchakelaar. Aansluitspanning 100~240V 50/60Hz, overspanningsbeveiliging 10kV, bedrijfstemperatuur -40 ~+50°C. Isolatieklasse I. Verschillende montage toebehoren zijn beschikbaar. Mogelijke opties: daglichtsensor, bewegingsmelder. | Streetlight avec lentille de type 2 160x95° pour l'éclairage public et les parkings. Boîtier en aluminium IP66 avec protection sel de mer et fixation réglable pour montage horizontal ou vertical sur un poteau de 60 mm. Equipé de Lumileds 5050 avec une durée de vie L90 >60,000h. Driver dimmable 1-10V avec fonction CLO préprogrammée. Le boîtier peut être ouvert sans outil. Lors de l'ouverture du boîtier, la tension est interrompue par l'interrupteur à couteau intégré. Tension de raccordement 100~240V 50/60Hz, protection contre les surtensions 10kV, température de fonctionnement -40 ~+50°C. Classe d'isolation I. Différents accessoires de montage sont disponibles. Options possibles : capteur de lumière du jour, détecteur de mouvement. | Streetlight with lens type 2 160x95° for public lighting and parking garages. Aluminum IP66 housing with sea salt coating and with adjustable attachment for horizontal or vertical pole mounting 60mm. Equipped with Lumileds 5050 with lifetime L90 >60,000h. Dimmable 1-10V driver with pre-programmed CLO function. The housing can be opened toolless. When opening the housing, the voltage is interrupted by the built-in knife switch. Supply voltage 100~240V 50/60Hz, surge protection 10kV, operating temperature -40 ~+50°C. Insulation class I. Various mounting accessories are available. Possible options: daylight sensor, motion detector. | https://www.integratech.be/led-industrieverlichting/streetlight-straatverlichting/streetlight/ | https://www.integratech.be/fr/eclairage-led-industriel/eclairage-public-residentiel-streetlight | https://www.integratech.be/en/led-industrial-lighting/street-lighting/ | https://www.integratech.be/downloads/datasheets/ITST1505G2-nl.pdf | https://www.integratech.be/downloads/datasheets/ITST1505G2-fr.pdf |  |  | https://www.integratech.be/downloads/pics/Integratech-ITST-Streetlight-M-Grey.jpg | https://integratech.be/downloads/pics/Integratech-ITST-Streetlight-M-Dimensions.jpg |  | 10 | smd5050 | Lumileds | -40~+50 | 100~240 | TRUE | TRUE | FALSE | 5 | inclusief driver (intern) | FALSE |  | grey RAL7042 | <5 | 1-10V | > 60.000 | L90 | TRUE |  |  |  | 1
Straatverlichting | On order | A | STREET | Streetlight | ITST1505G3 | Streetlight M 150W 5000K CLO 1-10V grijs 130x60 | Streetlight M 150W 5000K CLO 1-10V gris 130x60 | Streetlight M 150W 5000K CLO 1-10V grey 130x60 | st | 534.0037 | 21781 | 160 | 5420076293109 | 9405 42 10 00 | EC000062 | No | 90 | 0.0661 | 456 |  |  | 6.4 | 660 | 240 | 143 |  |  | 600 | 295 | 175 | 1 | 0 | IP66 | 0,95 | 70 | 150 | 5000 | 130x60 | Streetlight met lens type 3 130x60° voor openbare verlichting en parkeergarages. Aluminium IP66 behuizing met zeezout coating en met verstelbare bevestiging voor horizontale of verticale paalmontage 60mm. Uitgerust met Lumileds 5050 met levensduur L90 >60.000u. Dimbare 1-10V driver met voorgeprogrammeerde CLO functie. De behuizing kan toolless geopend worden. Bij openen van de behuizing wordt de spanning onderbroken door de ingebouwde messchakelaar. Aansluitspanning 100~240V 50/60Hz, overspanningsbeveiliging 10kV, bedrijfstemperatuur -40 ~+50°C. Isolatieklasse I. Verschillende montage toebehoren zijn beschikbaar. Mogelijke opties: daglichtsensor, bewegingsmelder. | Streetlight avec lentille de type 3 130x60° pour l'éclairage public et les parkings. Boîtier en aluminium IP66 avec protection sel de mer et fixation réglable pour montage horizontal ou vertical sur un poteau de 60 mm. Equipé de Lumileds 5050 avec une durée de vie L90 >60,000h. Driver dimmable 1-10V avec fonction CLO préprogrammée. Le boîtier peut être ouvert sans outil. Lors de l'ouverture du boîtier, la tension est interrompue par l'interrupteur à couteau intégré. Tension de raccordement 100~240V 50/60Hz, protection contre les surtensions 10kV, température de fonctionnement -40 ~+50°C. Classe d'isolation I. Différents accessoires de montage sont disponibles. Options possibles : capteur de lumière du jour, détecteur de mouvement. | Streetlight with lens type 3 130x60° for public lighting and parking garages. Aluminum IP66 housing with sea salt coating and with adjustable attachment for horizontal or vertical pole mounting 60mm. Equipped with Lumileds 5050 with lifetime L90 >60,000h. Dimmable 1-10V driver with pre-programmed CLO function. The housing can be opened toolless. When opening the housing, the voltage is interrupted by the built-in knife switch. Supply voltage 100~240V 50/60Hz, surge protection 10kV, operating temperature -40 ~+50°C. Insulation class I. Various mounting accessories are available. Possible options: daylight sensor, motion detector. | https://www.integratech.be/led-industrieverlichting/streetlight-straatverlichting/streetlight/ | https://www.integratech.be/fr/eclairage-led-industriel/eclairage-public-residentiel-streetlight | https://www.integratech.be/en/led-industrial-lighting/street-lighting/ | https://www.integratech.be/downloads/datasheets/ITST1505G3-nl.pdf | https://www.integratech.be/downloads/datasheets/ITST1505G3-fr.pdf |  |  | https://www.integratech.be/downloads/pics/Integratech-ITST-Streetlight-M-Grey.jpg | https://integratech.be/downloads/pics/Integratech-ITST-Streetlight-M-Dimensions.jpg |  | 10 | smd5050 | Lumileds | -40~+50 | 100~240 | TRUE | TRUE | FALSE | 5 | inclusief driver (intern) | FALSE |  | grey RAL7042 | <5 | 1-10V | > 60.000 | L90 | TRUE |  |  |  | 1
Straatverlichting | On order | A | STREET | Streetlight | ITST1803B1 | Streetlight L 180W 3000K CLO 1-10V zwart 160x75 | Streetlight L 180W 3000K CLO 1-10V noir 160x75 | Streetlight L 180W 3000K CLO 1-10V black 160x75 | st | 657.4184 | 25507 | 160 | 5420076291884 | 9405 42 10 00 | EC000062 | No | 90 | 0.0661 | 456 |  |  | 8.8 | 762 | 290 | 143 |  |  | 705 | 345 | 175 | 1 | 0 | IP66 | 0,95 | 70 | 180 | 3000 | 160x75 | Streetlight met lens type 1 160x75° voor openbare verlichting en parkeergarages. Aluminium IP66 behuizing met zeezout coating en met verstelbare bevestiging voor horizontale of verticale paalmontage 60mm. Uitgerust met Lumileds 5050 met levensduur L90 >60.000u. Dimbare 1-10V driver met voorgeprogrammeerde CLO functie. De behuizing kan toolless geopend worden. Bij openen van de behuizing wordt de spanning onderbroken door de ingebouwde messchakelaar. Aansluitspanning 100~240V 50/60Hz, overspanningsbeveiliging 10kV, bedrijfstemperatuur -40 ~+50°C. Isolatieklasse I. Verschillende montage toebehoren zijn beschikbaar. Mogelijke opties: daglichtsensor, bewegingsmelder. | Streetlight avec lentille de type 1 160x75° pour l'éclairage public et les parkings. Boîtier en aluminium IP66 avec protection sel de mer et fixation réglable pour montage horizontal ou vertical sur un poteau de 60 mm. Equipé de Lumileds 5050 avec une durée de vie L90 >60,000h. Driver dimmable 1-10V avec fonction CLO préprogrammée. Le boîtier peut être ouvert sans outil. Lors de l'ouverture du boîtier, la tension est interrompue par l'interrupteur à couteau intégré. Tension de raccordement 100~240V 50/60Hz, protection contre les surtensions 10kV, température de fonctionnement -40 ~+50°C. Classe d'isolation I. Différents accessoires de montage sont disponibles. Options possibles : capteur de lumière du jour, détecteur de mouvement. | Streetlight with lens type 1 160x75° for public lighting and parking garages. Aluminum IP66 housing with sea salt coating and with adjustable attachment for horizontal or vertical pole mounting 60mm. Equipped with Lumileds 5050 with lifetime L90 >60,000h. Dimmable 1-10V driver with pre-programmed CLO function. The housing can be opened toolless. When opening the housing, the voltage is interrupted by the built-in knife switch. Supply voltage 100~240V 50/60Hz, surge protection 10kV, operating temperature -40 ~+50°C. Insulation class I. Various mounting accessories are available. Possible options: daylight sensor, motion detector. | https://www.integratech.be/led-industrieverlichting/streetlight-straatverlichting/streetlight/ | https://www.integratech.be/fr/eclairage-led-industriel/eclairage-public-residentiel-streetlight | https://www.integratech.be/en/led-industrial-lighting/street-lighting/ | https://www.integratech.be/downloads/datasheets/ITST1803B1-nl.pdf | https://www.integratech.be/downloads/datasheets/ITST1803B1-fr.pdf |  |  | https://www.integratech.be/downloads/pics/Integratech-ITST-Streetlight-L-Black.jpg | https://integratech.be/downloads/pics/Integratech-ITST-Streetlight-L-Dimensions.jpg |  | 10 | smd5050 | Lumileds | -40~+50 | 100~240 | TRUE | TRUE | FALSE | 5 | inclusief driver (intern) | FALSE |  | black RAL9005 | <5 | 1-10V | > 60.000 | L90 | TRUE |  |  |  | 1
Straatverlichting | On order | A | STREET | Streetlight | ITST1803B2 | Streetlight L 180W 3000K CLO 1-10V zwart 160x95 | Streetlight L 180W 3000K CLO 1-10V noir 160x95 | Streetlight L 180W 3000K CLO 1-10V black 160x95 | st | 657.4184 | 25575 | 160 | 5420076293116 | 9405 42 10 00 | EC000062 | No | 90 | 0.0661 | 456 |  |  | 8.8 | 762 | 290 | 143 |  |  | 705 | 345 | 175 | 1 | 0 | IP66 | 0,95 | 70 | 180 | 3000 | 160x95 | Streetlight met lens type 2 160x95° voor openbare verlichting en parkeergarages. Aluminium IP66 behuizing met zeezout coating en met verstelbare bevestiging voor horizontale of verticale paalmontage 60mm. Uitgerust met Lumileds 5050 met levensduur L90 >60.000u. Dimbare 1-10V driver met voorgeprogrammeerde CLO functie. De behuizing kan toolless geopend worden. Bij openen van de behuizing wordt de spanning onderbroken door de ingebouwde messchakelaar. Aansluitspanning 100~240V 50/60Hz, overspanningsbeveiliging 10kV, bedrijfstemperatuur -40 ~+50°C. Isolatieklasse I. Verschillende montage toebehoren zijn beschikbaar. Mogelijke opties: daglichtsensor, bewegingsmelder. | Streetlight avec lentille de type 2 160x95° pour l'éclairage public et les parkings. Boîtier en aluminium IP66 avec protection sel de mer et fixation réglable pour montage horizontal ou vertical sur un poteau de 60 mm. Equipé de Lumileds 5050 avec une durée de vie L90 >60,000h. Driver dimmable 1-10V avec fonction CLO préprogrammée. Le boîtier peut être ouvert sans outil. Lors de l'ouverture du boîtier, la tension est interrompue par l'interrupteur à couteau intégré. Tension de raccordement 100~240V 50/60Hz, protection contre les surtensions 10kV, température de fonctionnement -40 ~+50°C. Classe d'isolation I. Différents accessoires de montage sont disponibles. Options possibles : capteur de lumière du jour, détecteur de mouvement. | Streetlight with lens type 2 160x95° for public lighting and parking garages. Aluminum IP66 housing with sea salt coating and with adjustable attachment for horizontal or vertical pole mounting 60mm. Equipped with Lumileds 5050 with lifetime L90 >60,000h. Dimmable 1-10V driver with pre-programmed CLO function. The housing can be opened toolless. When opening the housing, the voltage is interrupted by the built-in knife switch. Supply voltage 100~240V 50/60Hz, surge protection 10kV, operating temperature -40 ~+50°C. Insulation class I. Various mounting accessories are available. Possible options: daylight sensor, motion detector. | https://www.integratech.be/led-industrieverlichting/streetlight-straatverlichting/streetlight/ | https://www.integratech.be/fr/eclairage-led-industriel/eclairage-public-residentiel-streetlight | https://www.integratech.be/en/led-industrial-lighting/street-lighting/ | https://www.integratech.be/downloads/datasheets/ITST1803B2-nl.pdf | https://www.integratech.be/downloads/datasheets/ITST1803B2-fr.pdf |  |  | https://www.integratech.be/downloads/pics/Integratech-ITST-Streetlight-L-Black.jpg | https://integratech.be/downloads/pics/Integratech-ITST-Streetlight-L-Dimensions.jpg |  | 10 | smd5050 | Lumileds | -40~+50 | 100~240 | TRUE | TRUE | FALSE | 5 | inclusief driver (intern) | FALSE |  | black RAL9005 | <5 | 1-10V | > 60.000 | L90 | TRUE |  |  |  | 1
Straatverlichting | On order | A | STREET | Streetlight | ITST1803B3 | Streetlight L 180W 3000K CLO 1-10V zwart 130x60 | Streetlight L 180W 3000K CLO 1-10V noir 130x60 | Streetlight L 180W 3000K CLO 1-10V black 130x60 | st | 657.4184 | 25629 | 160 | 5420076293123 | 9405 42 10 00 | EC000062 | No | 90 | 0.0661 | 456 |  |  | 8.8 | 762 | 290 | 143 |  |  | 705 | 345 | 175 | 1 | 0 | IP66 | 0,95 | 70 | 180 | 3000 | 130x60 | Streetlight met lens type 3 130x60° voor openbare verlichting en parkeergarages. Aluminium IP66 behuizing met zeezout coating en met verstelbare bevestiging voor horizontale of verticale paalmontage 60mm. Uitgerust met Lumileds 5050 met levensduur L90 >60.000u. Dimbare 1-10V driver met voorgeprogrammeerde CLO functie. De behuizing kan toolless geopend worden. Bij openen van de behuizing wordt de spanning onderbroken door de ingebouwde messchakelaar. Aansluitspanning 100~240V 50/60Hz, overspanningsbeveiliging 10kV, bedrijfstemperatuur -40 ~+50°C. Isolatieklasse I. Verschillende montage toebehoren zijn beschikbaar. Mogelijke opties: daglichtsensor, bewegingsmelder. | Streetlight avec lentille de type 3 130x60° pour l'éclairage public et les parkings. Boîtier en aluminium IP66 avec protection sel de mer et fixation réglable pour montage horizontal ou vertical sur un poteau de 60 mm. Equipé de Lumileds 5050 avec une durée de vie L90 >60,000h. Driver dimmable 1-10V avec fonction CLO préprogrammée. Le boîtier peut être ouvert sans outil. Lors de l'ouverture du boîtier, la tension est interrompue par l'interrupteur à couteau intégré. Tension de raccordement 100~240V 50/60Hz, protection contre les surtensions 10kV, température de fonctionnement -40 ~+50°C. Classe d'isolation I. Différents accessoires de montage sont disponibles. Options possibles : capteur de lumière du jour, détecteur de mouvement. | Streetlight with lens type 3 130x60° for public lighting and parking garages. Aluminum IP66 housing with sea salt coating and with adjustable attachment for horizontal or vertical pole mounting 60mm. Equipped with Lumileds 5050 with lifetime L90 >60,000h. Dimmable 1-10V driver with pre-programmed CLO function. The housing can be opened toolless. When opening the housing, the voltage is interrupted by the built-in knife switch. Supply voltage 100~240V 50/60Hz, surge protection 10kV, operating temperature -40 ~+50°C. Insulation class I. Various mounting accessories are available. Possible options: daylight sensor, motion detector. | https://www.integratech.be/led-industrieverlichting/streetlight-straatverlichting/streetlight/ | https://www.integratech.be/fr/eclairage-led-industriel/eclairage-public-residentiel-streetlight | https://www.integratech.be/en/led-industrial-lighting/street-lighting/ | https://www.integratech.be/downloads/datasheets/ITST1803B3-nl.pdf | https://www.integratech.be/downloads/datasheets/ITST1803B3-fr.pdf |  |  | https://www.integratech.be/downloads/pics/Integratech-ITST-Streetlight-L-Black.jpg | https://integratech.be/downloads/pics/Integratech-ITST-Streetlight-L-Dimensions.jpg |  | 10 | smd5050 | Lumileds | -40~+50 | 100~240 | TRUE | TRUE | FALSE | 5 | inclusief driver (intern) | FALSE |  | black RAL9005 | <5 | 1-10V | > 60.000 | L90 | TRUE |  |  |  | 1
Straatverlichting | On order | A | STREET | Streetlight | ITST1803G1 | Streetlight L 180W 3000K CLO 1-10V grijs 160x75 | Streetlight L 180W 3000K CLO 1-10V gris 160x75 | Streetlight L 180W 3000K CLO 1-10V grey 160x75 | st | 657.4184 | 25507 | 160 | 5420076291501 | 9405 42 10 00 | EC000062 | No | 90 | 0.0661 | 456 |  |  | 8.8 | 762 | 290 | 143 |  |  | 705 | 345 | 175 | 1 | 0 | IP66 | 0,95 | 70 | 180 | 3000 | 160x75 | Streetlight met lens type 1 160x75° voor openbare verlichting en parkeergarages. Aluminium IP66 behuizing met zeezout coating en met verstelbare bevestiging voor horizontale of verticale paalmontage 60mm. Uitgerust met Lumileds 5050 met levensduur L90 >60.000u. Dimbare 1-10V driver met voorgeprogrammeerde CLO functie. De behuizing kan toolless geopend worden. Bij openen van de behuizing wordt de spanning onderbroken door de ingebouwde messchakelaar. Aansluitspanning 100~240V 50/60Hz, overspanningsbeveiliging 10kV, bedrijfstemperatuur -40 ~+50°C. Isolatieklasse I. Verschillende montage toebehoren zijn beschikbaar. Mogelijke opties: daglichtsensor, bewegingsmelder. | Streetlight avec lentille de type 1 160x75° pour l'éclairage public et les parkings. Boîtier en aluminium IP66 avec protection sel de mer et fixation réglable pour montage horizontal ou vertical sur un poteau de 60 mm. Equipé de Lumileds 5050 avec une durée de vie L90 >60,000h. Driver dimmable 1-10V avec fonction CLO préprogrammée. Le boîtier peut être ouvert sans outil. Lors de l'ouverture du boîtier, la tension est interrompue par l'interrupteur à couteau intégré. Tension de raccordement 100~240V 50/60Hz, protection contre les surtensions 10kV, température de fonctionnement -40 ~+50°C. Classe d'isolation I. Différents accessoires de montage sont disponibles. Options possibles : capteur de lumière du jour, détecteur de mouvement. | Streetlight with lens type 1 160x75° for public lighting and parking garages. Aluminum IP66 housing with sea salt coating and with adjustable attachment for horizontal or vertical pole mounting 60mm. Equipped with Lumileds 5050 with lifetime L90 >60,000h. Dimmable 1-10V driver with pre-programmed CLO function. The housing can be opened toolless. When opening the housing, the voltage is interrupted by the built-in knife switch. Supply voltage 100~240V 50/60Hz, surge protection 10kV, operating temperature -40 ~+50°C. Insulation class I. Various mounting accessories are available. Possible options: daylight sensor, motion detector. | https://www.integratech.be/led-industrieverlichting/streetlight-straatverlichting/streetlight/ | https://www.integratech.be/fr/eclairage-led-industriel/eclairage-public-residentiel-streetlight | https://www.integratech.be/en/led-industrial-lighting/street-lighting/ | https://www.integratech.be/downloads/datasheets/ITST1803G1-nl.pdf | https://www.integratech.be/downloads/datasheets/ITST1803G1-fr.pdf |  |  | https://www.integratech.be/downloads/pics/Integratech-ITST-Streetlight-L-Grey.jpg | https://integratech.be/downloads/pics/Integratech-ITST-Streetlight-L-Dimensions.jpg |  | 10 | smd5050 | Lumileds | -40~+50 | 100~240 | TRUE | TRUE | FALSE | 5 | inclusief driver (intern) | FALSE |  | grey RAL7042 | <5 | 1-10V | > 60.000 | L90 | TRUE |  |  |  | 1
Straatverlichting | On order | A | STREET | Streetlight | ITST1803G2 | Streetlight L 180W 3000K CLO 1-10V grijs 160x95 | Streetlight L 180W 3000K CLO 1-10V gris 160x95 | Streetlight L 180W 3000K CLO 1-10V grey 160x95 | st | 657.4184 | 25575 | 160 | 5420076293130 | 9405 42 10 00 | EC000062 | No | 90 | 0.0661 | 456 |  |  | 8.8 | 762 | 290 | 143 |  |  | 705 | 345 | 175 | 1 | 0 | IP66 | 0,95 | 70 | 180 | 3000 | 160x95 | Streetlight met lens type 2 160x95° voor openbare verlichting en parkeergarages. Aluminium IP66 behuizing met zeezout coating en met verstelbare bevestiging voor horizontale of verticale paalmontage 60mm. Uitgerust met Lumileds 5050 met levensduur L90 >60.000u. Dimbare 1-10V driver met voorgeprogrammeerde CLO functie. De behuizing kan toolless geopend worden. Bij openen van de behuizing wordt de spanning onderbroken door de ingebouwde messchakelaar. Aansluitspanning 100~240V 50/60Hz, overspanningsbeveiliging 10kV, bedrijfstemperatuur -40 ~+50°C. Isolatieklasse I. Verschillende montage toebehoren zijn beschikbaar. Mogelijke opties: daglichtsensor, bewegingsmelder. | Streetlight avec lentille de type 2 160x95° pour l'éclairage public et les parkings. Boîtier en aluminium IP66 avec protection sel de mer et fixation réglable pour montage horizontal ou vertical sur un poteau de 60 mm. Equipé de Lumileds 5050 avec une durée de vie L90 >60,000h. Driver dimmable 1-10V avec fonction CLO préprogrammée. Le boîtier peut être ouvert sans outil. Lors de l'ouverture du boîtier, la tension est interrompue par l'interrupteur à couteau intégré. Tension de raccordement 100~240V 50/60Hz, protection contre les surtensions 10kV, température de fonctionnement -40 ~+50°C. Classe d'isolation I. Différents accessoires de montage sont disponibles. Options possibles : capteur de lumière du jour, détecteur de mouvement. | Streetlight with lens type 2 160x95° for public lighting and parking garages. Aluminum IP66 housing with sea salt coating and with adjustable attachment for horizontal or vertical pole mounting 60mm. Equipped with Lumileds 5050 with lifetime L90 >60,000h. Dimmable 1-10V driver with pre-programmed CLO function. The housing can be opened toolless. When opening the housing, the voltage is interrupted by the built-in knife switch. Supply voltage 100~240V 50/60Hz, surge protection 10kV, operating temperature -40 ~+50°C. Insulation class I. Various mounting accessories are available. Possible options: daylight sensor, motion detector. | https://www.integratech.be/led-industrieverlichting/streetlight-straatverlichting/streetlight/ | https://www.integratech.be/fr/eclairage-led-industriel/eclairage-public-residentiel-streetlight | https://www.integratech.be/en/led-industrial-lighting/street-lighting/ | https://www.integratech.be/downloads/datasheets/ITST1803G2-nl.pdf | https://www.integratech.be/downloads/datasheets/ITST1803G2-fr.pdf |  |  | https://www.integratech.be/downloads/pics/Integratech-ITST-Streetlight-L-Grey.jpg | https://integratech.be/downloads/pics/Integratech-ITST-Streetlight-L-Dimensions.jpg |  | 10 | smd5050 | Lumileds | -40~+50 | 100~240 | TRUE | TRUE | FALSE | 5 | inclusief driver (intern) | FALSE |  | grey RAL7042 | <5 | 1-10V | > 60.000 | L90 | TRUE |  |  |  | 1
Straatverlichting | On order | A | STREET | Streetlight | ITST1803G3 | Streetlight L 180W 3000K CLO 1-10V grijs 130x60 | Streetlight L 180W 3000K CLO 1-10V gris 130x60 | Streetlight L 180W 3000K CLO 1-10V grey 130x60 | st | 657.4184 | 25629 | 160 | 5420076293147 | 9405 42 10 00 | EC000062 | No | 90 | 0.0661 | 456 |  |  | 8.8 | 762 | 290 | 143 |  |  | 705 | 345 | 175 | 1 | 0 | IP66 | 0,95 | 70 | 180 | 3000 | 130x60 | Streetlight met lens type 3 130x60° voor openbare verlichting en parkeergarages. Aluminium IP66 behuizing met zeezout coating en met verstelbare bevestiging voor horizontale of verticale paalmontage 60mm. Uitgerust met Lumileds 5050 met levensduur L90 >60.000u. Dimbare 1-10V driver met voorgeprogrammeerde CLO functie. De behuizing kan toolless geopend worden. Bij openen van de behuizing wordt de spanning onderbroken door de ingebouwde messchakelaar. Aansluitspanning 100~240V 50/60Hz, overspanningsbeveiliging 10kV, bedrijfstemperatuur -40 ~+50°C. Isolatieklasse I. Verschillende montage toebehoren zijn beschikbaar. Mogelijke opties: daglichtsensor, bewegingsmelder. | Streetlight avec lentille de type 3 130x60° pour l'éclairage public et les parkings. Boîtier en aluminium IP66 avec protection sel de mer et fixation réglable pour montage horizontal ou vertical sur un poteau de 60 mm. Equipé de Lumileds 5050 avec une durée de vie L90 >60,000h. Driver dimmable 1-10V avec fonction CLO préprogrammée. Le boîtier peut être ouvert sans outil. Lors de l'ouverture du boîtier, la tension est interrompue par l'interrupteur à couteau intégré. Tension de raccordement 100~240V 50/60Hz, protection contre les surtensions 10kV, température de fonctionnement -40 ~+50°C. Classe d'isolation I. Différents accessoires de montage sont disponibles. Options possibles : capteur de lumière du jour, détecteur de mouvement. | Streetlight with lens type 3 130x60° for public lighting and parking garages. Aluminum IP66 housing with sea salt coating and with adjustable attachment for horizontal or vertical pole mounting 60mm. Equipped with Lumileds 5050 with lifetime L90 >60,000h. Dimmable 1-10V driver with pre-programmed CLO function. The housing can be opened toolless. When opening the housing, the voltage is interrupted by the built-in knife switch. Supply voltage 100~240V 50/60Hz, surge protection 10kV, operating temperature -40 ~+50°C. Insulation class I. Various mounting accessories are available. Possible options: daylight sensor, motion detector. | https://www.integratech.be/led-industrieverlichting/streetlight-straatverlichting/streetlight/ | https://www.integratech.be/fr/eclairage-led-industriel/eclairage-public-residentiel-streetlight | https://www.integratech.be/en/led-industrial-lighting/street-lighting/ | https://www.integratech.be/downloads/datasheets/ITST1803G3-nl.pdf | https://www.integratech.be/downloads/datasheets/ITST1803G3-fr.pdf |  |  | https://www.integratech.be/downloads/pics/Integratech-ITST-Streetlight-L-Grey.jpg | https://integratech.be/downloads/pics/Integratech-ITST-Streetlight-L-Dimensions.jpg |  | 10 | smd5050 | Lumileds | -40~+50 | 100~240 | TRUE | TRUE | FALSE | 5 | inclusief driver (intern) | FALSE |  | grey RAL7042 | <5 | 1-10V | > 60.000 | L90 | TRUE |  |  |  | 1
Straatverlichting | On order | A | STREET | Streetlight | ITST1804B1 | Streetlight L 180W 4000K CLO 1-10V zwart 160x75 | Streetlight L 180W 4000K CLO 1-10V noir 160x75 | Streetlight L 180W 4000K CLO 1-10V black 160x75 | st | 657.4184 | 26849 | 160 | 5420076291891 | 9405 42 10 00 | EC000062 | No | 90 | 0.0661 | 456 |  |  | 8.8 | 762 | 290 | 143 |  |  | 705 | 345 | 175 | 1 | 0 | IP66 | 0,95 | 70 | 180 | 4000 | 160x75 | Streetlight met lens type 1 160x75° voor openbare verlichting en parkeergarages. Aluminium IP66 behuizing met zeezout coating en met verstelbare bevestiging voor horizontale of verticale paalmontage 60mm. Uitgerust met Lumileds 5050 met levensduur L90 >60.000u. Dimbare 1-10V driver met voorgeprogrammeerde CLO functie. De behuizing kan toolless geopend worden. Bij openen van de behuizing wordt de spanning onderbroken door de ingebouwde messchakelaar. Aansluitspanning 100~240V 50/60Hz, overspanningsbeveiliging 10kV, bedrijfstemperatuur -40 ~+50°C. Isolatieklasse I. Verschillende montage toebehoren zijn beschikbaar. Mogelijke opties: daglichtsensor, bewegingsmelder. | Streetlight avec lentille de type 1 160x75° pour l'éclairage public et les parkings. Boîtier en aluminium IP66 avec protection sel de mer et fixation réglable pour montage horizontal ou vertical sur un poteau de 60 mm. Equipé de Lumileds 5050 avec une durée de vie L90 >60,000h. Driver dimmable 1-10V avec fonction CLO préprogrammée. Le boîtier peut être ouvert sans outil. Lors de l'ouverture du boîtier, la tension est interrompue par l'interrupteur à couteau intégré. Tension de raccordement 100~240V 50/60Hz, protection contre les surtensions 10kV, température de fonctionnement -40 ~+50°C. Classe d'isolation I. Différents accessoires de montage sont disponibles. Options possibles : capteur de lumière du jour, détecteur de mouvement. | Streetlight with lens type 1 160x75° for public lighting and parking garages. Aluminum IP66 housing with sea salt coating and with adjustable attachment for horizontal or vertical pole mounting 60mm. Equipped with Lumileds 5050 with lifetime L90 >60,000h. Dimmable 1-10V driver with pre-programmed CLO function. The housing can be opened toolless. When opening the housing, the voltage is interrupted by the built-in knife switch. Supply voltage 100~240V 50/60Hz, surge protection 10kV, operating temperature -40 ~+50°C. Insulation class I. Various mounting accessories are available. Possible options: daylight sensor, motion detector. | https://www.integratech.be/led-industrieverlichting/streetlight-straatverlichting/streetlight/ | https://www.integratech.be/fr/eclairage-led-industriel/eclairage-public-residentiel-streetlight | https://www.integratech.be/en/led-industrial-lighting/street-lighting/ |  |  |  |  | https://www.integratech.be/downloads/pics/Integratech-ITST-Streetlight-L-Black.jpg | https://integratech.be/downloads/pics/Integratech-ITST-Streetlight-L-Dimensions.jpg |  | 10 | smd5050 | Lumileds | -40~+50 | 100~240 | TRUE | TRUE | FALSE | 5 | inclusief driver (intern) | FALSE |  | black RAL9005 | <5 | 1-10V | > 60.000 | L90 | TRUE |  |  |  | 1
Straatverlichting | On order | A | STREET | Streetlight | ITST1804B2 | Streetlight L 180W 4000K CLO 1-10V zwart 160x95 | Streetlight L 180W 4000K CLO 1-10V noir 160x95 | Streetlight L 180W 4000K CLO 1-10V black 160x95 | st | 657.4184 | 26921 | 160 | 5420076293154 | 9405 42 10 00 | EC000062 | No | 90 | 0.0661 | 456 |  |  | 8.8 | 762 | 290 | 143 |  |  | 705 | 345 | 175 | 1 | 0 | IP66 | 0,95 | 70 | 180 | 4000 | 160x95 | Streetlight met lens type 2 160x95° voor openbare verlichting en parkeergarages. Aluminium IP66 behuizing met zeezout coating en met verstelbare bevestiging voor horizontale of verticale paalmontage 60mm. Uitgerust met Lumileds 5050 met levensduur L90 >60.000u. Dimbare 1-10V driver met voorgeprogrammeerde CLO functie. De behuizing kan toolless geopend worden. Bij openen van de behuizing wordt de spanning onderbroken door de ingebouwde messchakelaar. Aansluitspanning 100~240V 50/60Hz, overspanningsbeveiliging 10kV, bedrijfstemperatuur -40 ~+50°C. Isolatieklasse I. Verschillende montage toebehoren zijn beschikbaar. Mogelijke opties: daglichtsensor, bewegingsmelder. | Streetlight avec lentille de type 2 160x95° pour l'éclairage public et les parkings. Boîtier en aluminium IP66 avec protection sel de mer et fixation réglable pour montage horizontal ou vertical sur un poteau de 60 mm. Equipé de Lumileds 5050 avec une durée de vie L90 >60,000h. Driver dimmable 1-10V avec fonction CLO préprogrammée. Le boîtier peut être ouvert sans outil. Lors de l'ouverture du boîtier, la tension est interrompue par l'interrupteur à couteau intégré. Tension de raccordement 100~240V 50/60Hz, protection contre les surtensions 10kV, température de fonctionnement -40 ~+50°C. Classe d'isolation I. Différents accessoires de montage sont disponibles. Options possibles : capteur de lumière du jour, détecteur de mouvement. | Streetlight with lens type 2 160x95° for public lighting and parking garages. Aluminum IP66 housing with sea salt coating and with adjustable attachment for horizontal or vertical pole mounting 60mm. Equipped with Lumileds 5050 with lifetime L90 >60,000h. Dimmable 1-10V driver with pre-programmed CLO function. The housing can be opened toolless. When opening the housing, the voltage is interrupted by the built-in knife switch. Supply voltage 100~240V 50/60Hz, surge protection 10kV, operating temperature -40 ~+50°C. Insulation class I. Various mounting accessories are available. Possible options: daylight sensor, motion detector. | https://www.integratech.be/led-industrieverlichting/streetlight-straatverlichting/streetlight/ | https://www.integratech.be/fr/eclairage-led-industriel/eclairage-public-residentiel-streetlight | https://www.integratech.be/en/led-industrial-lighting/street-lighting/ | https://www.integratech.be/downloads/datasheets/ITST1804B2-nl.pdf | https://www.integratech.be/downloads/datasheets/ITST1804B2-fr.pdf |  |  | https://www.integratech.be/downloads/pics/Integratech-ITST-Streetlight-L-Black.jpg | https://integratech.be/downloads/pics/Integratech-ITST-Streetlight-L-Dimensions.jpg |  | 10 | smd5050 | Lumileds | -40~+50 | 100~240 | TRUE | TRUE | FALSE | 5 | inclusief driver (intern) | FALSE |  | black RAL9005 | <5 | 1-10V | > 60.000 | L90 | TRUE |  |  |  | 1
Straatverlichting | On order | A | STREET | Streetlight | ITST1804B3 | Streetlight L 180W 4000K CLO 1-10V zwart 130x60 | Streetlight L 180W 4000K CLO 1-10V noir 130x60 | Streetlight L 180W 4000K CLO 1-10V black 130x60 | st | 657.4184 | 26978 | 160 | 5420076293161 | 9405 42 10 00 | EC000062 | No | 90 | 0.0661 | 456 |  |  | 8.8 | 762 | 290 | 143 |  |  | 705 | 345 | 175 | 1 | 0 | IP66 | 0,95 | 70 | 180 | 4000 | 130x60 | Streetlight met lens type 3 130x60° voor openbare verlichting en parkeergarages. Aluminium IP66 behuizing met zeezout coating en met verstelbare bevestiging voor horizontale of verticale paalmontage 60mm. Uitgerust met Lumileds 5050 met levensduur L90 >60.000u. Dimbare 1-10V driver met voorgeprogrammeerde CLO functie. De behuizing kan toolless geopend worden. Bij openen van de behuizing wordt de spanning onderbroken door de ingebouwde messchakelaar. Aansluitspanning 100~240V 50/60Hz, overspanningsbeveiliging 10kV, bedrijfstemperatuur -40 ~+50°C. Isolatieklasse I. Verschillende montage toebehoren zijn beschikbaar. Mogelijke opties: daglichtsensor, bewegingsmelder. | Streetlight avec lentille de type 3 130x60° pour l'éclairage public et les parkings. Boîtier en aluminium IP66 avec protection sel de mer et fixation réglable pour montage horizontal ou vertical sur un poteau de 60 mm. Equipé de Lumileds 5050 avec une durée de vie L90 >60,000h. Driver dimmable 1-10V avec fonction CLO préprogrammée. Le boîtier peut être ouvert sans outil. Lors de l'ouverture du boîtier, la tension est interrompue par l'interrupteur à couteau intégré. Tension de raccordement 100~240V 50/60Hz, protection contre les surtensions 10kV, température de fonctionnement -40 ~+50°C. Classe d'isolation I. Différents accessoires de montage sont disponibles. Options possibles : capteur de lumière du jour, détecteur de mouvement. | Streetlight with lens type 3 130x60° for public lighting and parking garages. Aluminum IP66 housing with sea salt coating and with adjustable attachment for horizontal or vertical pole mounting 60mm. Equipped with Lumileds 5050 with lifetime L90 >60,000h. Dimmable 1-10V driver with pre-programmed CLO function. The housing can be opened toolless. When opening the housing, the voltage is interrupted by the built-in knife switch. Supply voltage 100~240V 50/60Hz, surge protection 10kV, operating temperature -40 ~+50°C. Insulation class I. Various mounting accessories are available. Possible options: daylight sensor, motion detector. | https://www.integratech.be/led-industrieverlichting/streetlight-straatverlichting/streetlight/ | https://www.integratech.be/fr/eclairage-led-industriel/eclairage-public-residentiel-streetlight | https://www.integratech.be/en/led-industrial-lighting/street-lighting/ | https://www.integratech.be/downloads/datasheets/ITST1804B3-nl.pdf | https://www.integratech.be/downloads/datasheets/ITST1804B3-fr.pdf |  |  | https://www.integratech.be/downloads/pics/Integratech-ITST-Streetlight-L-Black.jpg | https://integratech.be/downloads/pics/Integratech-ITST-Streetlight-L-Dimensions.jpg |  | 10 | smd5050 | Lumileds | -40~+50 | 100~240 | TRUE | TRUE | FALSE | 5 | inclusief driver (intern) | FALSE |  | black RAL9005 | <5 | 1-10V | > 60.000 | L90 | TRUE |  |  |  | 1
Straatverlichting | On order | A | STREET | Streetlight | ITST1804G1 | Streetlight L 180W 4000K CLO 1-10V grijs 160x75 | Streetlight L 180W 4000K CLO 1-10V gris 160x75 | Streetlight L 180W 4000K CLO 1-10V grey 160x75 | st | 657.4184 | 26849 | 160 | 5420076291518 | 9405 42 10 00 | EC000062 | No | 90 | 0.0661 | 456 |  |  | 8.8 | 762 | 290 | 143 |  |  | 705 | 345 | 175 | 1 | 0 | IP66 | 0,95 | 70 | 180 | 4000 | 160x75 | Streetlight met lens type 1 160x75° voor openbare verlichting en parkeergarages. Aluminium IP66 behuizing met zeezout coating en met verstelbare bevestiging voor horizontale of verticale paalmontage 60mm. Uitgerust met Lumileds 5050 met levensduur L90 >60.000u. Dimbare 1-10V driver met voorgeprogrammeerde CLO functie. De behuizing kan toolless geopend worden. Bij openen van de behuizing wordt de spanning onderbroken door de ingebouwde messchakelaar. Aansluitspanning 100~240V 50/60Hz, overspanningsbeveiliging 10kV, bedrijfstemperatuur -40 ~+50°C. Isolatieklasse I. Verschillende montage toebehoren zijn beschikbaar. Mogelijke opties: daglichtsensor, bewegingsmelder. | Streetlight avec lentille de type 1 160x75° pour l'éclairage public et les parkings. Boîtier en aluminium IP66 avec protection sel de mer et fixation réglable pour montage horizontal ou vertical sur un poteau de 60 mm. Equipé de Lumileds 5050 avec une durée de vie L90 >60,000h. Driver dimmable 1-10V avec fonction CLO préprogrammée. Le boîtier peut être ouvert sans outil. Lors de l'ouverture du boîtier, la tension est interrompue par l'interrupteur à couteau intégré. Tension de raccordement 100~240V 50/60Hz, protection contre les surtensions 10kV, température de fonctionnement -40 ~+50°C. Classe d'isolation I. Différents accessoires de montage sont disponibles. Options possibles : capteur de lumière du jour, détecteur de mouvement. | Streetlight with lens type 1 160x75° for public lighting and parking garages. Aluminum IP66 housing with sea salt coating and with adjustable attachment for horizontal or vertical pole mounting 60mm. Equipped with Lumileds 5050 with lifetime L90 >60,000h. Dimmable 1-10V driver with pre-programmed CLO function. The housing can be opened toolless. When opening the housing, the voltage is interrupted by the built-in knife switch. Supply voltage 100~240V 50/60Hz, surge protection 10kV, operating temperature -40 ~+50°C. Insulation class I. Various mounting accessories are available. Possible options: daylight sensor, motion detector. | https://www.integratech.be/led-industrieverlichting/streetlight-straatverlichting/streetlight/ | https://www.integratech.be/fr/eclairage-led-industriel/eclairage-public-residentiel-streetlight | https://www.integratech.be/en/led-industrial-lighting/street-lighting/ | https://www.integratech.be/downloads/datasheets/ITST1804G1-nl.pdf | https://www.integratech.be/downloads/datasheets/ITST1804G1-fr.pdf |  |  | https://www.integratech.be/downloads/pics/Integratech-ITST-Streetlight-L-Grey.jpg | https://integratech.be/downloads/pics/Integratech-ITST-Streetlight-L-Dimensions.jpg |  | 10 | smd5050 | Lumileds | -40~+50 | 100~240 | TRUE | TRUE | FALSE | 5 | inclusief driver (intern) | FALSE |  | grey RAL7042 | <5 | 1-10V | > 60.000 | L90 | TRUE |  |  |  | 1
Straatverlichting | On order | A | STREET | Streetlight | ITST1804G2 | Streetlight L 180W 4000K CLO 1-10V grijs 160x95 | Streetlight L 180W 4000K CLO 1-10V gris 160x95 | Streetlight L 180W 4000K CLO 1-10V grey 160x95 | st | 657.4184 | 26921 | 160 | 5420076293178 | 9405 42 10 00 | EC000062 | No | 90 | 0.0661 | 456 |  |  | 8.8 | 762 | 290 | 143 |  |  | 705 | 345 | 175 | 1 | 0 | IP66 | 0,95 | 70 | 180 | 4000 | 160x95 | Streetlight met lens type 2 160x95° voor openbare verlichting en parkeergarages. Aluminium IP66 behuizing met zeezout coating en met verstelbare bevestiging voor horizontale of verticale paalmontage 60mm. Uitgerust met Lumileds 5050 met levensduur L90 >60.000u. Dimbare 1-10V driver met voorgeprogrammeerde CLO functie. De behuizing kan toolless geopend worden. Bij openen van de behuizing wordt de spanning onderbroken door de ingebouwde messchakelaar. Aansluitspanning 100~240V 50/60Hz, overspanningsbeveiliging 10kV, bedrijfstemperatuur -40 ~+50°C. Isolatieklasse I. Verschillende montage toebehoren zijn beschikbaar. Mogelijke opties: daglichtsensor, bewegingsmelder. | Streetlight avec lentille de type 2 160x95° pour l'éclairage public et les parkings. Boîtier en aluminium IP66 avec protection sel de mer et fixation réglable pour montage horizontal ou vertical sur un poteau de 60 mm. Equipé de Lumileds 5050 avec une durée de vie L90 >60,000h. Driver dimmable 1-10V avec fonction CLO préprogrammée. Le boîtier peut être ouvert sans outil. Lors de l'ouverture du boîtier, la tension est interrompue par l'interrupteur à couteau intégré. Tension de raccordement 100~240V 50/60Hz, protection contre les surtensions 10kV, température de fonctionnement -40 ~+50°C. Classe d'isolation I. Différents accessoires de montage sont disponibles. Options possibles : capteur de lumière du jour, détecteur de mouvement. | Streetlight with lens type 2 160x95° for public lighting and parking garages. Aluminum IP66 housing with sea salt coating and with adjustable attachment for horizontal or vertical pole mounting 60mm. Equipped with Lumileds 5050 with lifetime L90 >60,000h. Dimmable 1-10V driver with pre-programmed CLO function. The housing can be opened toolless. When opening the housing, the voltage is interrupted by the built-in knife switch. Supply voltage 100~240V 50/60Hz, surge protection 10kV, operating temperature -40 ~+50°C. Insulation class I. Various mounting accessories are available. Possible options: daylight sensor, motion detector. | https://www.integratech.be/led-industrieverlichting/streetlight-straatverlichting/streetlight/ | https://www.integratech.be/fr/eclairage-led-industriel/eclairage-public-residentiel-streetlight | https://www.integratech.be/en/led-industrial-lighting/street-lighting/ | https://www.integratech.be/downloads/datasheets/ITST1804G2-nl.pdf | https://www.integratech.be/downloads/datasheets/ITST1804G2-fr.pdf |  |  | https://www.integratech.be/downloads/pics/Integratech-ITST-Streetlight-L-Grey.jpg | https://integratech.be/downloads/pics/Integratech-ITST-Streetlight-L-Dimensions.jpg |  | 10 | smd5050 | Lumileds | -40~+50 | 100~240 | TRUE | TRUE | FALSE | 5 | inclusief driver (intern) | FALSE |  | grey RAL7042 | <5 | 1-10V | > 60.000 | L90 | TRUE |  |  |  | 1
Straatverlichting | On order | A | STREET | Streetlight | ITST1804G3 | Streetlight L 180W 4000K CLO 1-10V grijs 130x60 | Streetlight L 180W 4000K CLO 1-10V gris 130x60 | Streetlight L 180W 4000K CLO 1-10V grey 130x60 | st | 657.4184 | 26978 | 160 | 5420076293185 | 9405 42 10 00 | EC000062 | No | 90 | 0.0661 | 456 |  |  | 8.8 | 762 | 290 | 143 |  |  | 705 | 345 | 175 | 1 | 0 | IP66 | 0,95 | 70 | 180 | 4000 | 130x60 | Streetlight met lens type 3 130x60° voor openbare verlichting en parkeergarages. Aluminium IP66 behuizing met zeezout coating en met verstelbare bevestiging voor horizontale of verticale paalmontage 60mm. Uitgerust met Lumileds 5050 met levensduur L90 >60.000u. Dimbare 1-10V driver met voorgeprogrammeerde CLO functie. De behuizing kan toolless geopend worden. Bij openen van de behuizing wordt de spanning onderbroken door de ingebouwde messchakelaar. Aansluitspanning 100~240V 50/60Hz, overspanningsbeveiliging 10kV, bedrijfstemperatuur -40 ~+50°C. Isolatieklasse I. Verschillende montage toebehoren zijn beschikbaar. Mogelijke opties: daglichtsensor, bewegingsmelder. | Streetlight avec lentille de type 3 130x60° pour l'éclairage public et les parkings. Boîtier en aluminium IP66 avec protection sel de mer et fixation réglable pour montage horizontal ou vertical sur un poteau de 60 mm. Equipé de Lumileds 5050 avec une durée de vie L90 >60,000h. Driver dimmable 1-10V avec fonction CLO préprogrammée. Le boîtier peut être ouvert sans outil. Lors de l'ouverture du boîtier, la tension est interrompue par l'interrupteur à couteau intégré. Tension de raccordement 100~240V 50/60Hz, protection contre les surtensions 10kV, température de fonctionnement -40 ~+50°C. Classe d'isolation I. Différents accessoires de montage sont disponibles. Options possibles : capteur de lumière du jour, détecteur de mouvement. | Streetlight with lens type 3 130x60° for public lighting and parking garages. Aluminum IP66 housing with sea salt coating and with adjustable attachment for horizontal or vertical pole mounting 60mm. Equipped with Lumileds 5050 with lifetime L90 >60,000h. Dimmable 1-10V driver with pre-programmed CLO function. The housing can be opened toolless. When opening the housing, the voltage is interrupted by the built-in knife switch. Supply voltage 100~240V 50/60Hz, surge protection 10kV, operating temperature -40 ~+50°C. Insulation class I. Various mounting accessories are available. Possible options: daylight sensor, motion detector. | https://www.integratech.be/led-industrieverlichting/streetlight-straatverlichting/streetlight/ | https://www.integratech.be/fr/eclairage-led-industriel/eclairage-public-residentiel-streetlight | https://www.integratech.be/en/led-industrial-lighting/street-lighting/ | https://www.integratech.be/downloads/datasheets/ITST1804G3-nl.pdf | https://www.integratech.be/downloads/datasheets/ITST1804G3-fr.pdf |  |  | https://www.integratech.be/downloads/pics/Integratech-ITST-Streetlight-L-Grey.jpg | https://integratech.be/downloads/pics/Integratech-ITST-Streetlight-L-Dimensions.jpg |  | 10 | smd5050 | Lumileds | -40~+50 | 100~240 | TRUE | TRUE | FALSE | 5 | inclusief driver (intern) | FALSE |  | grey RAL7042 | <5 | 1-10V | > 60.000 | L90 | TRUE |  |  |  | 1
Straatverlichting | On order | A | STREET | Streetlight | ITST18057B1 | Streetlight L 180W 5700K CLO 1-10V zwart 160x75 | Streetlight L 180W 5700K CLO 1-10V noir 160x75 | Streetlight L 180W 5700K CLO 1-10V black 160x75 | st | 657.4184 | 26849 | 160 | 5420076291907 | 9405 42 10 00 | EC000062 | No | 90 | 0.0661 | 456 |  |  | 8.8 | 762 | 290 | 143 |  |  | 705 | 345 | 175 | 1 | 0 | IP66 | 0,95 | 70 | 180 | 5700 | 160x75 | Streetlight met lens type 1 160x75° voor openbare verlichting en parkeergarages. Aluminium IP66 behuizing met zeezout coating en met verstelbare bevestiging voor horizontale of verticale paalmontage 60mm. Uitgerust met Lumileds 5050 met levensduur L90 >60.000u. Dimbare 1-10V driver met voorgeprogrammeerde CLO functie. De behuizing kan toolless geopend worden. Bij openen van de behuizing wordt de spanning onderbroken door de ingebouwde messchakelaar. Aansluitspanning 100~240V 50/60Hz, overspanningsbeveiliging 10kV, bedrijfstemperatuur -40 ~+50°C. Isolatieklasse I. Verschillende montage toebehoren zijn beschikbaar. Mogelijke opties: daglichtsensor, bewegingsmelder. | Streetlight avec lentille de type 1 160x75° pour l'éclairage public et les parkings. Boîtier en aluminium IP66 avec protection sel de mer et fixation réglable pour montage horizontal ou vertical sur un poteau de 60 mm. Equipé de Lumileds 5050 avec une durée de vie L90 >60,000h. Driver dimmable 1-10V avec fonction CLO préprogrammée. Le boîtier peut être ouvert sans outil. Lors de l'ouverture du boîtier, la tension est interrompue par l'interrupteur à couteau intégré. Tension de raccordement 100~240V 50/60Hz, protection contre les surtensions 10kV, température de fonctionnement -40 ~+50°C. Classe d'isolation I. Différents accessoires de montage sont disponibles. Options possibles : capteur de lumière du jour, détecteur de mouvement. | Streetlight with lens type 1 160x75° for public lighting and parking garages. Aluminum IP66 housing with sea salt coating and with adjustable attachment for horizontal or vertical pole mounting 60mm. Equipped with Lumileds 5050 with lifetime L90 >60,000h. Dimmable 1-10V driver with pre-programmed CLO function. The housing can be opened toolless. When opening the housing, the voltage is interrupted by the built-in knife switch. Supply voltage 100~240V 50/60Hz, surge protection 10kV, operating temperature -40 ~+50°C. Insulation class I. Various mounting accessories are available. Possible options: daylight sensor, motion detector. | https://www.integratech.be/led-industrieverlichting/streetlight-straatverlichting/streetlight/ | https://www.integratech.be/fr/eclairage-led-industriel/eclairage-public-residentiel-streetlight | https://www.integratech.be/en/led-industrial-lighting/street-lighting/ | https://www.integratech.be/downloads/datasheets/ITST18057B1-nl.pdf | https://www.integratech.be/downloads/datasheets/ITST18057B1-fr.pdf |  |  | https://www.integratech.be/downloads/pics/Integratech-ITST-Streetlight-L-Black.jpg | https://integratech.be/downloads/pics/Integratech-ITST-Streetlight-L-Dimensions.jpg |  | 10 | smd5050 | Lumileds | -40~+50 | 100~240 | TRUE | TRUE | FALSE | 5 | inclusief driver (intern) | FALSE |  | black RAL9005 | <5 | 1-10V | > 60.000 | L90 | TRUE |  |  |  | 1
Straatverlichting | On order | A | STREET | Streetlight | ITST18057B2 | Streetlight L 180W 5700K CLO 1-10V zwart 160x95 | Streetlight L 180W 5700K CLO 1-10V noir 160x95 | Streetlight L 180W 5700K CLO 1-10V black 160x95 | st | 657.4184 | 26921 | 160 | 5420076293192 | 9405 42 10 00 | EC000062 | No | 90 | 0.0661 | 456 |  |  | 8.8 | 762 | 290 | 143 |  |  | 705 | 345 | 175 | 1 | 0 | IP66 | 0,95 | 70 | 180 | 5700 | 160x95 | Streetlight met lens type 2 160x95° voor openbare verlichting en parkeergarages. Aluminium IP66 behuizing met zeezout coating en met verstelbare bevestiging voor horizontale of verticale paalmontage 60mm. Uitgerust met Lumileds 5050 met levensduur L90 >60.000u. Dimbare 1-10V driver met voorgeprogrammeerde CLO functie. De behuizing kan toolless geopend worden. Bij openen van de behuizing wordt de spanning onderbroken door de ingebouwde messchakelaar. Aansluitspanning 100~240V 50/60Hz, overspanningsbeveiliging 10kV, bedrijfstemperatuur -40 ~+50°C. Isolatieklasse I. Verschillende montage toebehoren zijn beschikbaar. Mogelijke opties: daglichtsensor, bewegingsmelder. | Streetlight avec lentille de type 2 160x95° pour l'éclairage public et les parkings. Boîtier en aluminium IP66 avec protection sel de mer et fixation réglable pour montage horizontal ou vertical sur un poteau de 60 mm. Equipé de Lumileds 5050 avec une durée de vie L90 >60,000h. Driver dimmable 1-10V avec fonction CLO préprogrammée. Le boîtier peut être ouvert sans outil. Lors de l'ouverture du boîtier, la tension est interrompue par l'interrupteur à couteau intégré. Tension de raccordement 100~240V 50/60Hz, protection contre les surtensions 10kV, température de fonctionnement -40 ~+50°C. Classe d'isolation I. Différents accessoires de montage sont disponibles. Options possibles : capteur de lumière du jour, détecteur de mouvement. | Streetlight with lens type 2 160x95° for public lighting and parking garages. Aluminum IP66 housing with sea salt coating and with adjustable attachment for horizontal or vertical pole mounting 60mm. Equipped with Lumileds 5050 with lifetime L90 >60,000h. Dimmable 1-10V driver with pre-programmed CLO function. The housing can be opened toolless. When opening the housing, the voltage is interrupted by the built-in knife switch. Supply voltage 100~240V 50/60Hz, surge protection 10kV, operating temperature -40 ~+50°C. Insulation class I. Various mounting accessories are available. Possible options: daylight sensor, motion detector. | https://www.integratech.be/led-industrieverlichting/streetlight-straatverlichting/streetlight/ | https://www.integratech.be/fr/eclairage-led-industriel/eclairage-public-residentiel-streetlight | https://www.integratech.be/en/led-industrial-lighting/street-lighting/ | https://www.integratech.be/downloads/datasheets/ITST18057B2-nl.pdf | https://www.integratech.be/downloads/datasheets/ITST18057B2-fr.pdf |  |  | https://www.integratech.be/downloads/pics/Integratech-ITST-Streetlight-L-Black.jpg | https://integratech.be/downloads/pics/Integratech-ITST-Streetlight-L-Dimensions.jpg |  | 10 | smd5050 | Lumileds | -40~+50 | 100~240 | TRUE | TRUE | FALSE | 5 | inclusief driver (intern) | FALSE |  | black RAL9005 | <5 | 1-10V | > 60.000 | L90 | TRUE |  |  |  | 1
Straatverlichting | On order | A | STREET | Streetlight | ITST18057B3 | Streetlight L 180W 5700K CLO 1-10V zwart 130x60 | Streetlight L 180W 5700K CLO 1-10V noir 130x60 | Streetlight L 180W 5700K CLO 1-10V black 130x60 | st | 657.4184 | 26978 | 160 | 5420076293208 | 9405 42 10 00 | EC000062 | No | 90 | 0.0661 | 456 |  |  | 8.8 | 762 | 290 | 143 |  |  | 705 | 345 | 175 | 1 | 0 | IP66 | 0,95 | 70 | 180 | 5700 | 130x60 | Streetlight met lens type 3 130x60° voor openbare verlichting en parkeergarages. Aluminium IP66 behuizing met zeezout coating en met verstelbare bevestiging voor horizontale of verticale paalmontage 60mm. Uitgerust met Lumileds 5050 met levensduur L90 >60.000u. Dimbare 1-10V driver met voorgeprogrammeerde CLO functie. De behuizing kan toolless geopend worden. Bij openen van de behuizing wordt de spanning onderbroken door de ingebouwde messchakelaar. Aansluitspanning 100~240V 50/60Hz, overspanningsbeveiliging 10kV, bedrijfstemperatuur -40 ~+50°C. Isolatieklasse I. Verschillende montage toebehoren zijn beschikbaar. Mogelijke opties: daglichtsensor, bewegingsmelder. | Streetlight avec lentille de type 3 130x60° pour l'éclairage public et les parkings. Boîtier en aluminium IP66 avec protection sel de mer et fixation réglable pour montage horizontal ou vertical sur un poteau de 60 mm. Equipé de Lumileds 5050 avec une durée de vie L90 >60,000h. Driver dimmable 1-10V avec fonction CLO préprogrammée. Le boîtier peut être ouvert sans outil. Lors de l'ouverture du boîtier, la tension est interrompue par l'interrupteur à couteau intégré. Tension de raccordement 100~240V 50/60Hz, protection contre les surtensions 10kV, température de fonctionnement -40 ~+50°C. Classe d'isolation I. Différents accessoires de montage sont disponibles. Options possibles : capteur de lumière du jour, détecteur de mouvement. | Streetlight with lens type 3 130x60° for public lighting and parking garages. Aluminum IP66 housing with sea salt coating and with adjustable attachment for horizontal or vertical pole mounting 60mm. Equipped with Lumileds 5050 with lifetime L90 >60,000h. Dimmable 1-10V driver with pre-programmed CLO function. The housing can be opened toolless. When opening the housing, the voltage is interrupted by the built-in knife switch. Supply voltage 100~240V 50/60Hz, surge protection 10kV, operating temperature -40 ~+50°C. Insulation class I. Various mounting accessories are available. Possible options: daylight sensor, motion detector. | https://www.integratech.be/led-industrieverlichting/streetlight-straatverlichting/streetlight/ | https://www.integratech.be/fr/eclairage-led-industriel/eclairage-public-residentiel-streetlight | https://www.integratech.be/en/led-industrial-lighting/street-lighting/ | https://www.integratech.be/downloads/datasheets/ITST18057B3-nl.pdf | https://www.integratech.be/downloads/datasheets/ITST18057B3-fr.pdf |  |  | https://www.integratech.be/downloads/pics/Integratech-ITST-Streetlight-L-Black.jpg | https://integratech.be/downloads/pics/Integratech-ITST-Streetlight-L-Dimensions.jpg |  | 10 | smd5050 | Lumileds | -40~+50 | 100~240 | TRUE | TRUE | FALSE | 5 | inclusief driver (intern) | FALSE |  | black RAL9005 | <5 | 1-10V | > 60.000 | L90 | TRUE |  |  |  | 1
Straatverlichting | On order | A | STREET | Streetlight | ITST18057G1 | Streetlight L 180W 5700K CLO 1-10V grijs 160x75 | Streetlight L 180W 5700K CLO 1-10V gris 160x75 | Streetlight L 180W 5700K CLO 1-10V grey 160x75 | st | 657.4184 | 26849 | 160 | 5420076291532 | 9405 42 10 00 | EC000062 | No | 90 | 0.0661 | 456 |  |  | 8.8 | 762 | 290 | 143 |  |  | 705 | 345 | 175 | 1 | 0 | IP66 | 0,95 | 70 | 180 | 5700 | 160x75 | Streetlight met lens type 1 160x75° voor openbare verlichting en parkeergarages. Aluminium IP66 behuizing met zeezout coating en met verstelbare bevestiging voor horizontale of verticale paalmontage 60mm. Uitgerust met Lumileds 5050 met levensduur L90 >60.000u. Dimbare 1-10V driver met voorgeprogrammeerde CLO functie. De behuizing kan toolless geopend worden. Bij openen van de behuizing wordt de spanning onderbroken door de ingebouwde messchakelaar. Aansluitspanning 100~240V 50/60Hz, overspanningsbeveiliging 10kV, bedrijfstemperatuur -40 ~+50°C. Isolatieklasse I. Verschillende montage toebehoren zijn beschikbaar. Mogelijke opties: daglichtsensor, bewegingsmelder. | Streetlight avec lentille de type 1 160x75° pour l'éclairage public et les parkings. Boîtier en aluminium IP66 avec protection sel de mer et fixation réglable pour montage horizontal ou vertical sur un poteau de 60 mm. Equipé de Lumileds 5050 avec une durée de vie L90 >60,000h. Driver dimmable 1-10V avec fonction CLO préprogrammée. Le boîtier peut être ouvert sans outil. Lors de l'ouverture du boîtier, la tension est interrompue par l'interrupteur à couteau intégré. Tension de raccordement 100~240V 50/60Hz, protection contre les surtensions 10kV, température de fonctionnement -40 ~+50°C. Classe d'isolation I. Différents accessoires de montage sont disponibles. Options possibles : capteur de lumière du jour, détecteur de mouvement. | Streetlight with lens type 1 160x75° for public lighting and parking garages. Aluminum IP66 housing with sea salt coating and with adjustable attachment for horizontal or vertical pole mounting 60mm. Equipped with Lumileds 5050 with lifetime L90 >60,000h. Dimmable 1-10V driver with pre-programmed CLO function. The housing can be opened toolless. When opening the housing, the voltage is interrupted by the built-in knife switch. Supply voltage 100~240V 50/60Hz, surge protection 10kV, operating temperature -40 ~+50°C. Insulation class I. Various mounting accessories are available. Possible options: daylight sensor, motion detector. | https://www.integratech.be/led-industrieverlichting/streetlight-straatverlichting/streetlight/ | https://www.integratech.be/fr/eclairage-led-industriel/eclairage-public-residentiel-streetlight | https://www.integratech.be/en/led-industrial-lighting/street-lighting/ | https://www.integratech.be/downloads/datasheets/ITST18057G1-nl.pdf | https://www.integratech.be/downloads/datasheets/ITST18057G1-fr.pdf |  |  | https://www.integratech.be/downloads/pics/Integratech-ITST-Streetlight-L-Grey.jpg | https://integratech.be/downloads/pics/Integratech-ITST-Streetlight-L-Dimensions.jpg |  | 10 | smd5050 | Lumileds | -40~+50 | 100~240 | TRUE | TRUE | FALSE | 5 | inclusief driver (intern) | FALSE |  | grey RAL7042 | <5 | 1-10V | > 60.000 | L90 | TRUE |  |  |  | 1
Straatverlichting | On order | A | STREET | Streetlight | ITST18057G2 | Streetlight L 180W 5700K CLO 1-10V grijs 160x95 | Streetlight L 180W 5700K CLO 1-10V gris 160x95 | Streetlight L 180W 5700K CLO 1-10V grey 160x95 | st | 657.4184 | 26921 | 160 | 5420076293215 | 9405 42 10 00 | EC000062 | No | 90 | 0.0661 | 456 |  |  | 8.8 | 762 | 290 | 143 |  |  | 705 | 345 | 175 | 1 | 0 | IP66 | 0,95 | 70 | 180 | 5700 | 160x95 | Streetlight met lens type 2 160x95° voor openbare verlichting en parkeergarages. Aluminium IP66 behuizing met zeezout coating en met verstelbare bevestiging voor horizontale of verticale paalmontage 60mm. Uitgerust met Lumileds 5050 met levensduur L90 >60.000u. Dimbare 1-10V driver met voorgeprogrammeerde CLO functie. De behuizing kan toolless geopend worden. Bij openen van de behuizing wordt de spanning onderbroken door de ingebouwde messchakelaar. Aansluitspanning 100~240V 50/60Hz, overspanningsbeveiliging 10kV, bedrijfstemperatuur -40 ~+50°C. Isolatieklasse I. Verschillende montage toebehoren zijn beschikbaar. Mogelijke opties: daglichtsensor, bewegingsmelder. | Streetlight avec lentille de type 2 160x95° pour l'éclairage public et les parkings. Boîtier en aluminium IP66 avec protection sel de mer et fixation réglable pour montage horizontal ou vertical sur un poteau de 60 mm. Equipé de Lumileds 5050 avec une durée de vie L90 >60,000h. Driver dimmable 1-10V avec fonction CLO préprogrammée. Le boîtier peut être ouvert sans outil. Lors de l'ouverture du boîtier, la tension est interrompue par l'interrupteur à couteau intégré. Tension de raccordement 100~240V 50/60Hz, protection contre les surtensions 10kV, température de fonctionnement -40 ~+50°C. Classe d'isolation I. Différents accessoires de montage sont disponibles. Options possibles : capteur de lumière du jour, détecteur de mouvement. | Streetlight with lens type 2 160x95° for public lighting and parking garages. Aluminum IP66 housing with sea salt coating and with adjustable attachment for horizontal or vertical pole mounting 60mm. Equipped with Lumileds 5050 with lifetime L90 >60,000h. Dimmable 1-10V driver with pre-programmed CLO function. The housing can be opened toolless. When opening the housing, the voltage is interrupted by the built-in knife switch. Supply voltage 100~240V 50/60Hz, surge protection 10kV, operating temperature -40 ~+50°C. Insulation class I. Various mounting accessories are available. Possible options: daylight sensor, motion detector. | https://www.integratech.be/led-industrieverlichting/streetlight-straatverlichting/streetlight/ | https://www.integratech.be/fr/eclairage-led-industriel/eclairage-public-residentiel-streetlight | https://www.integratech.be/en/led-industrial-lighting/street-lighting/ | https://www.integratech.be/downloads/datasheets/ITST18057G2-nl.pdf | https://www.integratech.be/downloads/datasheets/ITST18057G2-fr.pdf |  |  | https://www.integratech.be/downloads/pics/Integratech-ITST-Streetlight-L-Grey.jpg | https://integratech.be/downloads/pics/Integratech-ITST-Streetlight-L-Dimensions.jpg |  | 10 | smd5050 | Lumileds | -40~+50 | 100~240 | TRUE | TRUE | FALSE | 5 | inclusief driver (intern) | FALSE |  | grey RAL7042 | <5 | 1-10V | > 60.000 | L90 | TRUE |  |  |  | 1
Straatverlichting | On order | A | STREET | Streetlight | ITST18057G3 | Streetlight L 180W 5700K CLO 1-10V grijs 130x60 | Streetlight L 180W 5700K CLO 1-10V gris 130x60 | Streetlight L 180W 5700K CLO 1-10V grey 130x60 | st | 657.4184 | 26978 | 160 | 5420076293222 | 9405 42 10 00 | EC000062 | No | 90 | 0.0661 | 456 |  |  | 8.8 | 762 | 290 | 143 |  |  | 705 | 345 | 175 | 1 | 0 | IP66 | 0,95 | 70 | 180 | 5700 | 130x60 | Streetlight met lens type 3 130x60° voor openbare verlichting en parkeergarages. Aluminium IP66 behuizing met zeezout coating en met verstelbare bevestiging voor horizontale of verticale paalmontage 60mm. Uitgerust met Lumileds 5050 met levensduur L90 >60.000u. Dimbare 1-10V driver met voorgeprogrammeerde CLO functie. De behuizing kan toolless geopend worden. Bij openen van de behuizing wordt de spanning onderbroken door de ingebouwde messchakelaar. Aansluitspanning 100~240V 50/60Hz, overspanningsbeveiliging 10kV, bedrijfstemperatuur -40 ~+50°C. Isolatieklasse I. Verschillende montage toebehoren zijn beschikbaar. Mogelijke opties: daglichtsensor, bewegingsmelder. | Streetlight avec lentille de type 3 130x60° pour l'éclairage public et les parkings. Boîtier en aluminium IP66 avec protection sel de mer et fixation réglable pour montage horizontal ou vertical sur un poteau de 60 mm. Equipé de Lumileds 5050 avec une durée de vie L90 >60,000h. Driver dimmable 1-10V avec fonction CLO préprogrammée. Le boîtier peut être ouvert sans outil. Lors de l'ouverture du boîtier, la tension est interrompue par l'interrupteur à couteau intégré. Tension de raccordement 100~240V 50/60Hz, protection contre les surtensions 10kV, température de fonctionnement -40 ~+50°C. Classe d'isolation I. Différents accessoires de montage sont disponibles. Options possibles : capteur de lumière du jour, détecteur de mouvement. | Streetlight with lens type 3 130x60° for public lighting and parking garages. Aluminum IP66 housing with sea salt coating and with adjustable attachment for horizontal or vertical pole mounting 60mm. Equipped with Lumileds 5050 with lifetime L90 >60,000h. Dimmable 1-10V driver with pre-programmed CLO function. The housing can be opened toolless. When opening the housing, the voltage is interrupted by the built-in knife switch. Supply voltage 100~240V 50/60Hz, surge protection 10kV, operating temperature -40 ~+50°C. Insulation class I. Various mounting accessories are available. Possible options: daylight sensor, motion detector. | https://www.integratech.be/led-industrieverlichting/streetlight-straatverlichting/streetlight/ | https://www.integratech.be/fr/eclairage-led-industriel/eclairage-public-residentiel-streetlight | https://www.integratech.be/en/led-industrial-lighting/street-lighting/ | https://www.integratech.be/downloads/datasheets/ITST18057G3-nl.pdf | https://www.integratech.be/downloads/datasheets/ITST18057G3-fr.pdf |  |  | https://www.integratech.be/downloads/pics/Integratech-ITST-Streetlight-L-Grey.jpg | https://integratech.be/downloads/pics/Integratech-ITST-Streetlight-L-Dimensions.jpg |  | 10 | smd5050 | Lumileds | -40~+50 | 100~240 | TRUE | TRUE | FALSE | 5 | inclusief driver (intern) | FALSE |  | grey RAL7042 | <5 | 1-10V | > 60.000 | L90 | TRUE |  |  |  | 1
Straatverlichting | On order | A | STREET | Streetlight | ITST1805B1 | Streetlight L 180W 5000K CLO 1-10V zwart 160x75 | Streetlight L 180W 5000K CLO 1-10V noir 160x75 | Streetlight L 180W 5000K CLO 1-10V black 160x75 | st | 657.4184 | 26849 | 160 | 5420076291914 | 9405 42 10 00 | EC000062 | No | 90 | 0.0661 | 456 |  |  | 8.8 | 762 | 290 | 143 |  |  | 705 | 345 | 175 | 1 | 0 | IP66 | 0,95 | 70 | 180 | 5000 | 160x75 | Streetlight met lens type 1 160x75° voor openbare verlichting en parkeergarages. Aluminium IP66 behuizing met zeezout coating en met verstelbare bevestiging voor horizontale of verticale paalmontage 60mm. Uitgerust met Lumileds 5050 met levensduur L90 >60.000u. Dimbare 1-10V driver met voorgeprogrammeerde CLO functie. De behuizing kan toolless geopend worden. Bij openen van de behuizing wordt de spanning onderbroken door de ingebouwde messchakelaar. Aansluitspanning 100~240V 50/60Hz, overspanningsbeveiliging 10kV, bedrijfstemperatuur -40 ~+50°C. Isolatieklasse I. Verschillende montage toebehoren zijn beschikbaar. Mogelijke opties: daglichtsensor, bewegingsmelder. | Streetlight avec lentille de type 1 160x75° pour l'éclairage public et les parkings. Boîtier en aluminium IP66 avec protection sel de mer et fixation réglable pour montage horizontal ou vertical sur un poteau de 60 mm. Equipé de Lumileds 5050 avec une durée de vie L90 >60,000h. Driver dimmable 1-10V avec fonction CLO préprogrammée. Le boîtier peut être ouvert sans outil. Lors de l'ouverture du boîtier, la tension est interrompue par l'interrupteur à couteau intégré. Tension de raccordement 100~240V 50/60Hz, protection contre les surtensions 10kV, température de fonctionnement -40 ~+50°C. Classe d'isolation I. Différents accessoires de montage sont disponibles. Options possibles : capteur de lumière du jour, détecteur de mouvement. | Streetlight with lens type 1 160x75° for public lighting and parking garages. Aluminum IP66 housing with sea salt coating and with adjustable attachment for horizontal or vertical pole mounting 60mm. Equipped with Lumileds 5050 with lifetime L90 >60,000h. Dimmable 1-10V driver with pre-programmed CLO function. The housing can be opened toolless. When opening the housing, the voltage is interrupted by the built-in knife switch. Supply voltage 100~240V 50/60Hz, surge protection 10kV, operating temperature -40 ~+50°C. Insulation class I. Various mounting accessories are available. Possible options: daylight sensor, motion detector. | https://www.integratech.be/led-industrieverlichting/streetlight-straatverlichting/streetlight/ | https://www.integratech.be/fr/eclairage-led-industriel/eclairage-public-residentiel-streetlight | https://www.integratech.be/en/led-industrial-lighting/street-lighting/ | https://www.integratech.be/downloads/datasheets/ITST1805B1-nl.pdf | https://www.integratech.be/downloads/datasheets/ITST1805B1-fr.pdf |  |  | https://www.integratech.be/downloads/pics/Integratech-ITST-Streetlight-L-Black.jpg | https://integratech.be/downloads/pics/Integratech-ITST-Streetlight-L-Dimensions.jpg |  | 10 | smd5050 | Lumileds | -40~+50 | 100~240 | TRUE | TRUE | FALSE | 5 | inclusief driver (intern) | FALSE |  | black RAL9005 | <5 | 1-10V | > 60.000 | L90 | TRUE |  |  |  | 1
Straatverlichting | On order | A | STREET | Streetlight | ITST1805B2 | Streetlight L 180W 5000K CLO 1-10V zwart 160x95 | Streetlight L 180W 5000K CLO 1-10V noir 160x95 | Streetlight L 180W 5000K CLO 1-10V black 160x95 | st | 657.4184 | 26921 | 160 | 5420076293239 | 9405 42 10 00 | EC000062 | No | 90 | 0.0661 | 456 |  |  | 8.8 | 762 | 290 | 143 |  |  | 705 | 345 | 175 | 1 | 0 | IP66 | 0,95 | 70 | 180 | 5000 | 160x95 | Streetlight met lens type 2 160x95° voor openbare verlichting en parkeergarages. Aluminium IP66 behuizing met zeezout coating en met verstelbare bevestiging voor horizontale of verticale paalmontage 60mm. Uitgerust met Lumileds 5050 met levensduur L90 >60.000u. Dimbare 1-10V driver met voorgeprogrammeerde CLO functie. De behuizing kan toolless geopend worden. Bij openen van de behuizing wordt de spanning onderbroken door de ingebouwde messchakelaar. Aansluitspanning 100~240V 50/60Hz, overspanningsbeveiliging 10kV, bedrijfstemperatuur -40 ~+50°C. Isolatieklasse I. Verschillende montage toebehoren zijn beschikbaar. Mogelijke opties: daglichtsensor, bewegingsmelder. | Streetlight avec lentille de type 2 160x95° pour l'éclairage public et les parkings. Boîtier en aluminium IP66 avec protection sel de mer et fixation réglable pour montage horizontal ou vertical sur un poteau de 60 mm. Equipé de Lumileds 5050 avec une durée de vie L90 >60,000h. Driver dimmable 1-10V avec fonction CLO préprogrammée. Le boîtier peut être ouvert sans outil. Lors de l'ouverture du boîtier, la tension est interrompue par l'interrupteur à couteau intégré. Tension de raccordement 100~240V 50/60Hz, protection contre les surtensions 10kV, température de fonctionnement -40 ~+50°C. Classe d'isolation I. Différents accessoires de montage sont disponibles. Options possibles : capteur de lumière du jour, détecteur de mouvement. | Streetlight with lens type 2 160x95° for public lighting and parking garages. Aluminum IP66 housing with sea salt coating and with adjustable attachment for horizontal or vertical pole mounting 60mm. Equipped with Lumileds 5050 with lifetime L90 >60,000h. Dimmable 1-10V driver with pre-programmed CLO function. The housing can be opened toolless. When opening the housing, the voltage is interrupted by the built-in knife switch. Supply voltage 100~240V 50/60Hz, surge protection 10kV, operating temperature -40 ~+50°C. Insulation class I. Various mounting accessories are available. Possible options: daylight sensor, motion detector. | https://www.integratech.be/led-industrieverlichting/streetlight-straatverlichting/streetlight/ | https://www.integratech.be/fr/eclairage-led-industriel/eclairage-public-residentiel-streetlight | https://www.integratech.be/en/led-industrial-lighting/street-lighting/ | https://www.integratech.be/downloads/datasheets/ITST1805B2-nl.pdf | https://www.integratech.be/downloads/datasheets/ITST1805B2-fr.pdf |  |  | https://www.integratech.be/downloads/pics/Integratech-ITST-Streetlight-L-Black.jpg | https://integratech.be/downloads/pics/Integratech-ITST-Streetlight-L-Dimensions.jpg |  | 10 | smd5050 | Lumileds | -40~+50 | 100~240 | TRUE | TRUE | FALSE | 5 | inclusief driver (intern) | FALSE |  | black RAL9005 | <5 | 1-10V | > 60.000 | L90 | TRUE |  |  |  | 1
Straatverlichting | On order | A | STREET | Streetlight | ITST1805B3 | Streetlight L 180W 5000K CLO 1-10V zwart 130x60 | Streetlight L 180W 5000K CLO 1-10V noir 130x60 | Streetlight L 180W 5000K CLO 1-10V black 130x60 | st | 657.4184 | 26978 | 160 | 5420076293246 | 9405 42 10 00 | EC000062 | No | 90 | 0.0661 | 456 |  |  | 8.8 | 762 | 290 | 143 |  |  | 705 | 345 | 175 | 1 | 0 | IP66 | 0,95 | 70 | 180 | 5000 | 130x60 | Streetlight met lens type 3 130x60° voor openbare verlichting en parkeergarages. Aluminium IP66 behuizing met zeezout coating en met verstelbare bevestiging voor horizontale of verticale paalmontage 60mm. Uitgerust met Lumileds 5050 met levensduur L90 >60.000u. Dimbare 1-10V driver met voorgeprogrammeerde CLO functie. De behuizing kan toolless geopend worden. Bij openen van de behuizing wordt de spanning onderbroken door de ingebouwde messchakelaar. Aansluitspanning 100~240V 50/60Hz, overspanningsbeveiliging 10kV, bedrijfstemperatuur -40 ~+50°C. Isolatieklasse I. Verschillende montage toebehoren zijn beschikbaar. Mogelijke opties: daglichtsensor, bewegingsmelder. | Streetlight avec lentille de type 3 130x60° pour l'éclairage public et les parkings. Boîtier en aluminium IP66 avec protection sel de mer et fixation réglable pour montage horizontal ou vertical sur un poteau de 60 mm. Equipé de Lumileds 5050 avec une durée de vie L90 >60,000h. Driver dimmable 1-10V avec fonction CLO préprogrammée. Le boîtier peut être ouvert sans outil. Lors de l'ouverture du boîtier, la tension est interrompue par l'interrupteur à couteau intégré. Tension de raccordement 100~240V 50/60Hz, protection contre les surtensions 10kV, température de fonctionnement -40 ~+50°C. Classe d'isolation I. Différents accessoires de montage sont disponibles. Options possibles : capteur de lumière du jour, détecteur de mouvement. | Streetlight with lens type 3 130x60° for public lighting and parking garages. Aluminum IP66 housing with sea salt coating and with adjustable attachment for horizontal or vertical pole mounting 60mm. Equipped with Lumileds 5050 with lifetime L90 >60,000h. Dimmable 1-10V driver with pre-programmed CLO function. The housing can be opened toolless. When opening the housing, the voltage is interrupted by the built-in knife switch. Supply voltage 100~240V 50/60Hz, surge protection 10kV, operating temperature -40 ~+50°C. Insulation class I. Various mounting accessories are available. Possible options: daylight sensor, motion detector. | https://www.integratech.be/led-industrieverlichting/streetlight-straatverlichting/streetlight/ | https://www.integratech.be/fr/eclairage-led-industriel/eclairage-public-residentiel-streetlight | https://www.integratech.be/en/led-industrial-lighting/street-lighting/ | https://www.integratech.be/downloads/datasheets/ITST1805B3-nl.pdf | https://www.integratech.be/downloads/datasheets/ITST1805B3-fr.pdf |  |  | https://www.integratech.be/downloads/pics/Integratech-ITST-Streetlight-L-Black.jpg | https://integratech.be/downloads/pics/Integratech-ITST-Streetlight-L-Dimensions.jpg |  | 10 | smd5050 | Lumileds | -40~+50 | 100~240 | TRUE | TRUE | FALSE | 5 | inclusief driver (intern) | FALSE |  | black RAL9005 | <5 | 1-10V | > 60.000 | L90 | TRUE |  |  |  | 1
Straatverlichting | On order | A | STREET | Streetlight | ITST1805G1 | Streetlight L 180W 5000K CLO 1-10V grijs 160x75 | Streetlight L 180W 5000K CLO 1-10V gris 160x75 | Streetlight L 180W 5000K CLO 1-10V grey 160x75 | st | 657.4184 | 26849 | 160 | 5420076291525 | 9405 42 10 00 | EC000062 | No | 90 | 0.0661 | 456 |  |  | 8.8 | 762 | 290 | 143 |  |  | 705 | 345 | 175 | 1 | 0 | IP66 | 0,95 | 70 | 180 | 5000 | 160x75 | Streetlight met lens type 1 160x75° voor openbare verlichting en parkeergarages. Aluminium IP66 behuizing met zeezout coating en met verstelbare bevestiging voor horizontale of verticale paalmontage 60mm. Uitgerust met Lumileds 5050 met levensduur L90 >60.000u. Dimbare 1-10V driver met voorgeprogrammeerde CLO functie. De behuizing kan toolless geopend worden. Bij openen van de behuizing wordt de spanning onderbroken door de ingebouwde messchakelaar. Aansluitspanning 100~240V 50/60Hz, overspanningsbeveiliging 10kV, bedrijfstemperatuur -40 ~+50°C. Isolatieklasse I. Verschillende montage toebehoren zijn beschikbaar. Mogelijke opties: daglichtsensor, bewegingsmelder. | Streetlight avec lentille de type 1 160x75° pour l'éclairage public et les parkings. Boîtier en aluminium IP66 avec protection sel de mer et fixation réglable pour montage horizontal ou vertical sur un poteau de 60 mm. Equipé de Lumileds 5050 avec une durée de vie L90 >60,000h. Driver dimmable 1-10V avec fonction CLO préprogrammée. Le boîtier peut être ouvert sans outil. Lors de l'ouverture du boîtier, la tension est interrompue par l'interrupteur à couteau intégré. Tension de raccordement 100~240V 50/60Hz, protection contre les surtensions 10kV, température de fonctionnement -40 ~+50°C. Classe d'isolation I. Différents accessoires de montage sont disponibles. Options possibles : capteur de lumière du jour, détecteur de mouvement. | Streetlight with lens type 1 160x75° for public lighting and parking garages. Aluminum IP66 housing with sea salt coating and with adjustable attachment for horizontal or vertical pole mounting 60mm. Equipped with Lumileds 5050 with lifetime L90 >60,000h. Dimmable 1-10V driver with pre-programmed CLO function. The housing can be opened toolless. When opening the housing, the voltage is interrupted by the built-in knife switch. Supply voltage 100~240V 50/60Hz, surge protection 10kV, operating temperature -40 ~+50°C. Insulation class I. Various mounting accessories are available. Possible options: daylight sensor, motion detector. | https://www.integratech.be/led-industrieverlichting/streetlight-straatverlichting/streetlight/ | https://www.integratech.be/fr/eclairage-led-industriel/eclairage-public-residentiel-streetlight | https://www.integratech.be/en/led-industrial-lighting/street-lighting/ | https://www.integratech.be/downloads/datasheets/ITST1805G1-nl.pdf | https://www.integratech.be/downloads/datasheets/ITST1805G1-fr.pdf |  |  | https://www.integratech.be/downloads/pics/Integratech-ITST-Streetlight-L-Grey.jpg | https://integratech.be/downloads/pics/Integratech-ITST-Streetlight-L-Dimensions.jpg |  | 10 | smd5050 | Lumileds | -40~+50 | 100~240 | TRUE | TRUE | FALSE | 5 | inclusief driver (intern) | FALSE |  | grey RAL7042 | <5 | 1-10V | > 60.000 | L90 | TRUE |  |  |  | 1
Straatverlichting | On order | A | STREET | Streetlight | ITST1805G2 | Streetlight L 180W 5000K CLO 1-10V grijs 160x95 | Streetlight L 180W 5000K CLO 1-10V gris 160x95 | Streetlight L 180W 5000K CLO 1-10V grey 160x95 | st | 657.4184 | 26921 | 160 | 5420076293253 | 9405 42 10 00 | EC000062 | No | 90 | 0.0661 | 456 |  |  | 8.8 | 762 | 290 | 143 |  |  | 705 | 345 | 175 | 1 | 0 | IP66 | 0,95 | 70 | 180 | 5000 | 160x95 | Streetlight met lens type 2 160x95° voor openbare verlichting en parkeergarages. Aluminium IP66 behuizing met zeezout coating en met verstelbare bevestiging voor horizontale of verticale paalmontage 60mm. Uitgerust met Lumileds 5050 met levensduur L90 >60.000u. Dimbare 1-10V driver met voorgeprogrammeerde CLO functie. De behuizing kan toolless geopend worden. Bij openen van de behuizing wordt de spanning onderbroken door de ingebouwde messchakelaar. Aansluitspanning 100~240V 50/60Hz, overspanningsbeveiliging 10kV, bedrijfstemperatuur -40 ~+50°C. Isolatieklasse I. Verschillende montage toebehoren zijn beschikbaar. Mogelijke opties: daglichtsensor, bewegingsmelder. | Streetlight avec lentille de type 2 160x95° pour l'éclairage public et les parkings. Boîtier en aluminium IP66 avec protection sel de mer et fixation réglable pour montage horizontal ou vertical sur un poteau de 60 mm. Equipé de Lumileds 5050 avec une durée de vie L90 >60,000h. Driver dimmable 1-10V avec fonction CLO préprogrammée. Le boîtier peut être ouvert sans outil. Lors de l'ouverture du boîtier, la tension est interrompue par l'interrupteur à couteau intégré. Tension de raccordement 100~240V 50/60Hz, protection contre les surtensions 10kV, température de fonctionnement -40 ~+50°C. Classe d'isolation I. Différents accessoires de montage sont disponibles. Options possibles : capteur de lumière du jour, détecteur de mouvement. | Streetlight with lens type 2 160x95° for public lighting and parking garages. Aluminum IP66 housing with sea salt coating and with adjustable attachment for horizontal or vertical pole mounting 60mm. Equipped with Lumileds 5050 with lifetime L90 >60,000h. Dimmable 1-10V driver with pre-programmed CLO function. The housing can be opened toolless. When opening the housing, the voltage is interrupted by the built-in knife switch. Supply voltage 100~240V 50/60Hz, surge protection 10kV, operating temperature -40 ~+50°C. Insulation class I. Various mounting accessories are available. Possible options: daylight sensor, motion detector. | https://www.integratech.be/led-industrieverlichting/streetlight-straatverlichting/streetlight/ | https://www.integratech.be/fr/eclairage-led-industriel/eclairage-public-residentiel-streetlight | https://www.integratech.be/en/led-industrial-lighting/street-lighting/ | https://www.integratech.be/downloads/datasheets/ITST1805G2-nl.pdf | https://www.integratech.be/downloads/datasheets/ITST1805G2-fr.pdf |  |  | https://www.integratech.be/downloads/pics/Integratech-ITST-Streetlight-L-Grey.jpg | https://integratech.be/downloads/pics/Integratech-ITST-Streetlight-L-Dimensions.jpg |  | 10 | smd5050 | Lumileds | -40~+50 | 100~240 | TRUE | TRUE | FALSE | 5 | inclusief driver (intern) | FALSE |  | grey RAL7042 | <5 | 1-10V | > 60.000 | L90 | TRUE |  |  |  | 1
Straatverlichting | On order | A | STREET | Streetlight | ITST1805G3 | Streetlight L 180W 5000K CLO 1-10V grijs 130x60 | Streetlight L 180W 5000K CLO 1-10V gris 130x60 | Streetlight L 180W 5000K CLO 1-10V grey 130x60 | st | 657.4184 | 26978 | 160 | 5420076293260 | 9405 42 10 00 | EC000062 | No | 90 | 0.0661 | 456 |  |  | 8.8 | 762 | 290 | 143 |  |  | 705 | 345 | 175 | 1 | 0 | IP66 | 0,95 | 70 | 180 | 5000 | 130x60 | Streetlight met lens type 3 130x60° voor openbare verlichting en parkeergarages. Aluminium IP66 behuizing met zeezout coating en met verstelbare bevestiging voor horizontale of verticale paalmontage 60mm. Uitgerust met Lumileds 5050 met levensduur L90 >60.000u. Dimbare 1-10V driver met voorgeprogrammeerde CLO functie. De behuizing kan toolless geopend worden. Bij openen van de behuizing wordt de spanning onderbroken door de ingebouwde messchakelaar. Aansluitspanning 100~240V 50/60Hz, overspanningsbeveiliging 10kV, bedrijfstemperatuur -40 ~+50°C. Isolatieklasse I. Verschillende montage toebehoren zijn beschikbaar. Mogelijke opties: daglichtsensor, bewegingsmelder. | Streetlight avec lentille de type 3 130x60° pour l'éclairage public et les parkings. Boîtier en aluminium IP66 avec protection sel de mer et fixation réglable pour montage horizontal ou vertical sur un poteau de 60 mm. Equipé de Lumileds 5050 avec une durée de vie L90 >60,000h. Driver dimmable 1-10V avec fonction CLO préprogrammée. Le boîtier peut être ouvert sans outil. Lors de l'ouverture du boîtier, la tension est interrompue par l'interrupteur à couteau intégré. Tension de raccordement 100~240V 50/60Hz, protection contre les surtensions 10kV, température de fonctionnement -40 ~+50°C. Classe d'isolation I. Différents accessoires de montage sont disponibles. Options possibles : capteur de lumière du jour, détecteur de mouvement. | Streetlight with lens type 3 130x60° for public lighting and parking garages. Aluminum IP66 housing with sea salt coating and with adjustable attachment for horizontal or vertical pole mounting 60mm. Equipped with Lumileds 5050 with lifetime L90 >60,000h. Dimmable 1-10V driver with pre-programmed CLO function. The housing can be opened toolless. When opening the housing, the voltage is interrupted by the built-in knife switch. Supply voltage 100~240V 50/60Hz, surge protection 10kV, operating temperature -40 ~+50°C. Insulation class I. Various mounting accessories are available. Possible options: daylight sensor, motion detector. | https://www.integratech.be/led-industrieverlichting/streetlight-straatverlichting/streetlight/ | https://www.integratech.be/fr/eclairage-led-industriel/eclairage-public-residentiel-streetlight | https://www.integratech.be/en/led-industrial-lighting/street-lighting/ | https://www.integratech.be/downloads/datasheets/ITST1805G3-nl.pdf | https://www.integratech.be/downloads/datasheets/ITST1805G3-fr.pdf |  |  | https://www.integratech.be/downloads/pics/Integratech-ITST-Streetlight-L-Grey.jpg | https://integratech.be/downloads/pics/Integratech-ITST-Streetlight-L-Dimensions.jpg |  | 10 | smd5050 | Lumileds | -40~+50 | 100~240 | TRUE | TRUE | FALSE | 5 | inclusief driver (intern) | FALSE |  | grey RAL7042 | <5 | 1-10V | > 60.000 | L90 | TRUE |  |  |  | 1
Straatverlichting | On order | A | STREET | Streetlight | ITST2003B1 | Streetlight L 200W 3000K CLO 1-10V zwart 160x75 | Streetlight L 200W 3000K CLO 1-10V noir 160x75 | Streetlight L 200W 3000K CLO 1-10V black 160x75 | st | 674.9741 | 28591 | 160 | 5420076291662 | 9405 42 10 00 | EC000062 | No | 90 | 0.0661 | 456 |  |  | 8.8 | 762 | 290 | 143 |  |  | 705 | 345 | 175 | 1 | 0 | IP66 | 0,95 | 70 | 200 | 3000 | 160x75 | Streetlight met lens type 1 160x75° voor openbare verlichting en parkeergarages. Aluminium IP66 behuizing met zeezout coating en met verstelbare bevestiging voor horizontale of verticale paalmontage 60mm. Uitgerust met Lumileds 5050 met levensduur L90 >60.000u. Dimbare 1-10V driver met voorgeprogrammeerde CLO functie. De behuizing kan toolless geopend worden. Bij openen van de behuizing wordt de spanning onderbroken door de ingebouwde messchakelaar. Aansluitspanning 100~240V 50/60Hz, overspanningsbeveiliging 10kV, bedrijfstemperatuur -40 ~+50°C. Isolatieklasse I. Verschillende montage toebehoren zijn beschikbaar. Mogelijke opties: daglichtsensor, bewegingsmelder. | Streetlight avec lentille de type 1 160x75° pour l'éclairage public et les parkings. Boîtier en aluminium IP66 avec protection sel de mer et fixation réglable pour montage horizontal ou vertical sur un poteau de 60 mm. Equipé de Lumileds 5050 avec une durée de vie L90 >60,000h. Driver dimmable 1-10V avec fonction CLO préprogrammée. Le boîtier peut être ouvert sans outil. Lors de l'ouverture du boîtier, la tension est interrompue par l'interrupteur à couteau intégré. Tension de raccordement 100~240V 50/60Hz, protection contre les surtensions 10kV, température de fonctionnement -40 ~+50°C. Classe d'isolation I. Différents accessoires de montage sont disponibles. Options possibles : capteur de lumière du jour, détecteur de mouvement. | Streetlight with lens type 1 160x75° for public lighting and parking garages. Aluminum IP66 housing with sea salt coating and with adjustable attachment for horizontal or vertical pole mounting 60mm. Equipped with Lumileds 5050 with lifetime L90 >60,000h. Dimmable 1-10V driver with pre-programmed CLO function. The housing can be opened toolless. When opening the housing, the voltage is interrupted by the built-in knife switch. Supply voltage 100~240V 50/60Hz, surge protection 10kV, operating temperature -40 ~+50°C. Insulation class I. Various mounting accessories are available. Possible options: daylight sensor, motion detector. | https://www.integratech.be/led-industrieverlichting/streetlight-straatverlichting/streetlight/ | https://www.integratech.be/fr/eclairage-led-industriel/eclairage-public-residentiel-streetlight | https://www.integratech.be/en/led-industrial-lighting/street-lighting/ | https://www.integratech.be/downloads/datasheets/ITST2003B1-nl.pdf | https://www.integratech.be/downloads/datasheets/ITST2003B1-fr.pdf |  |  | https://www.integratech.be/downloads/pics/Integratech-ITST-Streetlight-L-Black.jpg | https://integratech.be/downloads/pics/Integratech-ITST-Streetlight-L-Dimensions.jpg |  | 10 | smd5050 | Lumileds | -40~+50 | 100~240 | TRUE | TRUE | FALSE | 5 | inclusief driver (intern) | FALSE |  | black RAL9005 | <5 | 1-10V | > 60.000 | L90 | TRUE |  |  |  | 1
Straatverlichting | On order | A | STREET | Streetlight | ITST2003B2 | Streetlight L 200W 3000K CLO 1-10V zwart 160x95 | Streetlight L 200W 3000K CLO 1-10V noir 160x95 | Streetlight L 200W 3000K CLO 1-10V black 160x95 | st | 674.9741 | 28242 | 160 | 5420076293277 | 9405 42 10 00 | EC000062 | No | 90 | 0.0661 | 456 |  |  | 8.8 | 762 | 290 | 143 |  |  | 705 | 345 | 175 | 1 | 0 | IP66 | 0,95 | 70 | 200 | 3000 | 160x95 | Streetlight met lens type 2 160x95° voor openbare verlichting en parkeergarages. Aluminium IP66 behuizing met zeezout coating en met verstelbare bevestiging voor horizontale of verticale paalmontage 60mm. Uitgerust met Lumileds 5050 met levensduur L90 >60.000u. Dimbare 1-10V driver met voorgeprogrammeerde CLO functie. De behuizing kan toolless geopend worden. Bij openen van de behuizing wordt de spanning onderbroken door de ingebouwde messchakelaar. Aansluitspanning 100~240V 50/60Hz, overspanningsbeveiliging 10kV, bedrijfstemperatuur -40 ~+50°C. Isolatieklasse I. Verschillende montage toebehoren zijn beschikbaar. Mogelijke opties: daglichtsensor, bewegingsmelder. | Streetlight avec lentille de type 2 160x95° pour l'éclairage public et les parkings. Boîtier en aluminium IP66 avec protection sel de mer et fixation réglable pour montage horizontal ou vertical sur un poteau de 60 mm. Equipé de Lumileds 5050 avec une durée de vie L90 >60,000h. Driver dimmable 1-10V avec fonction CLO préprogrammée. Le boîtier peut être ouvert sans outil. Lors de l'ouverture du boîtier, la tension est interrompue par l'interrupteur à couteau intégré. Tension de raccordement 100~240V 50/60Hz, protection contre les surtensions 10kV, température de fonctionnement -40 ~+50°C. Classe d'isolation I. Différents accessoires de montage sont disponibles. Options possibles : capteur de lumière du jour, détecteur de mouvement. | Streetlight with lens type 2 160x95° for public lighting and parking garages. Aluminum IP66 housing with sea salt coating and with adjustable attachment for horizontal or vertical pole mounting 60mm. Equipped with Lumileds 5050 with lifetime L90 >60,000h. Dimmable 1-10V driver with pre-programmed CLO function. The housing can be opened toolless. When opening the housing, the voltage is interrupted by the built-in knife switch. Supply voltage 100~240V 50/60Hz, surge protection 10kV, operating temperature -40 ~+50°C. Insulation class I. Various mounting accessories are available. Possible options: daylight sensor, motion detector. | https://www.integratech.be/led-industrieverlichting/streetlight-straatverlichting/streetlight/ | https://www.integratech.be/fr/eclairage-led-industriel/eclairage-public-residentiel-streetlight | https://www.integratech.be/en/led-industrial-lighting/street-lighting/ | https://www.integratech.be/downloads/datasheets/ITST2003B2-nl.pdf | https://www.integratech.be/downloads/datasheets/ITST2003B2-fr.pdf |  |  | https://www.integratech.be/downloads/pics/Integratech-ITST-Streetlight-L-Black.jpg | https://integratech.be/downloads/pics/Integratech-ITST-Streetlight-L-Dimensions.jpg |  | 10 | smd5050 | Lumileds | -40~+50 | 100~240 | TRUE | TRUE | FALSE | 5 | inclusief driver (intern) | FALSE |  | black RAL9005 | <5 | 1-10V | > 60.000 | L90 | TRUE |  |  |  | 1
Straatverlichting | On order | A | STREET | Streetlight | ITST2003B3 | Streetlight L 200W 3000K CLO 1-10V zwart 130x60 | Streetlight L 200W 3000K CLO 1-10V noir 130x60 | Streetlight L 200W 3000K CLO 1-10V black 130x60 | st | 674.9741 | 28473 | 160 | 5420076293284 | 9405 42 10 00 | EC000062 | No | 90 | 0.0661 | 456 |  |  | 8.8 | 762 | 290 | 143 |  |  | 705 | 345 | 175 | 1 | 0 | IP66 | 0,95 | 70 | 200 | 3000 | 130x60 | Streetlight met lens type 3 130x60° voor openbare verlichting en parkeergarages. Aluminium IP66 behuizing met zeezout coating en met verstelbare bevestiging voor horizontale of verticale paalmontage 60mm. Uitgerust met Lumileds 5050 met levensduur L90 >60.000u. Dimbare 1-10V driver met voorgeprogrammeerde CLO functie. De behuizing kan toolless geopend worden. Bij openen van de behuizing wordt de spanning onderbroken door de ingebouwde messchakelaar. Aansluitspanning 100~240V 50/60Hz, overspanningsbeveiliging 10kV, bedrijfstemperatuur -40 ~+50°C. Isolatieklasse I. Verschillende montage toebehoren zijn beschikbaar. Mogelijke opties: daglichtsensor, bewegingsmelder. | Streetlight avec lentille de type 3 130x60° pour l'éclairage public et les parkings. Boîtier en aluminium IP66 avec protection sel de mer et fixation réglable pour montage horizontal ou vertical sur un poteau de 60 mm. Equipé de Lumileds 5050 avec une durée de vie L90 >60,000h. Driver dimmable 1-10V avec fonction CLO préprogrammée. Le boîtier peut être ouvert sans outil. Lors de l'ouverture du boîtier, la tension est interrompue par l'interrupteur à couteau intégré. Tension de raccordement 100~240V 50/60Hz, protection contre les surtensions 10kV, température de fonctionnement -40 ~+50°C. Classe d'isolation I. Différents accessoires de montage sont disponibles. Options possibles : capteur de lumière du jour, détecteur de mouvement. | Streetlight with lens type 3 130x60° for public lighting and parking garages. Aluminum IP66 housing with sea salt coating and with adjustable attachment for horizontal or vertical pole mounting 60mm. Equipped with Lumileds 5050 with lifetime L90 >60,000h. Dimmable 1-10V driver with pre-programmed CLO function. The housing can be opened toolless. When opening the housing, the voltage is interrupted by the built-in knife switch. Supply voltage 100~240V 50/60Hz, surge protection 10kV, operating temperature -40 ~+50°C. Insulation class I. Various mounting accessories are available. Possible options: daylight sensor, motion detector. | https://www.integratech.be/led-industrieverlichting/streetlight-straatverlichting/streetlight/ | https://www.integratech.be/fr/eclairage-led-industriel/eclairage-public-residentiel-streetlight | https://www.integratech.be/en/led-industrial-lighting/street-lighting/ | https://www.integratech.be/downloads/datasheets/ITST2003B3-nl.pdf | https://www.integratech.be/downloads/datasheets/ITST2003B3-fr.pdf |  |  | https://www.integratech.be/downloads/pics/Integratech-ITST-Streetlight-L-Black.jpg | https://integratech.be/downloads/pics/Integratech-ITST-Streetlight-L-Dimensions.jpg |  | 10 | smd5050 | Lumileds | -40~+50 | 100~240 | TRUE | TRUE | FALSE | 5 | inclusief driver (intern) | FALSE |  | black RAL9005 | <5 | 1-10V | > 60.000 | L90 | TRUE |  |  |  | 1
Straatverlichting | On order | A | STREET | Streetlight | ITST2003G1 | Streetlight L 200W 3000K CLO 1-10V grijs 160x75 | Streetlight L 200W 3000K CLO 1-10V gris 160x75 | Streetlight L 200W 3000K CLO 1-10V grey 160x75 | st | 674.9741 | 28591 | 160 | 5420076291549 | 9405 42 10 00 | EC000062 | No | 90 | 0.0661 | 456 |  |  | 8.8 | 762 | 290 | 143 |  |  | 705 | 345 | 175 | 1 | 0 | IP66 | 0,95 | 70 | 200 | 3000 | 160x75 | Streetlight met lens type 1 160x75° voor openbare verlichting en parkeergarages. Aluminium IP66 behuizing met zeezout coating en met verstelbare bevestiging voor horizontale of verticale paalmontage 60mm. Uitgerust met Lumileds 5050 met levensduur L90 >60.000u. Dimbare 1-10V driver met voorgeprogrammeerde CLO functie. De behuizing kan toolless geopend worden. Bij openen van de behuizing wordt de spanning onderbroken door de ingebouwde messchakelaar. Aansluitspanning 100~240V 50/60Hz, overspanningsbeveiliging 10kV, bedrijfstemperatuur -40 ~+50°C. Isolatieklasse I. Verschillende montage toebehoren zijn beschikbaar. Mogelijke opties: daglichtsensor, bewegingsmelder. | Streetlight avec lentille de type 1 160x75° pour l'éclairage public et les parkings. Boîtier en aluminium IP66 avec protection sel de mer et fixation réglable pour montage horizontal ou vertical sur un poteau de 60 mm. Equipé de Lumileds 5050 avec une durée de vie L90 >60,000h. Driver dimmable 1-10V avec fonction CLO préprogrammée. Le boîtier peut être ouvert sans outil. Lors de l'ouverture du boîtier, la tension est interrompue par l'interrupteur à couteau intégré. Tension de raccordement 100~240V 50/60Hz, protection contre les surtensions 10kV, température de fonctionnement -40 ~+50°C. Classe d'isolation I. Différents accessoires de montage sont disponibles. Options possibles : capteur de lumière du jour, détecteur de mouvement. | Streetlight with lens type 1 160x75° for public lighting and parking garages. Aluminum IP66 housing with sea salt coating and with adjustable attachment for horizontal or vertical pole mounting 60mm. Equipped with Lumileds 5050 with lifetime L90 >60,000h. Dimmable 1-10V driver with pre-programmed CLO function. The housing can be opened toolless. When opening the housing, the voltage is interrupted by the built-in knife switch. Supply voltage 100~240V 50/60Hz, surge protection 10kV, operating temperature -40 ~+50°C. Insulation class I. Various mounting accessories are available. Possible options: daylight sensor, motion detector. | https://www.integratech.be/led-industrieverlichting/streetlight-straatverlichting/streetlight/ | https://www.integratech.be/fr/eclairage-led-industriel/eclairage-public-residentiel-streetlight | https://www.integratech.be/en/led-industrial-lighting/street-lighting/ | https://www.integratech.be/downloads/datasheets/ITST2003G1-nl.pdf | https://www.integratech.be/downloads/datasheets/ITST2003G1-fr.pdf |  |  | https://www.integratech.be/downloads/pics/Integratech-ITST-Streetlight-L-Grey.jpg | https://integratech.be/downloads/pics/Integratech-ITST-Streetlight-L-Dimensions.jpg |  | 10 | smd5050 | Lumileds | -40~+50 | 100~240 | TRUE | TRUE | FALSE | 5 | inclusief driver (intern) | FALSE |  | grey RAL7042 | <5 | 1-10V | > 60.000 | L90 | TRUE |  |  |  | 1
Straatverlichting | On order | A | STREET | Streetlight | ITST2003G2 | Streetlight L 200W 3000K CLO 1-10V grijs 160x95 | Streetlight L 200W 3000K CLO 1-10V gris 160x95 | Streetlight L 200W 3000K CLO 1-10V grey 160x95 | st | 674.9741 | 28242 | 160 | 5420076293291 | 9405 42 10 00 | EC000062 | No | 90 | 0.0661 | 456 |  |  | 8.8 | 762 | 290 | 143 |  |  | 705 | 345 | 175 | 1 | 0 | IP66 | 0,95 | 70 | 200 | 3000 | 160x95 | Streetlight met lens type 2 160x95° voor openbare verlichting en parkeergarages. Aluminium IP66 behuizing met zeezout coating en met verstelbare bevestiging voor horizontale of verticale paalmontage 60mm. Uitgerust met Lumileds 5050 met levensduur L90 >60.000u. Dimbare 1-10V driver met voorgeprogrammeerde CLO functie. De behuizing kan toolless geopend worden. Bij openen van de behuizing wordt de spanning onderbroken door de ingebouwde messchakelaar. Aansluitspanning 100~240V 50/60Hz, overspanningsbeveiliging 10kV, bedrijfstemperatuur -40 ~+50°C. Isolatieklasse I. Verschillende montage toebehoren zijn beschikbaar. Mogelijke opties: daglichtsensor, bewegingsmelder. | Streetlight avec lentille de type 2 160x95° pour l'éclairage public et les parkings. Boîtier en aluminium IP66 avec protection sel de mer et fixation réglable pour montage horizontal ou vertical sur un poteau de 60 mm. Equipé de Lumileds 5050 avec une durée de vie L90 >60,000h. Driver dimmable 1-10V avec fonction CLO préprogrammée. Le boîtier peut être ouvert sans outil. Lors de l'ouverture du boîtier, la tension est interrompue par l'interrupteur à couteau intégré. Tension de raccordement 100~240V 50/60Hz, protection contre les surtensions 10kV, température de fonctionnement -40 ~+50°C. Classe d'isolation I. Différents accessoires de montage sont disponibles. Options possibles : capteur de lumière du jour, détecteur de mouvement. | Streetlight with lens type 2 160x95° for public lighting and parking garages. Aluminum IP66 housing with sea salt coating and with adjustable attachment for horizontal or vertical pole mounting 60mm. Equipped with Lumileds 5050 with lifetime L90 >60,000h. Dimmable 1-10V driver with pre-programmed CLO function. The housing can be opened toolless. When opening the housing, the voltage is interrupted by the built-in knife switch. Supply voltage 100~240V 50/60Hz, surge protection 10kV, operating temperature -40 ~+50°C. Insulation class I. Various mounting accessories are available. Possible options: daylight sensor, motion detector. | https://www.integratech.be/led-industrieverlichting/streetlight-straatverlichting/streetlight/ | https://www.integratech.be/fr/eclairage-led-industriel/eclairage-public-residentiel-streetlight | https://www.integratech.be/en/led-industrial-lighting/street-lighting/ | https://www.integratech.be/downloads/datasheets/ITST2003G2-nl.pdf | https://www.integratech.be/downloads/datasheets/ITST2003G2-fr.pdf |  |  | https://www.integratech.be/downloads/pics/Integratech-ITST-Streetlight-L-Grey.jpg | https://integratech.be/downloads/pics/Integratech-ITST-Streetlight-L-Dimensions.jpg |  | 10 | smd5050 | Lumileds | -40~+50 | 100~240 | TRUE | TRUE | FALSE | 5 | inclusief driver (intern) | FALSE |  | grey RAL7042 | <5 | 1-10V | > 60.000 | L90 | TRUE |  |  |  | 1
Straatverlichting | On order | A | STREET | Streetlight | ITST2003G3 | Streetlight L 200W 3000K CLO 1-10V grijs 130x60 | Streetlight L 200W 3000K CLO 1-10V gris 130x60 | Streetlight L 200W 3000K CLO 1-10V grey 130x60 | st | 674.9741 | 28473 | 160 | 5420076293307 | 9405 42 10 00 | EC000062 | No | 90 | 0.0661 | 456 |  |  | 8.8 | 762 | 290 | 143 |  |  | 705 | 345 | 175 | 1 | 0 | IP66 | 0,95 | 70 | 200 | 3000 | 130x60 | Streetlight met lens type 3 130x60° voor openbare verlichting en parkeergarages. Aluminium IP66 behuizing met zeezout coating en met verstelbare bevestiging voor horizontale of verticale paalmontage 60mm. Uitgerust met Lumileds 5050 met levensduur L90 >60.000u. Dimbare 1-10V driver met voorgeprogrammeerde CLO functie. De behuizing kan toolless geopend worden. Bij openen van de behuizing wordt de spanning onderbroken door de ingebouwde messchakelaar. Aansluitspanning 100~240V 50/60Hz, overspanningsbeveiliging 10kV, bedrijfstemperatuur -40 ~+50°C. Isolatieklasse I. Verschillende montage toebehoren zijn beschikbaar. Mogelijke opties: daglichtsensor, bewegingsmelder. | Streetlight avec lentille de type 3 130x60° pour l'éclairage public et les parkings. Boîtier en aluminium IP66 avec protection sel de mer et fixation réglable pour montage horizontal ou vertical sur un poteau de 60 mm. Equipé de Lumileds 5050 avec une durée de vie L90 >60,000h. Driver dimmable 1-10V avec fonction CLO préprogrammée. Le boîtier peut être ouvert sans outil. Lors de l'ouverture du boîtier, la tension est interrompue par l'interrupteur à couteau intégré. Tension de raccordement 100~240V 50/60Hz, protection contre les surtensions 10kV, température de fonctionnement -40 ~+50°C. Classe d'isolation I. Différents accessoires de montage sont disponibles. Options possibles : capteur de lumière du jour, détecteur de mouvement. | Streetlight with lens type 3 130x60° for public lighting and parking garages. Aluminum IP66 housing with sea salt coating and with adjustable attachment for horizontal or vertical pole mounting 60mm. Equipped with Lumileds 5050 with lifetime L90 >60,000h. Dimmable 1-10V driver with pre-programmed CLO function. The housing can be opened toolless. When opening the housing, the voltage is interrupted by the built-in knife switch. Supply voltage 100~240V 50/60Hz, surge protection 10kV, operating temperature -40 ~+50°C. Insulation class I. Various mounting accessories are available. Possible options: daylight sensor, motion detector. | https://www.integratech.be/led-industrieverlichting/streetlight-straatverlichting/streetlight/ | https://www.integratech.be/fr/eclairage-led-industriel/eclairage-public-residentiel-streetlight | https://www.integratech.be/en/led-industrial-lighting/street-lighting/ | https://www.integratech.be/downloads/datasheets/ITST2003G3-nl.pdf | https://www.integratech.be/downloads/datasheets/ITST2003G3-fr.pdf |  |  | https://www.integratech.be/downloads/pics/Integratech-ITST-Streetlight-L-Grey.jpg | https://integratech.be/downloads/pics/Integratech-ITST-Streetlight-L-Dimensions.jpg |  | 10 | smd5050 | Lumileds | -40~+50 | 100~240 | TRUE | TRUE | FALSE | 5 | inclusief driver (intern) | FALSE |  | grey RAL7042 | <5 | 1-10V | > 60.000 | L90 | TRUE |  |  |  | 1
Straatverlichting | On order | A | STREET | Streetlight | ITST2004B1 | Streetlight L 200W 4000K CLO 1-10V zwart 160x75 | Streetlight L 200W 4000K CLO 1-10V noir 160x75 | Streetlight L 200W 4000K CLO 1-10V black 160x75 | st | 674.9741 | 30095 | 160 | 5420076291679 | 9405 42 10 00 | EC000062 | No | 90 | 0.0661 | 456 |  |  | 8.8 | 762 | 290 | 143 |  |  | 705 | 345 | 175 | 1 | 0 | IP66 | 0,95 | 70 | 200 | 4000 | 160x75 | Streetlight met lens type 1 160x75° voor openbare verlichting en parkeergarages. Aluminium IP66 behuizing met zeezout coating en met verstelbare bevestiging voor horizontale of verticale paalmontage 60mm. Uitgerust met Lumileds 5050 met levensduur L90 >60.000u. Dimbare 1-10V driver met voorgeprogrammeerde CLO functie. De behuizing kan toolless geopend worden. Bij openen van de behuizing wordt de spanning onderbroken door de ingebouwde messchakelaar. Aansluitspanning 100~240V 50/60Hz, overspanningsbeveiliging 10kV, bedrijfstemperatuur -40 ~+50°C. Isolatieklasse I. Verschillende montage toebehoren zijn beschikbaar. Mogelijke opties: daglichtsensor, bewegingsmelder. | Streetlight avec lentille de type 1 160x75° pour l'éclairage public et les parkings. Boîtier en aluminium IP66 avec protection sel de mer et fixation réglable pour montage horizontal ou vertical sur un poteau de 60 mm. Equipé de Lumileds 5050 avec une durée de vie L90 >60,000h. Driver dimmable 1-10V avec fonction CLO préprogrammée. Le boîtier peut être ouvert sans outil. Lors de l'ouverture du boîtier, la tension est interrompue par l'interrupteur à couteau intégré. Tension de raccordement 100~240V 50/60Hz, protection contre les surtensions 10kV, température de fonctionnement -40 ~+50°C. Classe d'isolation I. Différents accessoires de montage sont disponibles. Options possibles : capteur de lumière du jour, détecteur de mouvement. | Streetlight with lens type 1 160x75° for public lighting and parking garages. Aluminum IP66 housing with sea salt coating and with adjustable attachment for horizontal or vertical pole mounting 60mm. Equipped with Lumileds 5050 with lifetime L90 >60,000h. Dimmable 1-10V driver with pre-programmed CLO function. The housing can be opened toolless. When opening the housing, the voltage is interrupted by the built-in knife switch. Supply voltage 100~240V 50/60Hz, surge protection 10kV, operating temperature -40 ~+50°C. Insulation class I. Various mounting accessories are available. Possible options: daylight sensor, motion detector. | https://www.integratech.be/led-industrieverlichting/streetlight-straatverlichting/streetlight/ | https://www.integratech.be/fr/eclairage-led-industriel/eclairage-public-residentiel-streetlight | https://www.integratech.be/en/led-industrial-lighting/street-lighting/ | https://www.integratech.be/downloads/datasheets/ITST2004B1-nl.pdf | https://www.integratech.be/downloads/datasheets/ITST2004B1-fr.pdf |  |  | https://www.integratech.be/downloads/pics/Integratech-ITST-Streetlight-L-Black.jpg | https://integratech.be/downloads/pics/Integratech-ITST-Streetlight-L-Dimensions.jpg |  | 10 | smd5050 | Lumileds | -40~+50 | 100~240 | TRUE | TRUE | FALSE | 5 | inclusief driver (intern) | FALSE |  | black RAL9005 | <5 | 1-10V | > 60.000 | L90 | TRUE |  |  |  | 1
Straatverlichting | On order | A | STREET | Streetlight | ITST2004B2 | Streetlight L 200W 4000K CLO 1-10V zwart 160x95 | Streetlight L 200W 4000K CLO 1-10V noir 160x95 | Streetlight L 200W 4000K CLO 1-10V black 160x95 | st | 674.9741 | 29772 | 160 | 5420076293314 | 9405 42 10 00 | EC000062 | No | 90 | 0.0661 | 456 |  |  | 8.8 | 762 | 290 | 143 |  |  | 705 | 345 | 175 | 1 | 0 | IP66 | 0,95 | 70 | 200 | 4000 | 160x95 | Streetlight met lens type 2 160x95° voor openbare verlichting en parkeergarages. Aluminium IP66 behuizing met zeezout coating en met verstelbare bevestiging voor horizontale of verticale paalmontage 60mm. Uitgerust met Lumileds 5050 met levensduur L90 >60.000u. Dimbare 1-10V driver met voorgeprogrammeerde CLO functie. De behuizing kan toolless geopend worden. Bij openen van de behuizing wordt de spanning onderbroken door de ingebouwde messchakelaar. Aansluitspanning 100~240V 50/60Hz, overspanningsbeveiliging 10kV, bedrijfstemperatuur -40 ~+50°C. Isolatieklasse I. Verschillende montage toebehoren zijn beschikbaar. Mogelijke opties: daglichtsensor, bewegingsmelder. | Streetlight avec lentille de type 2 160x95° pour l'éclairage public et les parkings. Boîtier en aluminium IP66 avec protection sel de mer et fixation réglable pour montage horizontal ou vertical sur un poteau de 60 mm. Equipé de Lumileds 5050 avec une durée de vie L90 >60,000h. Driver dimmable 1-10V avec fonction CLO préprogrammée. Le boîtier peut être ouvert sans outil. Lors de l'ouverture du boîtier, la tension est interrompue par l'interrupteur à couteau intégré. Tension de raccordement 100~240V 50/60Hz, protection contre les surtensions 10kV, température de fonctionnement -40 ~+50°C. Classe d'isolation I. Différents accessoires de montage sont disponibles. Options possibles : capteur de lumière du jour, détecteur de mouvement. | Streetlight with lens type 2 160x95° for public lighting and parking garages. Aluminum IP66 housing with sea salt coating and with adjustable attachment for horizontal or vertical pole mounting 60mm. Equipped with Lumileds 5050 with lifetime L90 >60,000h. Dimmable 1-10V driver with pre-programmed CLO function. The housing can be opened toolless. When opening the housing, the voltage is interrupted by the built-in knife switch. Supply voltage 100~240V 50/60Hz, surge protection 10kV, operating temperature -40 ~+50°C. Insulation class I. Various mounting accessories are available. Possible options: daylight sensor, motion detector. | https://www.integratech.be/led-industrieverlichting/streetlight-straatverlichting/streetlight/ | https://www.integratech.be/fr/eclairage-led-industriel/eclairage-public-residentiel-streetlight | https://www.integratech.be/en/led-industrial-lighting/street-lighting/ | https://www.integratech.be/downloads/datasheets/ITST2004B2-nl.pdf | https://www.integratech.be/downloads/datasheets/ITST2004B2-fr.pdf |  |  | https://www.integratech.be/downloads/pics/Integratech-ITST-Streetlight-L-Black.jpg | https://integratech.be/downloads/pics/Integratech-ITST-Streetlight-L-Dimensions.jpg |  | 10 | smd5050 | Lumileds | -40~+50 | 100~240 | TRUE | TRUE | FALSE | 5 | inclusief driver (intern) | FALSE |  | black RAL9005 | <5 | 1-10V | > 60.000 | L90 | TRUE |  |  |  | 1
Straatverlichting | On order | A | STREET | Streetlight | ITST2004B3 | Streetlight L 200W 4000K CLO 1-10V zwart 130x60 | Streetlight L 200W 4000K CLO 1-10V noir 130x60 | Streetlight L 200W 4000K CLO 1-10V black 130x60 | st | 674.9741 | 29972 | 160 | 5420076291150 | 9405 42 10 00 | EC000062 | No | 90 | 0.0661 | 456 |  |  | 8.8 | 762 | 290 | 143 |  |  | 705 | 345 | 175 | 1 | 0 | IP66 | 0,95 | 70 | 200 | 4000 | 130x60 | Streetlight met lens type 3 130x60° voor openbare verlichting en parkeergarages. Aluminium IP66 behuizing met zeezout coating en met verstelbare bevestiging voor horizontale of verticale paalmontage 60mm. Uitgerust met Lumileds 5050 met levensduur L90 >60.000u. Dimbare 1-10V driver met voorgeprogrammeerde CLO functie. De behuizing kan toolless geopend worden. Bij openen van de behuizing wordt de spanning onderbroken door de ingebouwde messchakelaar. Aansluitspanning 100~240V 50/60Hz, overspanningsbeveiliging 10kV, bedrijfstemperatuur -40 ~+50°C. Isolatieklasse I. Verschillende montage toebehoren zijn beschikbaar. Mogelijke opties: daglichtsensor, bewegingsmelder, Dali sturing. | Streetlight avec lentille de type 3 130x60° pour l'éclairage public et les parkings. Boîtier en aluminium IP66 avec protection sel de mer et fixation réglable pour montage horizontal ou vertical sur un poteau de 60 mm. Equipé de Lumileds 5050 avec une durée de vie L90 >60,000h. Driver dimmable 1-10V avec fonction CLO préprogrammée. Le boîtier peut être ouvert sans outil. Lors de l'ouverture du boîtier, la tension est interrompue par l'interrupteur à couteau intégré. Tension de raccordement 100~240V 50/60Hz, protection contre les surtensions 10kV, température de fonctionnement -40 ~+50°C. Classe d'isolation I. Différents accessoires de montage sont disponibles. Options possibles : capteur de lumière du jour, détecteur de mouvement, Dali dimmable. | Streetlight with lens type 3 130x60° for public lighting and parking garages. Aluminum IP66 housing with sea salt coating and with adjustable attachment for horizontal or vertical pole mounting 60mm. Equipped with Lumileds 5050 with lifetime L90 >60,000h. Dimmable 1-10V driver with pre-programmed CLO function. The housing can be opened toolless. When opening the housing, the voltage is interrupted by the built-in knife switch. Supply voltage 100~240V 50/60Hz, surge protection 10kV, operating temperature -40 ~+50°C. Insulation class I. Various mounting accessories are available. Possible options: daylight sensor, motion detector, Dali dimmable. | https://www.integratech.be/led-industrieverlichting/streetlight-straatverlichting/streetlight/ | https://www.integratech.be/fr/eclairage-led-industriel/eclairage-public-residentiel-streetlight | https://www.integratech.be/en/led-industrial-lighting/street-lighting/ | https://www.integratech.be/downloads/datasheets/ITST2004B3-nl.pdf | https://www.integratech.be/downloads/datasheets/ITST2004B3-fr.pdf |  |  | https://www.integratech.be/downloads/pics/Integratech-ITST-Streetlight-L-Black.jpg | https://integratech.be/downloads/pics/Integratech-ITST-Streetlight-L-Dimensions.jpg |  | 10 | smd5050 | Lumileds | -40~+50 | 100~240 | TRUE | TRUE | FALSE | 5 | inclusief driver (intern) | FALSE |  | black RAL9005 | <5 | 1-10V | > 60.000 | L90 | TRUE |  |  |  | 1
Straatverlichting | On order | A | STREET | Streetlight | ITST2004G1 | Streetlight L 200W 4000K CLO 1-10V grijs 160x75 | Streetlight L 200W 4000K CLO 1-10V gris 160x75 | Streetlight L 200W 4000K CLO 1-10V grey 160x75 | st | 674.9741 | 30095 | 160 | 5420076291556 | 9405 42 10 00 | EC000062 | No | 90 | 0.0661 | 456 |  |  | 8.8 | 762 | 290 | 143 |  |  | 705 | 345 | 175 | 1 | 0 | IP66 | 0,95 | 70 | 200 | 4000 | 160x75 | Streetlight met lens type 1 160x75° voor openbare verlichting en parkeergarages. Aluminium IP66 behuizing met zeezout coating en met verstelbare bevestiging voor horizontale of verticale paalmontage 60mm. Uitgerust met Lumileds 5050 met levensduur L90 >60.000u. Dimbare 1-10V driver met voorgeprogrammeerde CLO functie. De behuizing kan toolless geopend worden. Bij openen van de behuizing wordt de spanning onderbroken door de ingebouwde messchakelaar. Aansluitspanning 100~240V 50/60Hz, overspanningsbeveiliging 10kV, bedrijfstemperatuur -40 ~+50°C. Isolatieklasse I. Verschillende montage toebehoren zijn beschikbaar. Mogelijke opties: daglichtsensor, bewegingsmelder. | Streetlight avec lentille de type 1 160x75° pour l'éclairage public et les parkings. Boîtier en aluminium IP66 avec protection sel de mer et fixation réglable pour montage horizontal ou vertical sur un poteau de 60 mm. Equipé de Lumileds 5050 avec une durée de vie L90 >60,000h. Driver dimmable 1-10V avec fonction CLO préprogrammée. Le boîtier peut être ouvert sans outil. Lors de l'ouverture du boîtier, la tension est interrompue par l'interrupteur à couteau intégré. Tension de raccordement 100~240V 50/60Hz, protection contre les surtensions 10kV, température de fonctionnement -40 ~+50°C. Classe d'isolation I. Différents accessoires de montage sont disponibles. Options possibles : capteur de lumière du jour, détecteur de mouvement. | Streetlight with lens type 1 160x75° for public lighting and parking garages. Aluminum IP66 housing with sea salt coating and with adjustable attachment for horizontal or vertical pole mounting 60mm. Equipped with Lumileds 5050 with lifetime L90 >60,000h. Dimmable 1-10V driver with pre-programmed CLO function. The housing can be opened toolless. When opening the housing, the voltage is interrupted by the built-in knife switch. Supply voltage 100~240V 50/60Hz, surge protection 10kV, operating temperature -40 ~+50°C. Insulation class I. Various mounting accessories are available. Possible options: daylight sensor, motion detector. | https://www.integratech.be/led-industrieverlichting/streetlight-straatverlichting/streetlight/ | https://www.integratech.be/fr/eclairage-led-industriel/eclairage-public-residentiel-streetlight | https://www.integratech.be/en/led-industrial-lighting/street-lighting/ | https://www.integratech.be/downloads/datasheets/ITST2004G1-nl.pdf | https://www.integratech.be/downloads/datasheets/ITST2004G1-fr.pdf |  |  | https://www.integratech.be/downloads/pics/Integratech-ITST-Streetlight-L-Grey.jpg | https://integratech.be/downloads/pics/Integratech-ITST-Streetlight-L-Dimensions.jpg |  | 10 | smd5050 | Lumileds | -40~+50 | 100~240 | TRUE | TRUE | FALSE | 5 | inclusief driver (intern) | FALSE |  | grey RAL7042 | <5 | 1-10V | > 60.000 | L90 | TRUE |  |  |  | 1
Straatverlichting | On order | A | STREET | Streetlight | ITST2004G2 | Streetlight L 200W 4000K CLO 1-10V grijs 160x95 | Streetlight L 200W 4000K CLO 1-10V gris 160x95 | Streetlight L 200W 4000K CLO 1-10V grey 160x95 | st | 674.9741 | 29772 | 160 | 5420076293321 | 9405 42 10 00 | EC000062 | No | 90 | 0.0661 | 456 |  |  | 8.8 | 762 | 290 | 143 |  |  | 705 | 345 | 175 | 1 | 0 | IP66 | 0,95 | 70 | 200 | 4000 | 160x95 | Streetlight met lens type 2 160x95° voor openbare verlichting en parkeergarages. Aluminium IP66 behuizing met zeezout coating en met verstelbare bevestiging voor horizontale of verticale paalmontage 60mm. Uitgerust met Lumileds 5050 met levensduur L90 >60.000u. Dimbare 1-10V driver met voorgeprogrammeerde CLO functie. De behuizing kan toolless geopend worden. Bij openen van de behuizing wordt de spanning onderbroken door de ingebouwde messchakelaar. Aansluitspanning 100~240V 50/60Hz, overspanningsbeveiliging 10kV, bedrijfstemperatuur -40 ~+50°C. Isolatieklasse I. Verschillende montage toebehoren zijn beschikbaar. Mogelijke opties: daglichtsensor, bewegingsmelder. | Streetlight avec lentille de type 2 160x95° pour l'éclairage public et les parkings. Boîtier en aluminium IP66 avec protection sel de mer et fixation réglable pour montage horizontal ou vertical sur un poteau de 60 mm. Equipé de Lumileds 5050 avec une durée de vie L90 >60,000h. Driver dimmable 1-10V avec fonction CLO préprogrammée. Le boîtier peut être ouvert sans outil. Lors de l'ouverture du boîtier, la tension est interrompue par l'interrupteur à couteau intégré. Tension de raccordement 100~240V 50/60Hz, protection contre les surtensions 10kV, température de fonctionnement -40 ~+50°C. Classe d'isolation I. Différents accessoires de montage sont disponibles. Options possibles : capteur de lumière du jour, détecteur de mouvement. | Streetlight with lens type 2 160x95° for public lighting and parking garages. Aluminum IP66 housing with sea salt coating and with adjustable attachment for horizontal or vertical pole mounting 60mm. Equipped with Lumileds 5050 with lifetime L90 >60,000h. Dimmable 1-10V driver with pre-programmed CLO function. The housing can be opened toolless. When opening the housing, the voltage is interrupted by the built-in knife switch. Supply voltage 100~240V 50/60Hz, surge protection 10kV, operating temperature -40 ~+50°C. Insulation class I. Various mounting accessories are available. Possible options: daylight sensor, motion detector. | https://www.integratech.be/led-industrieverlichting/streetlight-straatverlichting/streetlight/ | https://www.integratech.be/fr/eclairage-led-industriel/eclairage-public-residentiel-streetlight | https://www.integratech.be/en/led-industrial-lighting/street-lighting/ | https://www.integratech.be/downloads/datasheets/ITST2004G2-nl.pdf | https://www.integratech.be/downloads/datasheets/ITST2004G2-fr.pdf |  |  | https://www.integratech.be/downloads/pics/Integratech-ITST-Streetlight-L-Grey.jpg | https://integratech.be/downloads/pics/Integratech-ITST-Streetlight-L-Dimensions.jpg |  | 10 | smd5050 | Lumileds | -40~+50 | 100~240 | TRUE | TRUE | FALSE | 5 | inclusief driver (intern) | FALSE |  | grey RAL7042 | <5 | 1-10V | > 60.000 | L90 | TRUE |  |  |  | 1
Straatverlichting | On order | A | STREET | Streetlight | ITST2004G3 | Streetlight L 200W 4000K CLO 1-10V grijs 130x60 | Streetlight L 200W 4000K CLO 1-10V gris 130x60 | Streetlight L 200W 4000K CLO 1-10V grey 130x60 | st | 674.9741 | 29972 | 160 | 5420076293338 | 9405 42 10 00 | EC000062 | No | 90 | 0.0661 | 456 |  |  | 8.8 | 762 | 290 | 143 |  |  | 705 | 345 | 175 | 1 | 0 | IP66 | 0,95 | 70 | 200 | 4000 | 130x60 | Streetlight met lens type 3 130x60° voor openbare verlichting en parkeergarages. Aluminium IP66 behuizing met zeezout coating en met verstelbare bevestiging voor horizontale of verticale paalmontage 60mm. Uitgerust met Lumileds 5050 met levensduur L90 >60.000u. Dimbare 1-10V driver met voorgeprogrammeerde CLO functie. De behuizing kan toolless geopend worden. Bij openen van de behuizing wordt de spanning onderbroken door de ingebouwde messchakelaar. Aansluitspanning 100~240V 50/60Hz, overspanningsbeveiliging 10kV, bedrijfstemperatuur -40 ~+50°C. Isolatieklasse I. Verschillende montage toebehoren zijn beschikbaar. Mogelijke opties: daglichtsensor, bewegingsmelder. | Streetlight avec lentille de type 3 130x60° pour l'éclairage public et les parkings. Boîtier en aluminium IP66 avec protection sel de mer et fixation réglable pour montage horizontal ou vertical sur un poteau de 60 mm. Equipé de Lumileds 5050 avec une durée de vie L90 >60,000h. Driver dimmable 1-10V avec fonction CLO préprogrammée. Le boîtier peut être ouvert sans outil. Lors de l'ouverture du boîtier, la tension est interrompue par l'interrupteur à couteau intégré. Tension de raccordement 100~240V 50/60Hz, protection contre les surtensions 10kV, température de fonctionnement -40 ~+50°C. Classe d'isolation I. Différents accessoires de montage sont disponibles. Options possibles : capteur de lumière du jour, détecteur de mouvement. | Streetlight with lens type 3 130x60° for public lighting and parking garages. Aluminum IP66 housing with sea salt coating and with adjustable attachment for horizontal or vertical pole mounting 60mm. Equipped with Lumileds 5050 with lifetime L90 >60,000h. Dimmable 1-10V driver with pre-programmed CLO function. The housing can be opened toolless. When opening the housing, the voltage is interrupted by the built-in knife switch. Supply voltage 100~240V 50/60Hz, surge protection 10kV, operating temperature -40 ~+50°C. Insulation class I. Various mounting accessories are available. Possible options: daylight sensor, motion detector. | https://www.integratech.be/led-industrieverlichting/streetlight-straatverlichting/streetlight/ | https://www.integratech.be/fr/eclairage-led-industriel/eclairage-public-residentiel-streetlight | https://www.integratech.be/en/led-industrial-lighting/street-lighting/ | https://www.integratech.be/downloads/datasheets/ITST2004G3-nl.pdf | https://www.integratech.be/downloads/datasheets/ITST2004G3-fr.pdf |  |  | https://www.integratech.be/downloads/pics/Integratech-ITST-Streetlight-L-Grey.jpg | https://integratech.be/downloads/pics/Integratech-ITST-Streetlight-L-Dimensions.jpg |  | 10 | smd5050 | Lumileds | -40~+50 | 100~240 | TRUE | TRUE | FALSE | 5 | inclusief driver (intern) | FALSE |  | grey RAL7042 | <5 | 1-10V | > 60.000 | L90 | TRUE |  |  |  | 1
Straatverlichting | On order | A | STREET | Streetlight | ITST20057B1 | Streetlight L 200W 5700K CLO 1-10V zwart 160x75 | Streetlight L 200W 5700K CLO 1-10V noir 160x75 | Streetlight L 200W 5700K CLO 1-10V black 160x75 | st | 674.9741 | 30095 | 160 | 5420076291921 | 9405 42 10 00 | EC000062 | No | 90 | 0.0661 | 456 |  |  | 8.8 | 762 | 290 | 143 |  |  | 705 | 345 | 175 | 1 | 0 | IP66 | 0,95 | 70 | 200 | 5700 | 160x75 | Streetlight met lens type 1 160x75° voor openbare verlichting en parkeergarages. Aluminium IP66 behuizing met zeezout coating en met verstelbare bevestiging voor horizontale of verticale paalmontage 60mm. Uitgerust met Lumileds 5050 met levensduur L90 >60.000u. Dimbare 1-10V driver met voorgeprogrammeerde CLO functie. De behuizing kan toolless geopend worden. Bij openen van de behuizing wordt de spanning onderbroken door de ingebouwde messchakelaar. Aansluitspanning 100~240V 50/60Hz, overspanningsbeveiliging 10kV, bedrijfstemperatuur -40 ~+50°C. Isolatieklasse I. Verschillende montage toebehoren zijn beschikbaar. Mogelijke opties: daglichtsensor, bewegingsmelder. | Streetlight avec lentille de type 1 160x75° pour l'éclairage public et les parkings. Boîtier en aluminium IP66 avec protection sel de mer et fixation réglable pour montage horizontal ou vertical sur un poteau de 60 mm. Equipé de Lumileds 5050 avec une durée de vie L90 >60,000h. Driver dimmable 1-10V avec fonction CLO préprogrammée. Le boîtier peut être ouvert sans outil. Lors de l'ouverture du boîtier, la tension est interrompue par l'interrupteur à couteau intégré. Tension de raccordement 100~240V 50/60Hz, protection contre les surtensions 10kV, température de fonctionnement -40 ~+50°C. Classe d'isolation I. Différents accessoires de montage sont disponibles. Options possibles : capteur de lumière du jour, détecteur de mouvement. | Streetlight with lens type 1 160x75° for public lighting and parking garages. Aluminum IP66 housing with sea salt coating and with adjustable attachment for horizontal or vertical pole mounting 60mm. Equipped with Lumileds 5050 with lifetime L90 >60,000h. Dimmable 1-10V driver with pre-programmed CLO function. The housing can be opened toolless. When opening the housing, the voltage is interrupted by the built-in knife switch. Supply voltage 100~240V 50/60Hz, surge protection 10kV, operating temperature -40 ~+50°C. Insulation class I. Various mounting accessories are available. Possible options: daylight sensor, motion detector. | https://www.integratech.be/led-industrieverlichting/streetlight-straatverlichting/streetlight/ | https://www.integratech.be/fr/eclairage-led-industriel/eclairage-public-residentiel-streetlight | https://www.integratech.be/en/led-industrial-lighting/street-lighting/ | https://www.integratech.be/downloads/datasheets/ITST20057B1-nl.pdf | https://www.integratech.be/downloads/datasheets/ITST20057B1-fr.pdf |  |  | https://www.integratech.be/downloads/pics/Integratech-ITST-Streetlight-L-Black.jpg | https://integratech.be/downloads/pics/Integratech-ITST-Streetlight-L-Dimensions.jpg |  | 10 | smd5050 | Lumileds | -40~+50 | 100~240 | TRUE | TRUE | FALSE | 5 | inclusief driver (intern) | FALSE |  | black RAL9005 | <5 | 1-10V | > 60.000 | L90 | TRUE |  |  |  | 1
Straatverlichting | On order | A | STREET | Streetlight | ITST20057B2 | Streetlight L 200W 5700K CLO 1-10V zwart 160x95 | Streetlight L 200W 5700K CLO 1-10V noir 160x95 | Streetlight L 200W 5700K CLO 1-10V black 160x95 | st | 674.9741 | 29772 | 160 | 5420076293345 | 9405 42 10 00 | EC000062 | No | 90 | 0.0661 | 456 |  |  | 8.8 | 762 | 290 | 143 |  |  | 705 | 345 | 175 | 1 | 0 | IP66 | 0,95 | 70 | 200 | 5700 | 160x95 | Streetlight met lens type 2 160x95° voor openbare verlichting en parkeergarages. Aluminium IP66 behuizing met zeezout coating en met verstelbare bevestiging voor horizontale of verticale paalmontage 60mm. Uitgerust met Lumileds 5050 met levensduur L90 >60.000u. Dimbare 1-10V driver met voorgeprogrammeerde CLO functie. De behuizing kan toolless geopend worden. Bij openen van de behuizing wordt de spanning onderbroken door de ingebouwde messchakelaar. Aansluitspanning 100~240V 50/60Hz, overspanningsbeveiliging 10kV, bedrijfstemperatuur -40 ~+50°C. Isolatieklasse I. Verschillende montage toebehoren zijn beschikbaar. Mogelijke opties: daglichtsensor, bewegingsmelder. | Streetlight avec lentille de type 2 160x95° pour l'éclairage public et les parkings. Boîtier en aluminium IP66 avec protection sel de mer et fixation réglable pour montage horizontal ou vertical sur un poteau de 60 mm. Equipé de Lumileds 5050 avec une durée de vie L90 >60,000h. Driver dimmable 1-10V avec fonction CLO préprogrammée. Le boîtier peut être ouvert sans outil. Lors de l'ouverture du boîtier, la tension est interrompue par l'interrupteur à couteau intégré. Tension de raccordement 100~240V 50/60Hz, protection contre les surtensions 10kV, température de fonctionnement -40 ~+50°C. Classe d'isolation I. Différents accessoires de montage sont disponibles. Options possibles : capteur de lumière du jour, détecteur de mouvement. | Streetlight with lens type 2 160x95° for public lighting and parking garages. Aluminum IP66 housing with sea salt coating and with adjustable attachment for horizontal or vertical pole mounting 60mm. Equipped with Lumileds 5050 with lifetime L90 >60,000h. Dimmable 1-10V driver with pre-programmed CLO function. The housing can be opened toolless. When opening the housing, the voltage is interrupted by the built-in knife switch. Supply voltage 100~240V 50/60Hz, surge protection 10kV, operating temperature -40 ~+50°C. Insulation class I. Various mounting accessories are available. Possible options: daylight sensor, motion detector. | https://www.integratech.be/led-industrieverlichting/streetlight-straatverlichting/streetlight/ | https://www.integratech.be/fr/eclairage-led-industriel/eclairage-public-residentiel-streetlight | https://www.integratech.be/en/led-industrial-lighting/street-lighting/ | https://www.integratech.be/downloads/datasheets/ITST20057B2-nl.pdf | https://www.integratech.be/downloads/datasheets/ITST20057B2-fr.pdf |  |  | https://www.integratech.be/downloads/pics/Integratech-ITST-Streetlight-L-Black.jpg | https://integratech.be/downloads/pics/Integratech-ITST-Streetlight-L-Dimensions.jpg |  | 10 | smd5050 | Lumileds | -40~+50 | 100~240 | TRUE | TRUE | FALSE | 5 | inclusief driver (intern) | FALSE |  | black RAL9005 | <5 | 1-10V | > 60.000 | L90 | TRUE |  |  |  | 1
Straatverlichting | On order | A | STREET | Streetlight | ITST20057B3 | Streetlight L 200W 5700K CLO 1-10V zwart 130x60 | Streetlight L 200W 5700K CLO 1-10V noir 130x60 | Streetlight L 200W 5700K CLO 1-10V black 130x60 | st | 674.9741 | 29972 | 160 | 5420076293352 | 9405 42 10 00 | EC000062 | No | 90 | 0.0661 | 456 |  |  | 8.8 | 762 | 290 | 143 |  |  | 705 | 345 | 175 | 1 | 0 | IP66 | 0,95 | 70 | 200 | 5700 | 130x60 | Streetlight met lens type 3 130x60° voor openbare verlichting en parkeergarages. Aluminium IP66 behuizing met zeezout coating en met verstelbare bevestiging voor horizontale of verticale paalmontage 60mm. Uitgerust met Lumileds 5050 met levensduur L90 >60.000u. Dimbare 1-10V driver met voorgeprogrammeerde CLO functie. De behuizing kan toolless geopend worden. Bij openen van de behuizing wordt de spanning onderbroken door de ingebouwde messchakelaar. Aansluitspanning 100~240V 50/60Hz, overspanningsbeveiliging 10kV, bedrijfstemperatuur -40 ~+50°C. Isolatieklasse I. Verschillende montage toebehoren zijn beschikbaar. Mogelijke opties: daglichtsensor, bewegingsmelder. | Streetlight avec lentille de type 3 130x60° pour l'éclairage public et les parkings. Boîtier en aluminium IP66 avec protection sel de mer et fixation réglable pour montage horizontal ou vertical sur un poteau de 60 mm. Equipé de Lumileds 5050 avec une durée de vie L90 >60,000h. Driver dimmable 1-10V avec fonction CLO préprogrammée. Le boîtier peut être ouvert sans outil. Lors de l'ouverture du boîtier, la tension est interrompue par l'interrupteur à couteau intégré. Tension de raccordement 100~240V 50/60Hz, protection contre les surtensions 10kV, température de fonctionnement -40 ~+50°C. Classe d'isolation I. Différents accessoires de montage sont disponibles. Options possibles : capteur de lumière du jour, détecteur de mouvement. | Streetlight with lens type 3 130x60° for public lighting and parking garages. Aluminum IP66 housing with sea salt coating and with adjustable attachment for horizontal or vertical pole mounting 60mm. Equipped with Lumileds 5050 with lifetime L90 >60,000h. Dimmable 1-10V driver with pre-programmed CLO function. The housing can be opened toolless. When opening the housing, the voltage is interrupted by the built-in knife switch. Supply voltage 100~240V 50/60Hz, surge protection 10kV, operating temperature -40 ~+50°C. Insulation class I. Various mounting accessories are available. Possible options: daylight sensor, motion detector. | https://www.integratech.be/led-industrieverlichting/streetlight-straatverlichting/streetlight/ | https://www.integratech.be/fr/eclairage-led-industriel/eclairage-public-residentiel-streetlight | https://www.integratech.be/en/led-industrial-lighting/street-lighting/ | https://www.integratech.be/downloads/datasheets/ITST20057B3-nl.pdf | https://www.integratech.be/downloads/datasheets/ITST20057B3-fr.pdf |  |  | https://www.integratech.be/downloads/pics/Integratech-ITST-Streetlight-L-Black.jpg | https://integratech.be/downloads/pics/Integratech-ITST-Streetlight-L-Dimensions.jpg |  | 10 | smd5050 | Lumileds | -40~+50 | 100~240 | TRUE | TRUE | FALSE | 5 | inclusief driver (intern) | FALSE |  | black RAL9005 | <5 | 1-10V | > 60.000 | L90 | TRUE |  |  |  | 1
Straatverlichting | On order | A | STREET | Streetlight | ITST20057G1 | Streetlight L 200W 5700K CLO 1-10V grijs 160x75 | Streetlight L 200W 5700K CLO 1-10V gris 160x75 | Streetlight L 200W 5700K CLO 1-10V grey 160x75 | st | 674.9741 | 30095 | 160 | 5420076291570 | 9405 42 10 00 | EC000062 | No | 90 | 0.0661 | 456 |  |  | 8.8 | 762 | 290 | 143 |  |  | 705 | 345 | 175 | 1 | 0 | IP66 | 0,95 | 70 | 200 | 5700 | 160x75 | Streetlight met lens type 1 160x75° voor openbare verlichting en parkeergarages. Aluminium IP66 behuizing met zeezout coating en met verstelbare bevestiging voor horizontale of verticale paalmontage 60mm. Uitgerust met Lumileds 5050 met levensduur L90 >60.000u. Dimbare 1-10V driver met voorgeprogrammeerde CLO functie. De behuizing kan toolless geopend worden. Bij openen van de behuizing wordt de spanning onderbroken door de ingebouwde messchakelaar. Aansluitspanning 100~240V 50/60Hz, overspanningsbeveiliging 10kV, bedrijfstemperatuur -40 ~+50°C. Isolatieklasse I. Verschillende montage toebehoren zijn beschikbaar. Mogelijke opties: daglichtsensor, bewegingsmelder. | Streetlight avec lentille de type 1 160x75° pour l'éclairage public et les parkings. Boîtier en aluminium IP66 avec protection sel de mer et fixation réglable pour montage horizontal ou vertical sur un poteau de 60 mm. Equipé de Lumileds 5050 avec une durée de vie L90 >60,000h. Driver dimmable 1-10V avec fonction CLO préprogrammée. Le boîtier peut être ouvert sans outil. Lors de l'ouverture du boîtier, la tension est interrompue par l'interrupteur à couteau intégré. Tension de raccordement 100~240V 50/60Hz, protection contre les surtensions 10kV, température de fonctionnement -40 ~+50°C. Classe d'isolation I. Différents accessoires de montage sont disponibles. Options possibles : capteur de lumière du jour, détecteur de mouvement. | Streetlight with lens type 1 160x75° for public lighting and parking garages. Aluminum IP66 housing with sea salt coating and with adjustable attachment for horizontal or vertical pole mounting 60mm. Equipped with Lumileds 5050 with lifetime L90 >60,000h. Dimmable 1-10V driver with pre-programmed CLO function. The housing can be opened toolless. When opening the housing, the voltage is interrupted by the built-in knife switch. Supply voltage 100~240V 50/60Hz, surge protection 10kV, operating temperature -40 ~+50°C. Insulation class I. Various mounting accessories are available. Possible options: daylight sensor, motion detector. | https://www.integratech.be/led-industrieverlichting/streetlight-straatverlichting/streetlight/ | https://www.integratech.be/fr/eclairage-led-industriel/eclairage-public-residentiel-streetlight | https://www.integratech.be/en/led-industrial-lighting/street-lighting/ | https://www.integratech.be/downloads/datasheets/ITST20057G1-nl.pdf | https://www.integratech.be/downloads/datasheets/ITST20057G1-fr.pdf |  |  | https://www.integratech.be/downloads/pics/Integratech-ITST-Streetlight-L-Grey.jpg | https://integratech.be/downloads/pics/Integratech-ITST-Streetlight-L-Dimensions.jpg |  | 10 | smd5050 | Lumileds | -40~+50 | 100~240 | TRUE | TRUE | FALSE | 5 | inclusief driver (intern) | FALSE |  | grey RAL7042 | <5 | 1-10V | > 60.000 | L90 | TRUE |  |  |  | 1
Straatverlichting | On order | A | STREET | Streetlight | ITST20057G2 | Streetlight L 200W 5700K CLO 1-10V grijs 160x95 | Streetlight L 200W 5700K CLO 1-10V gris 160x95 | Streetlight L 200W 5700K CLO 1-10V grey 160x95 | st | 674.9741 | 29772 | 160 | 5420076293369 | 9405 42 10 00 | EC000062 | No | 90 | 0.0661 | 456 |  |  | 8.8 | 762 | 290 | 143 |  |  | 705 | 345 | 175 | 1 | 0 | IP66 | 0,95 | 70 | 200 | 5700 | 160x95 | Streetlight met lens type 2 160x95° voor openbare verlichting en parkeergarages. Aluminium IP66 behuizing met zeezout coating en met verstelbare bevestiging voor horizontale of verticale paalmontage 60mm. Uitgerust met Lumileds 5050 met levensduur L90 >60.000u. Dimbare 1-10V driver met voorgeprogrammeerde CLO functie. De behuizing kan toolless geopend worden. Bij openen van de behuizing wordt de spanning onderbroken door de ingebouwde messchakelaar. Aansluitspanning 100~240V 50/60Hz, overspanningsbeveiliging 10kV, bedrijfstemperatuur -40 ~+50°C. Isolatieklasse I. Verschillende montage toebehoren zijn beschikbaar. Mogelijke opties: daglichtsensor, bewegingsmelder. | Streetlight avec lentille de type 2 160x95° pour l'éclairage public et les parkings. Boîtier en aluminium IP66 avec protection sel de mer et fixation réglable pour montage horizontal ou vertical sur un poteau de 60 mm. Equipé de Lumileds 5050 avec une durée de vie L90 >60,000h. Driver dimmable 1-10V avec fonction CLO préprogrammée. Le boîtier peut être ouvert sans outil. Lors de l'ouverture du boîtier, la tension est interrompue par l'interrupteur à couteau intégré. Tension de raccordement 100~240V 50/60Hz, protection contre les surtensions 10kV, température de fonctionnement -40 ~+50°C. Classe d'isolation I. Différents accessoires de montage sont disponibles. Options possibles : capteur de lumière du jour, détecteur de mouvement. | Streetlight with lens type 2 160x95° for public lighting and parking garages. Aluminum IP66 housing with sea salt coating and with adjustable attachment for horizontal or vertical pole mounting 60mm. Equipped with Lumileds 5050 with lifetime L90 >60,000h. Dimmable 1-10V driver with pre-programmed CLO function. The housing can be opened toolless. When opening the housing, the voltage is interrupted by the built-in knife switch. Supply voltage 100~240V 50/60Hz, surge protection 10kV, operating temperature -40 ~+50°C. Insulation class I. Various mounting accessories are available. Possible options: daylight sensor, motion detector. | https://www.integratech.be/led-industrieverlichting/streetlight-straatverlichting/streetlight/ | https://www.integratech.be/fr/eclairage-led-industriel/eclairage-public-residentiel-streetlight | https://www.integratech.be/en/led-industrial-lighting/street-lighting/ | https://www.integratech.be/downloads/datasheets/ITST20057G2-nl.pdf | https://www.integratech.be/downloads/datasheets/ITST20057G2-fr.pdf |  |  | https://www.integratech.be/downloads/pics/Integratech-ITST-Streetlight-L-Grey.jpg | https://integratech.be/downloads/pics/Integratech-ITST-Streetlight-L-Dimensions.jpg |  | 10 | smd5050 | Lumileds | -40~+50 | 100~240 | TRUE | TRUE | FALSE | 5 | inclusief driver (intern) | FALSE |  | grey RAL7042 | <5 | 1-10V | > 60.000 | L90 | TRUE |  |  |  | 1
Straatverlichting | On order | A | STREET | Streetlight | ITST20057G3 | Streetlight L 200W 5700K CLO 1-10V grijs 130x60 | Streetlight L 200W 5700K CLO 1-10V gris 130x60 | Streetlight L 200W 5700K CLO 1-10V grey 130x60 | st | 674.9741 | 29972 | 160 | 5420076293376 | 9405 42 10 00 | EC000062 | No | 90 | 0.0661 | 456 |  |  | 8.8 | 762 | 290 | 143 |  |  | 705 | 345 | 175 | 1 | 0 | IP66 | 0,95 | 70 | 200 | 5700 | 130x60 | Streetlight met lens type 3 130x60° voor openbare verlichting en parkeergarages. Aluminium IP66 behuizing met zeezout coating en met verstelbare bevestiging voor horizontale of verticale paalmontage 60mm. Uitgerust met Lumileds 5050 met levensduur L90 >60.000u. Dimbare 1-10V driver met voorgeprogrammeerde CLO functie. De behuizing kan toolless geopend worden. Bij openen van de behuizing wordt de spanning onderbroken door de ingebouwde messchakelaar. Aansluitspanning 100~240V 50/60Hz, overspanningsbeveiliging 10kV, bedrijfstemperatuur -40 ~+50°C. Isolatieklasse I. Verschillende montage toebehoren zijn beschikbaar. Mogelijke opties: daglichtsensor, bewegingsmelder. | Streetlight avec lentille de type 3 130x60° pour l'éclairage public et les parkings. Boîtier en aluminium IP66 avec protection sel de mer et fixation réglable pour montage horizontal ou vertical sur un poteau de 60 mm. Equipé de Lumileds 5050 avec une durée de vie L90 >60,000h. Driver dimmable 1-10V avec fonction CLO préprogrammée. Le boîtier peut être ouvert sans outil. Lors de l'ouverture du boîtier, la tension est interrompue par l'interrupteur à couteau intégré. Tension de raccordement 100~240V 50/60Hz, protection contre les surtensions 10kV, température de fonctionnement -40 ~+50°C. Classe d'isolation I. Différents accessoires de montage sont disponibles. Options possibles : capteur de lumière du jour, détecteur de mouvement. | Streetlight with lens type 3 130x60° for public lighting and parking garages. Aluminum IP66 housing with sea salt coating and with adjustable attachment for horizontal or vertical pole mounting 60mm. Equipped with Lumileds 5050 with lifetime L90 >60,000h. Dimmable 1-10V driver with pre-programmed CLO function. The housing can be opened toolless. When opening the housing, the voltage is interrupted by the built-in knife switch. Supply voltage 100~240V 50/60Hz, surge protection 10kV, operating temperature -40 ~+50°C. Insulation class I. Various mounting accessories are available. Possible options: daylight sensor, motion detector. | https://www.integratech.be/led-industrieverlichting/streetlight-straatverlichting/streetlight/ | https://www.integratech.be/fr/eclairage-led-industriel/eclairage-public-residentiel-streetlight | https://www.integratech.be/en/led-industrial-lighting/street-lighting/ | https://www.integratech.be/downloads/datasheets/ITST20057G3-nl.pdf | https://www.integratech.be/downloads/datasheets/ITST20057G3-fr.pdf |  |  | https://www.integratech.be/downloads/pics/Integratech-ITST-Streetlight-L-Grey.jpg | https://integratech.be/downloads/pics/Integratech-ITST-Streetlight-L-Dimensions.jpg |  | 10 | smd5050 | Lumileds | -40~+50 | 100~240 | TRUE | TRUE | FALSE | 5 | inclusief driver (intern) | FALSE |  | grey RAL7042 | <5 | 1-10V | > 60.000 | L90 | TRUE |  |  |  | 1
Straatverlichting | On order | A | STREET | Streetlight | ITST2005B1 | Streetlight L 200W 5000K CLO 1-10V zwart 160x75 | Streetlight L 200W 5000K CLO 1-10V noir 160x75 | Streetlight L 200W 5000K CLO 1-10V black 160x75 | st | 674.9741 | 30095 | 160 | 5420076291938 | 9405 42 10 00 | EC000062 | No | 90 | 0.0661 | 456 |  |  | 8.8 | 762 | 290 | 143 |  |  | 705 | 345 | 175 | 1 | 0 | IP66 | 0,95 | 70 | 200 | 5000 | 160x75 | Streetlight met lens type 1 160x75° voor openbare verlichting en parkeergarages. Aluminium IP66 behuizing met zeezout coating en met verstelbare bevestiging voor horizontale of verticale paalmontage 60mm. Uitgerust met Lumileds 5050 met levensduur L90 >60.000u. Dimbare 1-10V driver met voorgeprogrammeerde CLO functie. De behuizing kan toolless geopend worden. Bij openen van de behuizing wordt de spanning onderbroken door de ingebouwde messchakelaar. Aansluitspanning 100~240V 50/60Hz, overspanningsbeveiliging 10kV, bedrijfstemperatuur -40 ~+50°C. Isolatieklasse I. Verschillende montage toebehoren zijn beschikbaar. Mogelijke opties: daglichtsensor, bewegingsmelder. | Streetlight avec lentille de type 1 160x75° pour l'éclairage public et les parkings. Boîtier en aluminium IP66 avec protection sel de mer et fixation réglable pour montage horizontal ou vertical sur un poteau de 60 mm. Equipé de Lumileds 5050 avec une durée de vie L90 >60,000h. Driver dimmable 1-10V avec fonction CLO préprogrammée. Le boîtier peut être ouvert sans outil. Lors de l'ouverture du boîtier, la tension est interrompue par l'interrupteur à couteau intégré. Tension de raccordement 100~240V 50/60Hz, protection contre les surtensions 10kV, température de fonctionnement -40 ~+50°C. Classe d'isolation I. Différents accessoires de montage sont disponibles. Options possibles : capteur de lumière du jour, détecteur de mouvement. | Streetlight with lens type 1 160x75° for public lighting and parking garages. Aluminum IP66 housing with sea salt coating and with adjustable attachment for horizontal or vertical pole mounting 60mm. Equipped with Lumileds 5050 with lifetime L90 >60,000h. Dimmable 1-10V driver with pre-programmed CLO function. The housing can be opened toolless. When opening the housing, the voltage is interrupted by the built-in knife switch. Supply voltage 100~240V 50/60Hz, surge protection 10kV, operating temperature -40 ~+50°C. Insulation class I. Various mounting accessories are available. Possible options: daylight sensor, motion detector. | https://www.integratech.be/led-industrieverlichting/streetlight-straatverlichting/streetlight/ | https://www.integratech.be/fr/eclairage-led-industriel/eclairage-public-residentiel-streetlight | https://www.integratech.be/en/led-industrial-lighting/street-lighting/ | https://www.integratech.be/downloads/datasheets/ITST2005B1-nl.pdf | https://www.integratech.be/downloads/datasheets/ITST2005B1-fr.pdf |  |  | https://www.integratech.be/downloads/pics/Integratech-ITST-Streetlight-L-Black.jpg | https://integratech.be/downloads/pics/Integratech-ITST-Streetlight-L-Dimensions.jpg |  | 10 | smd5050 | Lumileds | -40~+50 | 100~240 | TRUE | TRUE | FALSE | 5 | inclusief driver (intern) | FALSE |  | black RAL9005 | <5 | 1-10V | > 60.000 | L90 | TRUE |  |  |  | 1
Straatverlichting | On order | A | STREET | Streetlight | ITST2005B2 | Streetlight L 200W 5000K CLO 1-10V zwart 160x95 | Streetlight L 200W 5000K CLO 1-10V noir 160x95 | Streetlight L 200W 5000K CLO 1-10V black 160x95 | st | 674.9741 | 29772 | 160 | 5420076293383 | 9405 42 10 00 | EC000062 | No | 90 | 0.0661 | 456 |  |  | 8.8 | 762 | 290 | 143 |  |  | 705 | 345 | 175 | 1 | 0 | IP66 | 0,95 | 70 | 200 | 5000 | 160x95 | Streetlight met lens type 2 160x95° voor openbare verlichting en parkeergarages. Aluminium IP66 behuizing met zeezout coating en met verstelbare bevestiging voor horizontale of verticale paalmontage 60mm. Uitgerust met Lumileds 5050 met levensduur L90 >60.000u. Dimbare 1-10V driver met voorgeprogrammeerde CLO functie. De behuizing kan toolless geopend worden. Bij openen van de behuizing wordt de spanning onderbroken door de ingebouwde messchakelaar. Aansluitspanning 100~240V 50/60Hz, overspanningsbeveiliging 10kV, bedrijfstemperatuur -40 ~+50°C. Isolatieklasse I. Verschillende montage toebehoren zijn beschikbaar. Mogelijke opties: daglichtsensor, bewegingsmelder. | Streetlight avec lentille de type 2 160x95° pour l'éclairage public et les parkings. Boîtier en aluminium IP66 avec protection sel de mer et fixation réglable pour montage horizontal ou vertical sur un poteau de 60 mm. Equipé de Lumileds 5050 avec une durée de vie L90 >60,000h. Driver dimmable 1-10V avec fonction CLO préprogrammée. Le boîtier peut être ouvert sans outil. Lors de l'ouverture du boîtier, la tension est interrompue par l'interrupteur à couteau intégré. Tension de raccordement 100~240V 50/60Hz, protection contre les surtensions 10kV, température de fonctionnement -40 ~+50°C. Classe d'isolation I. Différents accessoires de montage sont disponibles. Options possibles : capteur de lumière du jour, détecteur de mouvement. | Streetlight with lens type 2 160x95° for public lighting and parking garages. Aluminum IP66 housing with sea salt coating and with adjustable attachment for horizontal or vertical pole mounting 60mm. Equipped with Lumileds 5050 with lifetime L90 >60,000h. Dimmable 1-10V driver with pre-programmed CLO function. The housing can be opened toolless. When opening the housing, the voltage is interrupted by the built-in knife switch. Supply voltage 100~240V 50/60Hz, surge protection 10kV, operating temperature -40 ~+50°C. Insulation class I. Various mounting accessories are available. Possible options: daylight sensor, motion detector. | https://www.integratech.be/led-industrieverlichting/streetlight-straatverlichting/streetlight/ | https://www.integratech.be/fr/eclairage-led-industriel/eclairage-public-residentiel-streetlight | https://www.integratech.be/en/led-industrial-lighting/street-lighting/ | https://www.integratech.be/downloads/datasheets/ITST2005B2-nl.pdf | https://www.integratech.be/downloads/datasheets/ITST2005B2-fr.pdf |  |  | https://www.integratech.be/downloads/pics/Integratech-ITST-Streetlight-L-Black.jpg | https://integratech.be/downloads/pics/Integratech-ITST-Streetlight-L-Dimensions.jpg |  | 10 | smd5050 | Lumileds | -40~+50 | 100~240 | TRUE | TRUE | FALSE | 5 | inclusief driver (intern) | FALSE |  | black RAL9005 | <5 | 1-10V | > 60.000 | L90 | TRUE |  |  |  | 1
Straatverlichting | On order | A | STREET | Streetlight | ITST2005B3 | Streetlight L 200W 5000K CLO 1-10V zwart 130x60 | Streetlight L 200W 5000K CLO 1-10V noir 130x60 | Streetlight L 200W 5000K CLO 1-10V black 130x60 | st | 674.9741 | 29972 | 160 | 5420076293390 | 9405 42 10 00 | EC000062 | No | 90 | 0.0661 | 456 |  |  | 8.8 | 762 | 290 | 143 |  |  | 705 | 345 | 175 | 1 | 0 | IP66 | 0,95 | 70 | 200 | 5000 | 130x60 | Streetlight met lens type 3 130x60° voor openbare verlichting en parkeergarages. Aluminium IP66 behuizing met zeezout coating en met verstelbare bevestiging voor horizontale of verticale paalmontage 60mm. Uitgerust met Lumileds 5050 met levensduur L90 >60.000u. Dimbare 1-10V driver met voorgeprogrammeerde CLO functie. De behuizing kan toolless geopend worden. Bij openen van de behuizing wordt de spanning onderbroken door de ingebouwde messchakelaar. Aansluitspanning 100~240V 50/60Hz, overspanningsbeveiliging 10kV, bedrijfstemperatuur -40 ~+50°C. Isolatieklasse I. Verschillende montage toebehoren zijn beschikbaar. Mogelijke opties: daglichtsensor, bewegingsmelder. | Streetlight avec lentille de type 3 130x60° pour l'éclairage public et les parkings. Boîtier en aluminium IP66 avec protection sel de mer et fixation réglable pour montage horizontal ou vertical sur un poteau de 60 mm. Equipé de Lumileds 5050 avec une durée de vie L90 >60,000h. Driver dimmable 1-10V avec fonction CLO préprogrammée. Le boîtier peut être ouvert sans outil. Lors de l'ouverture du boîtier, la tension est interrompue par l'interrupteur à couteau intégré. Tension de raccordement 100~240V 50/60Hz, protection contre les surtensions 10kV, température de fonctionnement -40 ~+50°C. Classe d'isolation I. Différents accessoires de montage sont disponibles. Options possibles : capteur de lumière du jour, détecteur de mouvement. | Streetlight with lens type 3 130x60° for public lighting and parking garages. Aluminum IP66 housing with sea salt coating and with adjustable attachment for horizontal or vertical pole mounting 60mm. Equipped with Lumileds 5050 with lifetime L90 >60,000h. Dimmable 1-10V driver with pre-programmed CLO function. The housing can be opened toolless. When opening the housing, the voltage is interrupted by the built-in knife switch. Supply voltage 100~240V 50/60Hz, surge protection 10kV, operating temperature -40 ~+50°C. Insulation class I. Various mounting accessories are available. Possible options: daylight sensor, motion detector. | https://www.integratech.be/led-industrieverlichting/streetlight-straatverlichting/streetlight/ | https://www.integratech.be/fr/eclairage-led-industriel/eclairage-public-residentiel-streetlight | https://www.integratech.be/en/led-industrial-lighting/street-lighting/ | https://www.integratech.be/downloads/datasheets/ITST2005B3-nl.pdf | https://www.integratech.be/downloads/datasheets/ITST2005B3-fr.pdf |  |  | https://www.integratech.be/downloads/pics/Integratech-ITST-Streetlight-L-Black.jpg | https://integratech.be/downloads/pics/Integratech-ITST-Streetlight-L-Dimensions.jpg |  | 10 | smd5050 | Lumileds | -40~+50 | 100~240 | TRUE | TRUE | FALSE | 5 | inclusief driver (intern) | FALSE |  | black RAL9005 | <5 | 1-10V | > 60.000 | L90 | TRUE |  |  |  | 1
Straatverlichting | On order | A | STREET | Streetlight | ITST2005G1 | Streetlight L 200W 5000K CLO 1-10V grijs 160x75 | Streetlight L 200W 5000K CLO 1-10V gris 160x75 | Streetlight L 200W 5000K CLO 1-10V grey 160x75 | st | 674.9741 | 30095 | 160 | 5420076291563 | 9405 42 10 00 | EC000062 | No | 90 | 0.0661 | 456 |  |  | 8.8 | 762 | 290 | 143 |  |  | 705 | 345 | 175 | 1 | 0 | IP66 | 0,95 | 70 | 200 | 5000 | 160x75 | Streetlight met lens type 1 160x75° voor openbare verlichting en parkeergarages. Aluminium IP66 behuizing met zeezout coating en met verstelbare bevestiging voor horizontale of verticale paalmontage 60mm. Uitgerust met Lumileds 5050 met levensduur L90 >60.000u. Dimbare 1-10V driver met voorgeprogrammeerde CLO functie. De behuizing kan toolless geopend worden. Bij openen van de behuizing wordt de spanning onderbroken door de ingebouwde messchakelaar. Aansluitspanning 100~240V 50/60Hz, overspanningsbeveiliging 10kV, bedrijfstemperatuur -40 ~+50°C. Isolatieklasse I. Verschillende montage toebehoren zijn beschikbaar. Mogelijke opties: daglichtsensor, bewegingsmelder. | Streetlight avec lentille de type 1 160x75° pour l'éclairage public et les parkings. Boîtier en aluminium IP66 avec protection sel de mer et fixation réglable pour montage horizontal ou vertical sur un poteau de 60 mm. Equipé de Lumileds 5050 avec une durée de vie L90 >60,000h. Driver dimmable 1-10V avec fonction CLO préprogrammée. Le boîtier peut être ouvert sans outil. Lors de l'ouverture du boîtier, la tension est interrompue par l'interrupteur à couteau intégré. Tension de raccordement 100~240V 50/60Hz, protection contre les surtensions 10kV, température de fonctionnement -40 ~+50°C. Classe d'isolation I. Différents accessoires de montage sont disponibles. Options possibles : capteur de lumière du jour, détecteur de mouvement. | Streetlight with lens type 1 160x75° for public lighting and parking garages. Aluminum IP66 housing with sea salt coating and with adjustable attachment for horizontal or vertical pole mounting 60mm. Equipped with Lumileds 5050 with lifetime L90 >60,000h. Dimmable 1-10V driver with pre-programmed CLO function. The housing can be opened toolless. When opening the housing, the voltage is interrupted by the built-in knife switch. Supply voltage 100~240V 50/60Hz, surge protection 10kV, operating temperature -40 ~+50°C. Insulation class I. Various mounting accessories are available. Possible options: daylight sensor, motion detector. | https://www.integratech.be/led-industrieverlichting/streetlight-straatverlichting/streetlight/ | https://www.integratech.be/fr/eclairage-led-industriel/eclairage-public-residentiel-streetlight | https://www.integratech.be/en/led-industrial-lighting/street-lighting/ | https://www.integratech.be/downloads/datasheets/ITST2005G1-nl.pdf | https://www.integratech.be/downloads/datasheets/ITST2005G1-fr.pdf |  |  | https://www.integratech.be/downloads/pics/Integratech-ITST-Streetlight-L-Grey.jpg | https://integratech.be/downloads/pics/Integratech-ITST-Streetlight-L-Dimensions.jpg |  | 10 | smd5050 | Lumileds | -40~+50 | 100~240 | TRUE | TRUE | FALSE | 5 | inclusief driver (intern) | FALSE |  | grey RAL7042 | <5 | 1-10V | > 60.000 | L90 | TRUE |  |  |  | 1
Straatverlichting | On order | A | STREET | Streetlight | ITST2005G2 | Streetlight L 200W 5000K CLO 1-10V grijs 160x95 | Streetlight L 200W 5000K CLO 1-10V gris 160x95 | Streetlight L 200W 5000K CLO 1-10V grey 160x95 | st | 674.9741 | 29772 | 160 | 5420076293406 | 9405 42 10 00 | EC000062 | No | 90 | 0.0661 | 456 |  |  | 8.8 | 762 | 290 | 143 |  |  | 705 | 345 | 175 | 1 | 0 | IP66 | 0,95 | 70 | 200 | 5000 | 160x95 | Streetlight met lens type 2 160x95° voor openbare verlichting en parkeergarages. Aluminium IP66 behuizing met zeezout coating en met verstelbare bevestiging voor horizontale of verticale paalmontage 60mm. Uitgerust met Lumileds 5050 met levensduur L90 >60.000u. Dimbare 1-10V driver met voorgeprogrammeerde CLO functie. De behuizing kan toolless geopend worden. Bij openen van de behuizing wordt de spanning onderbroken door de ingebouwde messchakelaar. Aansluitspanning 100~240V 50/60Hz, overspanningsbeveiliging 10kV, bedrijfstemperatuur -40 ~+50°C. Isolatieklasse I. Verschillende montage toebehoren zijn beschikbaar. Mogelijke opties: daglichtsensor, bewegingsmelder. | Streetlight avec lentille de type 2 160x95° pour l'éclairage public et les parkings. Boîtier en aluminium IP66 avec protection sel de mer et fixation réglable pour montage horizontal ou vertical sur un poteau de 60 mm. Equipé de Lumileds 5050 avec une durée de vie L90 >60,000h. Driver dimmable 1-10V avec fonction CLO préprogrammée. Le boîtier peut être ouvert sans outil. Lors de l'ouverture du boîtier, la tension est interrompue par l'interrupteur à couteau intégré. Tension de raccordement 100~240V 50/60Hz, protection contre les surtensions 10kV, température de fonctionnement -40 ~+50°C. Classe d'isolation I. Différents accessoires de montage sont disponibles. Options possibles : capteur de lumière du jour, détecteur de mouvement. | Streetlight with lens type 2 160x95° for public lighting and parking garages. Aluminum IP66 housing with sea salt coating and with adjustable attachment for horizontal or vertical pole mounting 60mm. Equipped with Lumileds 5050 with lifetime L90 >60,000h. Dimmable 1-10V driver with pre-programmed CLO function. The housing can be opened toolless. When opening the housing, the voltage is interrupted by the built-in knife switch. Supply voltage 100~240V 50/60Hz, surge protection 10kV, operating temperature -40 ~+50°C. Insulation class I. Various mounting accessories are available. Possible options: daylight sensor, motion detector. | https://www.integratech.be/led-industrieverlichting/streetlight-straatverlichting/streetlight/ | https://www.integratech.be/fr/eclairage-led-industriel/eclairage-public-residentiel-streetlight | https://www.integratech.be/en/led-industrial-lighting/street-lighting/ | https://www.integratech.be/downloads/datasheets/ITST2005G2-nl.pdf | https://www.integratech.be/downloads/datasheets/ITST2005G2-fr.pdf |  |  | https://www.integratech.be/downloads/pics/Integratech-ITST-Streetlight-L-Grey.jpg | https://integratech.be/downloads/pics/Integratech-ITST-Streetlight-L-Dimensions.jpg |  | 10 | smd5050 | Lumileds | -40~+50 | 100~240 | TRUE | TRUE | FALSE | 5 | inclusief driver (intern) | FALSE |  | grey RAL7042 | <5 | 1-10V | > 60.000 | L90 | TRUE |  |  |  | 1
Straatverlichting | On order | A | STREET | Streetlight | ITST2005G3 | Streetlight L 200W 5000K CLO 1-10V grijs 130x60 | Streetlight L 200W 5000K CLO 1-10V gris 130x60 | Streetlight L 200W 5000K CLO 1-10V grey 130x60 | st | 674.9741 | 29972 | 160 | 5420076293413 | 9405 42 10 00 | EC000062 | No | 90 | 0.0661 | 456 |  |  | 8.8 | 762 | 290 | 143 |  |  | 705 | 345 | 175 | 1 | 0 | IP66 | 0,95 | 70 | 200 | 5000 | 130x60 | Streetlight met lens type 3 130x60° voor openbare verlichting en parkeergarages. Aluminium IP66 behuizing met zeezout coating en met verstelbare bevestiging voor horizontale of verticale paalmontage 60mm. Uitgerust met Lumileds 5050 met levensduur L90 >60.000u. Dimbare 1-10V driver met voorgeprogrammeerde CLO functie. De behuizing kan toolless geopend worden. Bij openen van de behuizing wordt de spanning onderbroken door de ingebouwde messchakelaar. Aansluitspanning 100~240V 50/60Hz, overspanningsbeveiliging 10kV, bedrijfstemperatuur -40 ~+50°C. Isolatieklasse I. Verschillende montage toebehoren zijn beschikbaar. Mogelijke opties: daglichtsensor, bewegingsmelder. | Streetlight avec lentille de type 3 130x60° pour l'éclairage public et les parkings. Boîtier en aluminium IP66 avec protection sel de mer et fixation réglable pour montage horizontal ou vertical sur un poteau de 60 mm. Equipé de Lumileds 5050 avec une durée de vie L90 >60,000h. Driver dimmable 1-10V avec fonction CLO préprogrammée. Le boîtier peut être ouvert sans outil. Lors de l'ouverture du boîtier, la tension est interrompue par l'interrupteur à couteau intégré. Tension de raccordement 100~240V 50/60Hz, protection contre les surtensions 10kV, température de fonctionnement -40 ~+50°C. Classe d'isolation I. Différents accessoires de montage sont disponibles. Options possibles : capteur de lumière du jour, détecteur de mouvement. | Streetlight with lens type 3 130x60° for public lighting and parking garages. Aluminum IP66 housing with sea salt coating and with adjustable attachment for horizontal or vertical pole mounting 60mm. Equipped with Lumileds 5050 with lifetime L90 >60,000h. Dimmable 1-10V driver with pre-programmed CLO function. The housing can be opened toolless. When opening the housing, the voltage is interrupted by the built-in knife switch. Supply voltage 100~240V 50/60Hz, surge protection 10kV, operating temperature -40 ~+50°C. Insulation class I. Various mounting accessories are available. Possible options: daylight sensor, motion detector. | https://www.integratech.be/led-industrieverlichting/streetlight-straatverlichting/streetlight/ | https://www.integratech.be/fr/eclairage-led-industriel/eclairage-public-residentiel-streetlight | https://www.integratech.be/en/led-industrial-lighting/street-lighting/ | https://www.integratech.be/downloads/datasheets/ITST2005G3-nl.pdf | https://www.integratech.be/downloads/datasheets/ITST2005G3-fr.pdf |  |  | https://www.integratech.be/downloads/pics/Integratech-ITST-Streetlight-L-Grey.jpg | https://integratech.be/downloads/pics/Integratech-ITST-Streetlight-L-Dimensions.jpg |  | 10 | smd5050 | Lumileds | -40~+50 | 100~240 | TRUE | TRUE | FALSE | 5 | inclusief driver (intern) | FALSE |  | grey RAL7042 | <5 | 1-10V | > 60.000 | L90 | TRUE |  |  |  | 1
Straatverlichting | On order | A | STREET | Streetlight | ITST203B1 | Streetlight S 20W 3000K CLO 1-10V zwart 160x75 | Streetlight S 20W 3000K CLO 1-10V noir 160x75 | Streetlight S 20W 3000K CLO 1-10V black 160x75 | st | 322.2053 | 3154 | 160 | 5420076291686 | 9405 42 10 00 | EC000062 | No | 90 | 0.0661 | 456 |  |  | 5.2 | 610 | 190 | 143 |  |  | 545 | 240 | 175 | 1 | 0 | IP66 | 0,95 | 70 | 20 | 3000 | 160x75 | Streetlight met lens type 1 160x75° voor openbare verlichting en parkeergarages. Aluminium IP66 behuizing met zeezout coating en met verstelbare bevestiging voor horizontale of verticale paalmontage 60mm. Uitgerust met Lumileds 5050 met levensduur L90 >60.000u. Dimbare 1-10V driver met voorgeprogrammeerde CLO functie. De behuizing kan toolless geopend worden. Bij openen van de behuizing wordt de spanning onderbroken door de ingebouwde messchakelaar. Aansluitspanning 100~240V 50/60Hz, overspanningsbeveiliging 10kV, bedrijfstemperatuur -40 ~+50°C. Isolatieklasse I. Verschillende montage toebehoren zijn beschikbaar. Mogelijke opties: daglichtsensor, bewegingsmelder. | Streetlight avec lentille de type 1 160x75° pour l'éclairage public et les parkings. Boîtier en aluminium IP66 avec protection sel de mer et fixation réglable pour montage horizontal ou vertical sur un poteau de 60 mm. Equipé de Lumileds 5050 avec une durée de vie L90 >60,000h. Driver dimmable 1-10V avec fonction CLO préprogrammée. Le boîtier peut être ouvert sans outil. Lors de l'ouverture du boîtier, la tension est interrompue par l'interrupteur à couteau intégré. Tension de raccordement 100~240V 50/60Hz, protection contre les surtensions 10kV, température de fonctionnement -40 ~+50°C. Classe d'isolation I. Différents accessoires de montage sont disponibles. Options possibles : capteur de lumière du jour, détecteur de mouvement. | Streetlight with lens type 1 160x75° for public lighting and parking garages. Aluminum IP66 housing with sea salt coating and with adjustable attachment for horizontal or vertical pole mounting 60mm. Equipped with Lumileds 5050 with lifetime L90 >60,000h. Dimmable 1-10V driver with pre-programmed CLO function. The housing can be opened toolless. When opening the housing, the voltage is interrupted by the built-in knife switch. Supply voltage 100~240V 50/60Hz, surge protection 10kV, operating temperature -40 ~+50°C. Insulation class I. Various mounting accessories are available. Possible options: daylight sensor, motion detector. | https://www.integratech.be/led-industrieverlichting/streetlight-straatverlichting/streetlight/ | https://www.integratech.be/fr/eclairage-led-industriel/eclairage-public-residentiel-streetlight | https://www.integratech.be/en/led-industrial-lighting/street-lighting/ | https://www.integratech.be/downloads/datasheets/ITST203B1-nl.pdf |  |  |  | https://www.integratech.be/downloads/pics/Integratech-ITST-Streetlight-S-Black.jpg | https://integratech.be/downloads/pics/Integratech-ITST-Streetlight-S-Dimensions.jpg |  | 10 | smd5050 | Lumileds | -40~+50 | 100~240 | TRUE | TRUE | FALSE | 5 | inclusief driver (intern) | FALSE |  | black RAL9005 | <5 | 1-10V | > 60.000 | L90 | TRUE |  |  |  | 1
Straatverlichting | On order | A | STREET | Streetlight | ITST203B2 | Streetlight S 20W 3000K CLO 1-10V zwart 160x95 | Streetlight S 20W 3000K CLO 1-10V noir 160x95 | Streetlight S 20W 3000K CLO 1-10V black 160x95 | st | 322.2053 | 3150 | 160 | 5420076291990 | 9405 42 10 00 | EC000062 | No | 90 | 0.0661 | 456 |  |  | 5.2 | 610 | 190 | 143 |  |  | 545 | 240 | 175 | 1 | 0 | IP66 | 0,95 | 70 | 20 | 3000 | 160x95 | Streetlight met lens type 2 160x95° voor openbare verlichting en parkeergarages. Aluminium IP66 behuizing met zeezout coating met verstelbare bevestiging voor horizontale of verticale paalmontage 60mm. Uitgerust met Lumileds 5050 met levensduur L90 >60.000u. Dimbare 1-10V driver met voorgeprogrammeerde CLO functie. De behuizing kan toolless geopend worden. Bij openen van de behuizing wordt de spanning onderbroken door de ingebouwde messchakelaar. Aansluitspanning 100~240V 50/60Hz, overspanningsbeveiliging 10kV, bedrijfstemperatuur -40 ~+50°C. Isolatieklasse I. Verschillende montage toebehoren zijn beschikbaar. Mogelijke opties: daglichtsensor, bewegingsmelder. | Streetlight avec lentille de type 2 160x95° pour l'éclairage public et les parkings. Boîtier en aluminium IP66 avec protection sel de mer et fixation réglable pour montage horizontal ou vertical sur un poteau de 60 mm. Equipé de Lumileds 5050 avec une durée de vie L90 >60,000h. Driver dimmable 1-10V avec fonction CLO préprogrammée. Le boîtier peut être ouvert sans outil. Lors de l'ouverture du boîtier, la tension est interrompue par l'interrupteur à couteau intégré. Tension de raccordement 100~240V 50/60Hz, protection contre les surtensions 10kV, température de fonctionnement -40 ~+50°C. Classe d'isolation I. Différents accessoires de montage sont disponibles. Options possibles : capteur de lumière du jour, détecteur de mouvement. | Streetlight with lens type 2 160x95° for public lighting and parking garages. Aluminum IP66 housing with sea salt coating and with adjustable attachment for horizontal or vertical pole mounting 60mm. Equipped with Lumileds 5050 with lifetime L90 >60,000h. Dimmable 1-10V driver with pre-programmed CLO function. The housing can be opened toolless. When opening the housing, the voltage is interrupted by the built-in knife switch. Supply voltage 100~240V 50/60Hz, surge protection 10kV, operating temperature -40 ~+50°C. Insulation class I. Various mounting accessories are available. Possible options: daylight sensor, motion detector. | https://www.integratech.be/led-industrieverlichting/streetlight-straatverlichting/streetlight/ | https://www.integratech.be/fr/eclairage-led-industriel/eclairage-public-residentiel-streetlight | https://www.integratech.be/en/led-industrial-lighting/street-lighting/ | https://www.integratech.be/downloads/datasheets/ITST203B2-nl.pdf | https://www.integratech.be/downloads/datasheets/ITST203B2-fr.pdf |  |  | https://www.integratech.be/downloads/pics/Integratech-ITST-Streetlight-S-Black.jpg | https://integratech.be/downloads/pics/Integratech-ITST-Streetlight-S-Dimensions.jpg |  | 10 | smd5050 | Lumileds | -40~+50 | 100~240 | TRUE | TRUE | FALSE | 5 | inclusief driver (intern) | FALSE |  | black RAL9005 | <5 | 1-10V | > 60.000 | L90 | TRUE |  |  |  | 1
Straatverlichting | On order | A | STREET | Streetlight | ITST203B3 | Streetlight S 20W 3000K CLO 1-10V zwart 130x60 | Streetlight S 20W 3000K CLO 1-10V noir 130x60 | Streetlight S 20W 3000K CLO 1-10V black 130x60 | st | 322.2053 | 3123 | 160 | 5420076292003 | 9405 42 10 00 | EC000062 | No | 90 | 0.0661 | 456 |  |  | 5.2 | 610 | 190 | 143 |  |  | 545 | 240 | 175 | 1 | 0 | IP66 | 0,95 | 70 | 20 | 3000 | 130x60 | Streetlight met lens type 3 130x60° voor openbare verlichting en parkeergarages. Aluminium IP66 behuizing met zeezout coating met verstelbare bevestiging voor horizontale of verticale paalmontage 60mm. Uitgerust met Lumileds 5050 met levensduur L90 >60.000u. Dimbare 1-10V driver met voorgeprogrammeerde CLO functie. De behuizing kan toolless geopend worden. Bij openen van de behuizing wordt de spanning onderbroken door de ingebouwde messchakelaar. Aansluitspanning 100~240V 50/60Hz, overspanningsbeveiliging 10kV, bedrijfstemperatuur -40 ~+50°C. Isolatieklasse I. Verschillende montage toebehoren zijn beschikbaar. Mogelijke opties: daglichtsensor, bewegingsmelder. | Streetlight avec lentille de type 3 130x60° pour l'éclairage public et les parkings. Boîtier en aluminium IP66 avec protection sel de mer et fixation réglable pour montage horizontal ou vertical sur un poteau de 60 mm. Equipé de Lumileds 5050 avec une durée de vie L90 >60,000h. Driver dimmable 1-10V avec fonction CLO préprogrammée. Le boîtier peut être ouvert sans outil. Lors de l'ouverture du boîtier, la tension est interrompue par l'interrupteur à couteau intégré. Tension de raccordement 100~240V 50/60Hz, protection contre les surtensions 10kV, température de fonctionnement -40 ~+50°C. Classe d'isolation I. Différents accessoires de montage sont disponibles. Options possibles : capteur de lumière du jour, détecteur de mouvement. | Streetlight with lens type 3 130x60° for public lighting and parking garages. Aluminum IP66 housing with sea salt coating and with adjustable attachment for horizontal or vertical pole mounting 60mm. Equipped with Lumileds 5050 with lifetime L90 >60,000h. Dimmable 1-10V driver with pre-programmed CLO function. The housing can be opened toolless. When opening the housing, the voltage is interrupted by the built-in knife switch. Supply voltage 100~240V 50/60Hz, surge protection 10kV, operating temperature -40 ~+50°C. Insulation class I. Various mounting accessories are available. Possible options: daylight sensor, motion detector. | https://www.integratech.be/led-industrieverlichting/streetlight-straatverlichting/streetlight/ | https://www.integratech.be/fr/eclairage-led-industriel/eclairage-public-residentiel-streetlight | https://www.integratech.be/en/led-industrial-lighting/street-lighting/ | https://www.integratech.be/downloads/datasheets/ITST203B3-nl.pdf | https://www.integratech.be/downloads/datasheets/ITST203B3-fr.pdf |  |  | https://www.integratech.be/downloads/pics/Integratech-ITST-Streetlight-S-Black.jpg | https://integratech.be/downloads/pics/Integratech-ITST-Streetlight-S-Dimensions.jpg |  | 10 | smd5050 | Lumileds | -40~+50 | 100~240 | TRUE | TRUE | FALSE | 5 | inclusief driver (intern) | FALSE |  | black RAL9005 | <5 | 1-10V | > 60.000 | L90 | TRUE |  |  |  | 1
Straatverlichting | On order | A | STREET | Streetlight | ITST203G1 | Streetlight S 20W 3000K CLO 1-10V grijs 160x75 | Streetlight S 20W 3000K CLO 1-10V gris 160x75 | Streetlight S 20W 3000K CLO 1-10V grey 160x75 | st | 322.2053 | 3154 | 160 | 5420076290160 | 9405 42 10 00 | EC000062 | No | 90 | 0.0661 | 456 |  |  | 5.2 | 610 | 190 | 143 |  |  | 545 | 240 | 175 | 1 | 0 | IP66 | 0,95 | 70 | 20 | 3000 | 160x75 | Streetlight met lens type 1 160x75° voor openbare verlichting en parkeergarages. Aluminium IP66 behuizing met zeezout coating en met verstelbare bevestiging voor horizontale of verticale paalmontage 60mm. Uitgerust met Lumileds 5050 met levensduur L90 >60.000u. Dimbare 1-10V driver met voorgeprogrammeerde CLO functie. De behuizing kan toolless geopend worden. Bij openen van de behuizing wordt de spanning onderbroken door de ingebouwde messchakelaar. Aansluitspanning 100~240V 50/60Hz, overspanningsbeveiliging 10kV, bedrijfstemperatuur -40 ~+50°C. Isolatieklasse I. Verschillende montage toebehoren zijn beschikbaar. Mogelijke opties: daglichtsensor, bewegingsmelder. | Streetlight avec lentille de type 1 160x75° pour l'éclairage public et les parkings. Boîtier en aluminium IP66 avec protection sel de mer et fixation réglable pour montage horizontal ou vertical sur un poteau de 60 mm. Equipé de Lumileds 5050 avec une durée de vie L90 >60,000h. Driver dimmable 1-10V avec fonction CLO préprogrammée. Le boîtier peut être ouvert sans outil. Lors de l'ouverture du boîtier, la tension est interrompue par l'interrupteur à couteau intégré. Tension de raccordement 100~240V 50/60Hz, protection contre les surtensions 10kV, température de fonctionnement -40 ~+50°C. Classe d'isolation I. Différents accessoires de montage sont disponibles. Options possibles : capteur de lumière du jour, détecteur de mouvement. | Streetlight with lens type 1 160x75° for public lighting and parking garages. Aluminum IP66 housing with sea salt coating and with adjustable attachment for horizontal or vertical pole mounting 60mm. Equipped with Lumileds 5050 with lifetime L90 >60,000h. Dimmable 1-10V driver with pre-programmed CLO function. The housing can be opened toolless. When opening the housing, the voltage is interrupted by the built-in knife switch. Supply voltage 100~240V 50/60Hz, surge protection 10kV, operating temperature -40 ~+50°C. Insulation class I. Various mounting accessories are available. Possible options: daylight sensor, motion detector. | https://www.integratech.be/led-industrieverlichting/streetlight-straatverlichting/streetlight/ | https://www.integratech.be/fr/eclairage-led-industriel/eclairage-public-residentiel-streetlight | https://www.integratech.be/en/led-industrial-lighting/street-lighting/ | https://www.integratech.be/downloads/datasheets/ITST203G1-nl.pdf | https://www.integratech.be/downloads/datasheets/ITST203G1-fr.pdf |  |  | https://www.integratech.be/downloads/pics/Integratech-ITST-Streetlight-S-Grey.jpg | https://integratech.be/downloads/pics/Integratech-ITST-Streetlight-S-Dimensions.jpg |  | 10 | smd5050 | Lumileds | -40~+50 | 100~240 | TRUE | TRUE | FALSE | 5 | inclusief driver (intern) | FALSE |  | grey RAL7042 | <5 | 1-10V | > 60.000 | L90 | TRUE |  |  |  | 1
Straatverlichting | On order | A | STREET | Streetlight | ITST203G2 | Streetlight S 20W 3000K CLO 1-10V grijs 160x95 | Streetlight S 20W 3000K CLO 1-10V gris 160x95 | Streetlight S 20W 3000K CLO 1-10V grey 160x95 | st | 322.2053 | 3150 | 160 | 5420076292010 | 9405 42 10 00 | EC000062 | No | 90 | 0.0661 | 456 |  |  | 5.2 | 610 | 190 | 143 |  |  | 545 | 240 | 175 | 1 | 0 | IP66 | 0,95 | 70 | 20 | 3000 | 160x95 | Streetlight met lens type 2 160x95° voor openbare verlichting en parkeergarages. Aluminium IP66 behuizing met zeezout coating en met verstelbare bevestiging voor horizontale of verticale paalmontage 60mm. Uitgerust met Lumileds 5050 met levensduur L90 >60.000u. Dimbare 1-10V driver met voorgeprogrammeerde CLO functie. De behuizing kan toolless geopend worden. Bij openen van de behuizing wordt de spanning onderbroken door de ingebouwde messchakelaar. Aansluitspanning 100~240V 50/60Hz, overspanningsbeveiliging 10kV, bedrijfstemperatuur -40 ~+50°C. Isolatieklasse I. Verschillende montage toebehoren zijn beschikbaar. Mogelijke opties: daglichtsensor, bewegingsmelder. | Streetlight avec lentille de type 2 160x95° pour l'éclairage public et les parkings. Boîtier en aluminium IP66 avec protection sel de mer et fixation réglable pour montage horizontal ou vertical sur un poteau de 60 mm. Equipé de Lumileds 5050 avec une durée de vie L90 >60,000h. Driver dimmable 1-10V avec fonction CLO préprogrammée. Le boîtier peut être ouvert sans outil. Lors de l'ouverture du boîtier, la tension est interrompue par l'interrupteur à couteau intégré. Tension de raccordement 100~240V 50/60Hz, protection contre les surtensions 10kV, température de fonctionnement -40 ~+50°C. Classe d'isolation I. Différents accessoires de montage sont disponibles. Options possibles : capteur de lumière du jour, détecteur de mouvement. | Streetlight with lens type 2 160x95° for public lighting and parking garages. Aluminum IP66 housing with sea salt coating and with adjustable attachment for horizontal or vertical pole mounting 60mm. Equipped with Lumileds 5050 with lifetime L90 >60,000h. Dimmable 1-10V driver with pre-programmed CLO function. The housing can be opened toolless. When opening the housing, the voltage is interrupted by the built-in knife switch. Supply voltage 100~240V 50/60Hz, surge protection 10kV, operating temperature -40 ~+50°C. Insulation class I. Various mounting accessories are available. Possible options: daylight sensor, motion detector. | https://www.integratech.be/led-industrieverlichting/streetlight-straatverlichting/streetlight/ | https://www.integratech.be/fr/eclairage-led-industriel/eclairage-public-residentiel-streetlight | https://www.integratech.be/en/led-industrial-lighting/street-lighting/ | https://www.integratech.be/downloads/datasheets/ITST203G2-nl.pdf | https://www.integratech.be/downloads/datasheets/ITST203G2-fr.pdf |  |  | https://www.integratech.be/downloads/pics/Integratech-ITST-Streetlight-S-Grey.jpg | https://integratech.be/downloads/pics/Integratech-ITST-Streetlight-S-Dimensions.jpg |  | 10 | smd5050 | Lumileds | -40~+50 | 100~240 | TRUE | TRUE | FALSE | 5 | inclusief driver (intern) | FALSE |  | grey RAL7042 | <5 | 1-10V | > 60.000 | L90 | TRUE |  |  |  | 1
Straatverlichting | On order | A | STREET | Streetlight | ITST203G3 | Streetlight S 20W 3000K CLO 1-10V grijs 130x60 | Streetlight S 20W 3000K CLO 1-10V gris 130x60 | Streetlight S 20W 3000K CLO 1-10V grey 130x60 | st | 322.2053 | 3123 | 160 | 5420076292027 | 9405 42 10 00 | EC000062 | No | 90 | 0.0661 | 456 |  |  | 5.2 | 610 | 190 | 143 |  |  | 545 | 240 | 175 | 1 | 0 | IP66 | 0,95 | 70 | 20 | 3000 | 130x60 | Streetlight met lens type 3 130x60° voor openbare verlichting en parkeergarages. Aluminium IP66 behuizing met zeezout coating en met verstelbare bevestiging voor horizontale of verticale paalmontage 60mm. Uitgerust met Lumileds 5050 met levensduur L90 >60.000u. Dimbare 1-10V driver met voorgeprogrammeerde CLO functie. De behuizing kan toolless geopend worden. Bij openen van de behuizing wordt de spanning onderbroken door de ingebouwde messchakelaar. Aansluitspanning 100~240V 50/60Hz, overspanningsbeveiliging 10kV, bedrijfstemperatuur -40 ~+50°C. Isolatieklasse I. Verschillende montage toebehoren zijn beschikbaar. Mogelijke opties: daglichtsensor, bewegingsmelder. | Streetlight avec lentille de type 3 130x60° pour l'éclairage public et les parkings. Boîtier en aluminium IP66 avec protection sel de mer et fixation réglable pour montage horizontal ou vertical sur un poteau de 60 mm. Equipé de Lumileds 5050 avec une durée de vie L90 >60,000h. Driver dimmable 1-10V avec fonction CLO préprogrammée. Le boîtier peut être ouvert sans outil. Lors de l'ouverture du boîtier, la tension est interrompue par l'interrupteur à couteau intégré. Tension de raccordement 100~240V 50/60Hz, protection contre les surtensions 10kV, température de fonctionnement -40 ~+50°C. Classe d'isolation I. Différents accessoires de montage sont disponibles. Options possibles : capteur de lumière du jour, détecteur de mouvement. | Streetlight with lens type 3 130x60° for public lighting and parking garages. Aluminum IP66 housing with sea salt coating and with adjustable attachment for horizontal or vertical pole mounting 60mm. Equipped with Lumileds 5050 with lifetime L90 >60,000h. Dimmable 1-10V driver with pre-programmed CLO function. The housing can be opened toolless. When opening the housing, the voltage is interrupted by the built-in knife switch. Supply voltage 100~240V 50/60Hz, surge protection 10kV, operating temperature -40 ~+50°C. Insulation class I. Various mounting accessories are available. Possible options: daylight sensor, motion detector. | https://www.integratech.be/led-industrieverlichting/streetlight-straatverlichting/streetlight/ | https://www.integratech.be/fr/eclairage-led-industriel/eclairage-public-residentiel-streetlight | https://www.integratech.be/en/led-industrial-lighting/street-lighting/ | https://www.integratech.be/downloads/datasheets/ITST203G3-nl.pdf | https://www.integratech.be/downloads/datasheets/ITST203G3-fr.pdf |  |  | https://www.integratech.be/downloads/pics/Integratech-ITST-Streetlight-S-Grey.jpg | https://integratech.be/downloads/pics/Integratech-ITST-Streetlight-S-Dimensions.jpg |  | 10 | smd5050 | Lumileds | -40~+50 | 100~240 | TRUE | TRUE | FALSE | 5 | inclusief driver (intern) | FALSE |  | grey RAL7042 | <5 | 1-10V | > 60.000 | L90 | TRUE |  |  |  | 1
Straatverlichting | On order | A | STREET | Streetlight | ITST204B1 | Streetlight S 20W 4000K CLO 1-10V zwart 160x75 | Streetlight S 20W 4000K CLO 1-10V noir 160x75 | Streetlight S 20W 4000K CLO 1-10V black 160x75 | st | 322.2053 | 3320 | 160 | 5420076291693 | 9405 42 10 00 | EC000062 | No | 90 | 0.0661 | 456 |  |  | 5.2 | 610 | 190 | 143 |  |  | 545 | 240 | 175 | 1 | 0 | IP66 | 0,95 | 70 | 20 | 4000 | 160x75 | Streetlight met lens type 1 160x75° voor openbare verlichting en parkeergarages. Aluminium IP66 behuizing met zeezout coating en met verstelbare bevestiging voor horizontale of verticale paalmontage 60mm. Uitgerust met Lumileds 5050 met levensduur L90 >60.000u. Dimbare 1-10V driver met voorgeprogrammeerde CLO functie. De behuizing kan toolless geopend worden. Bij openen van de behuizing wordt de spanning onderbroken door de ingebouwde messchakelaar. Aansluitspanning 100~240V 50/60Hz, overspanningsbeveiliging 10kV, bedrijfstemperatuur -40 ~+50°C. Isolatieklasse I. Verschillende montage toebehoren zijn beschikbaar. Mogelijke opties: daglichtsensor, bewegingsmelder. | Streetlight avec lentille de type 1 160x75° pour l'éclairage public et les parkings. Boîtier en aluminium IP66 avec protection sel de mer et fixation réglable pour montage horizontal ou vertical sur un poteau de 60 mm. Equipé de Lumileds 5050 avec une durée de vie L90 >60,000h. Driver dimmable 1-10V avec fonction CLO préprogrammée. Le boîtier peut être ouvert sans outil. Lors de l'ouverture du boîtier, la tension est interrompue par l'interrupteur à couteau intégré. Tension de raccordement 100~240V 50/60Hz, protection contre les surtensions 10kV, température de fonctionnement -40 ~+50°C. Classe d'isolation I. Différents accessoires de montage sont disponibles. Options possibles : capteur de lumière du jour, détecteur de mouvement. | Streetlight with lens type 1 160x75° for public lighting and parking garages. Aluminum IP66 housing with sea salt coating and with adjustable attachment for horizontal or vertical pole mounting 60mm. Equipped with Lumileds 5050 with lifetime L90 >60,000h. Dimmable 1-10V driver with pre-programmed CLO function. The housing can be opened toolless. When opening the housing, the voltage is interrupted by the built-in knife switch. Supply voltage 100~240V 50/60Hz, surge protection 10kV, operating temperature -40 ~+50°C. Insulation class I. Various mounting accessories are available. Possible options: daylight sensor, motion detector. | https://www.integratech.be/led-industrieverlichting/streetlight-straatverlichting/streetlight/ | https://www.integratech.be/fr/eclairage-led-industriel/eclairage-public-residentiel-streetlight | https://www.integratech.be/en/led-industrial-lighting/street-lighting/ | https://www.integratech.be/downloads/datasheets/ITST204B1-nl.pdf | https://www.integratech.be/downloads/datasheets/ITST204B1-fr.pdf |  |  | https://www.integratech.be/downloads/pics/Integratech-ITST-Streetlight-S-Black.jpg | https://integratech.be/downloads/pics/Integratech-ITST-Streetlight-S-Dimensions.jpg |  | 10 | smd5050 | Lumileds | -40~+50 | 100~240 | TRUE | TRUE | FALSE | 5 | inclusief driver (intern) | FALSE |  | black RAL9005 | <5 | 1-10V | > 60.000 | L90 | TRUE |  |  |  | 1
Straatverlichting | On order | A | STREET | Streetlight | ITST204B2 | Streetlight S 20W 4000K CLO 1-10V zwart 160x95 | Streetlight S 20W 4000K CLO 1-10V noir 160x95 | Streetlight S 20W 4000K CLO 1-10V black 160x95 | st | 322.2053 | 3316 | 160 | 5420076292034 | 9405 42 10 00 | EC000062 | No | 90 | 0.0661 | 456 |  |  | 5.2 | 610 | 190 | 143 |  |  | 545 | 240 | 175 | 1 | 0 | IP66 | 0,95 | 70 | 20 | 4000 | 160x95 | Streetlight met lens type 2 160x95° voor openbare verlichting en parkeergarages. Aluminium IP66 behuizing met zeezout coating en met verstelbare bevestiging voor horizontale of verticale paalmontage 60mm. Uitgerust met Lumileds 5050 met levensduur L90 >60.000u. Dimbare 1-10V driver met voorgeprogrammeerde CLO functie. De behuizing kan toolless geopend worden. Bij openen van de behuizing wordt de spanning onderbroken door de ingebouwde messchakelaar. Aansluitspanning 100~240V 50/60Hz, overspanningsbeveiliging 10kV, bedrijfstemperatuur -40 ~+50°C. Isolatieklasse I. Verschillende montage toebehoren zijn beschikbaar. Mogelijke opties: daglichtsensor, bewegingsmelder. | Streetlight avec lentille de type 2 160x95° pour l'éclairage public et les parkings. Boîtier en aluminium IP66 avec protection sel de mer et fixation réglable pour montage horizontal ou vertical sur un poteau de 60 mm. Equipé de Lumileds 5050 avec une durée de vie L90 >60,000h. Driver dimmable 1-10V avec fonction CLO préprogrammée. Le boîtier peut être ouvert sans outil. Lors de l'ouverture du boîtier, la tension est interrompue par l'interrupteur à couteau intégré. Tension de raccordement 100~240V 50/60Hz, protection contre les surtensions 10kV, température de fonctionnement -40 ~+50°C. Classe d'isolation I. Différents accessoires de montage sont disponibles. Options possibles : capteur de lumière du jour, détecteur de mouvement. | Streetlight with lens type 2 160x95° for public lighting and parking garages. Aluminum IP66 housing with sea salt coating and with adjustable attachment for horizontal or vertical pole mounting 60mm. Equipped with Lumileds 5050 with lifetime L90 >60,000h. Dimmable 1-10V driver with pre-programmed CLO function. The housing can be opened toolless. When opening the housing, the voltage is interrupted by the built-in knife switch. Supply voltage 100~240V 50/60Hz, surge protection 10kV, operating temperature -40 ~+50°C. Insulation class I. Various mounting accessories are available. Possible options: daylight sensor, motion detector. | https://www.integratech.be/led-industrieverlichting/streetlight-straatverlichting/streetlight/ | https://www.integratech.be/fr/eclairage-led-industriel/eclairage-public-residentiel-streetlight | https://www.integratech.be/en/led-industrial-lighting/street-lighting/ | https://www.integratech.be/downloads/datasheets/ITST204B2-nl.pdf | https://www.integratech.be/downloads/datasheets/ITST204B2-fr.pdf |  |  | https://www.integratech.be/downloads/pics/Integratech-ITST-Streetlight-S-Black.jpg | https://integratech.be/downloads/pics/Integratech-ITST-Streetlight-S-Dimensions.jpg |  | 10 | smd5050 | Lumileds | -40~+50 | 100~240 | TRUE | TRUE | FALSE | 5 | inclusief driver (intern) | FALSE |  | black RAL9005 | <5 | 1-10V | > 60.000 | L90 | TRUE |  |  |  | 1
Straatverlichting | On order | A | STREET | Streetlight | ITST204B3 | Streetlight S 20W 4000K CLO 1-10V zwart 130x60 | Streetlight S 20W 4000K CLO 1-10V noir 130x60 | Streetlight S 20W 4000K CLO 1-10V black 130x60 | st | 322.2053 | 3288 | 160 | 5420076292041 | 9405 42 10 00 | EC000062 | No | 90 | 0.0661 | 456 |  |  | 5.2 | 610 | 190 | 143 |  |  | 545 | 240 | 175 | 1 | 0 | IP66 | 0,95 | 70 | 20 | 4000 | 130x60 | Streetlight met lens type 3 130x60° voor openbare verlichting en parkeergarages. Aluminium IP66 behuizing met zeezout coating en met verstelbare bevestiging voor horizontale of verticale paalmontage 60mm. Uitgerust met Lumileds 5050 met levensduur L90 >60.000u. Dimbare 1-10V driver met voorgeprogrammeerde CLO functie. De behuizing kan toolless geopend worden. Bij openen van de behuizing wordt de spanning onderbroken door de ingebouwde messchakelaar. Aansluitspanning 100~240V 50/60Hz, overspanningsbeveiliging 10kV, bedrijfstemperatuur -40 ~+50°C. Isolatieklasse I. Verschillende montage toebehoren zijn beschikbaar. Mogelijke opties: daglichtsensor, bewegingsmelder. | Streetlight avec lentille de type 3 130x60° pour l'éclairage public et les parkings. Boîtier en aluminium IP66 avec protection sel de mer et fixation réglable pour montage horizontal ou vertical sur un poteau de 60 mm. Equipé de Lumileds 5050 avec une durée de vie L90 >60,000h. Driver dimmable 1-10V avec fonction CLO préprogrammée. Le boîtier peut être ouvert sans outil. Lors de l'ouverture du boîtier, la tension est interrompue par l'interrupteur à couteau intégré. Tension de raccordement 100~240V 50/60Hz, protection contre les surtensions 10kV, température de fonctionnement -40 ~+50°C. Classe d'isolation I. Différents accessoires de montage sont disponibles. Options possibles : capteur de lumière du jour, détecteur de mouvement. | Streetlight with lens type 3 130x60° for public lighting and parking garages. Aluminum IP66 housing with sea salt coating and with adjustable attachment for horizontal or vertical pole mounting 60mm. Equipped with Lumileds 5050 with lifetime L90 >60,000h. Dimmable 1-10V driver with pre-programmed CLO function. The housing can be opened toolless. When opening the housing, the voltage is interrupted by the built-in knife switch. Supply voltage 100~240V 50/60Hz, surge protection 10kV, operating temperature -40 ~+50°C. Insulation class I. Various mounting accessories are available. Possible options: daylight sensor, motion detector. | https://www.integratech.be/led-industrieverlichting/streetlight-straatverlichting/streetlight/ | https://www.integratech.be/fr/eclairage-led-industriel/eclairage-public-residentiel-streetlight | https://www.integratech.be/en/led-industrial-lighting/street-lighting/ | https://www.integratech.be/downloads/datasheets/ITST204B3-nl.pdf | https://www.integratech.be/downloads/datasheets/ITST204B3-fr.pdf |  |  | https://www.integratech.be/downloads/pics/Integratech-ITST-Streetlight-S-Black.jpg | https://integratech.be/downloads/pics/Integratech-ITST-Streetlight-S-Dimensions.jpg |  | 10 | smd5050 | Lumileds | -40~+50 | 100~240 | TRUE | TRUE | FALSE | 5 | inclusief driver (intern) | FALSE |  | black RAL9005 | <5 | 1-10V | > 60.000 | L90 | TRUE |  |  |  | 1
Straatverlichting | On order | A | STREET | Streetlight | ITST204G1 | Streetlight S 20W 4000K CLO 1-10V grijs 160x75 | Streetlight S 20W 4000K CLO 1-10V gris 160x75 | Streetlight S 20W 4000K CLO 1-10V grey 160x75 | st | 322.2053 | 3320 | 160 | 5420076291273 | 9405 42 10 00 | EC000062 | No | 90 | 0.0661 | 456 |  |  | 5.2 | 610 | 190 | 143 |  |  | 545 | 240 | 175 | 1 | 0 | IP66 | 0,95 | 70 | 20 | 4000 | 160x75 | Streetlight met lens type 1 160x75° voor openbare verlichting en parkeergarages. Aluminium IP66 behuizing met zeezout coating en met verstelbare bevestiging voor horizontale of verticale paalmontage 60mm. Uitgerust met Lumileds 5050 met levensduur L90 >60.000u. Dimbare 1-10V driver met voorgeprogrammeerde CLO functie. De behuizing kan toolless geopend worden. Bij openen van de behuizing wordt de spanning onderbroken door de ingebouwde messchakelaar. Aansluitspanning 100~240V 50/60Hz, overspanningsbeveiliging 10kV, bedrijfstemperatuur -40 ~+50°C. Isolatieklasse I. Verschillende montage toebehoren zijn beschikbaar. Mogelijke opties: daglichtsensor, bewegingsmelder. | Streetlight avec lentille de type 1 160x75° pour l'éclairage public et les parkings. Boîtier en aluminium IP66 avec protection sel de mer et fixation réglable pour montage horizontal ou vertical sur un poteau de 60 mm. Equipé de Lumileds 5050 avec une durée de vie L90 >60,000h. Driver dimmable 1-10V avec fonction CLO préprogrammée. Le boîtier peut être ouvert sans outil. Lors de l'ouverture du boîtier, la tension est interrompue par l'interrupteur à couteau intégré. Tension de raccordement 100~240V 50/60Hz, protection contre les surtensions 10kV, température de fonctionnement -40 ~+50°C. Classe d'isolation I. Différents accessoires de montage sont disponibles. Options possibles : capteur de lumière du jour, détecteur de mouvement. | Streetlight with lens type 1 160x75° for public lighting and parking garages. Aluminum IP66 housing with sea salt coating and with adjustable attachment for horizontal or vertical pole mounting 60mm. Equipped with Lumileds 5050 with lifetime L90 >60,000h. Dimmable 1-10V driver with pre-programmed CLO function. The housing can be opened toolless. When opening the housing, the voltage is interrupted by the built-in knife switch. Supply voltage 100~240V 50/60Hz, surge protection 10kV, operating temperature -40 ~+50°C. Insulation class I. Various mounting accessories are available. Possible options: daylight sensor, motion detector. | https://www.integratech.be/led-industrieverlichting/streetlight-straatverlichting/streetlight/ | https://www.integratech.be/fr/eclairage-led-industriel/eclairage-public-residentiel-streetlight | https://www.integratech.be/en/led-industrial-lighting/street-lighting/ | https://www.integratech.be/downloads/datasheets/ITST204G1-nl.pdf | https://www.integratech.be/downloads/datasheets/ITST204G1-fr.pdf |  |  | https://www.integratech.be/downloads/pics/Integratech-ITST-Streetlight-S-Grey.jpg | https://integratech.be/downloads/pics/Integratech-ITST-Streetlight-S-Dimensions.jpg |  | 10 | smd5050 | Lumileds | -40~+50 | 100~240 | TRUE | TRUE | FALSE | 5 | inclusief driver (intern) | FALSE |  | grey RAL7042 | <5 | 1-10V | > 60.000 | L90 | TRUE |  |  |  | 1
Straatverlichting | On order | A | STREET | Streetlight | ITST204G2 | Streetlight S 20W 4000K CLO 1-10V grijs 160x95 | Streetlight S 20W 4000K CLO 1-10V gris 160x95 | Streetlight S 20W 4000K CLO 1-10V grey 160x95 | st | 322.2053 | 3316 | 160 | 5420076292058 | 9405 42 10 00 | EC000062 | No | 90 | 0.0661 | 456 |  |  | 5.2 | 610 | 190 | 143 |  |  | 545 | 240 | 175 | 1 | 0 | IP66 | 0,95 | 70 | 20 | 4000 | 160x95 | Streetlight met lens type 2 160x95° voor openbare verlichting en parkeergarages. Aluminium IP66 behuizing met zeezout coating en met verstelbare bevestiging voor horizontale of verticale paalmontage 60mm. Uitgerust met Lumileds 5050 met levensduur L90 >60.000u. Dimbare 1-10V driver met voorgeprogrammeerde CLO functie. De behuizing kan toolless geopend worden. Bij openen van de behuizing wordt de spanning onderbroken door de ingebouwde messchakelaar. Aansluitspanning 100~240V 50/60Hz, overspanningsbeveiliging 10kV, bedrijfstemperatuur -40 ~+50°C. Isolatieklasse I. Verschillende montage toebehoren zijn beschikbaar. Mogelijke opties: daglichtsensor, bewegingsmelder. | Streetlight avec lentille de type 2 160x95° pour l'éclairage public et les parkings. Boîtier en aluminium IP66 avec protection sel de mer et fixation réglable pour montage horizontal ou vertical sur un poteau de 60 mm. Equipé de Lumileds 5050 avec une durée de vie L90 >60,000h. Driver dimmable 1-10V avec fonction CLO préprogrammée. Le boîtier peut être ouvert sans outil. Lors de l'ouverture du boîtier, la tension est interrompue par l'interrupteur à couteau intégré. Tension de raccordement 100~240V 50/60Hz, protection contre les surtensions 10kV, température de fonctionnement -40 ~+50°C. Classe d'isolation I. Différents accessoires de montage sont disponibles. Options possibles : capteur de lumière du jour, détecteur de mouvement. | Streetlight with lens type 2 160x95° for public lighting and parking garages. Aluminum IP66 housing with sea salt coating and with adjustable attachment for horizontal or vertical pole mounting 60mm. Equipped with Lumileds 5050 with lifetime L90 >60,000h. Dimmable 1-10V driver with pre-programmed CLO function. The housing can be opened toolless. When opening the housing, the voltage is interrupted by the built-in knife switch. Supply voltage 100~240V 50/60Hz, surge protection 10kV, operating temperature -40 ~+50°C. Insulation class I. Various mounting accessories are available. Possible options: daylight sensor, motion detector. | https://www.integratech.be/led-industrieverlichting/streetlight-straatverlichting/streetlight/ | https://www.integratech.be/fr/eclairage-led-industriel/eclairage-public-residentiel-streetlight | https://www.integratech.be/en/led-industrial-lighting/street-lighting/ | https://www.integratech.be/downloads/datasheets/ITST204G2-nl.pdf | https://www.integratech.be/downloads/datasheets/ITST204G2-fr.pdf |  |  | https://www.integratech.be/downloads/pics/Integratech-ITST-Streetlight-S-Grey.jpg | https://integratech.be/downloads/pics/Integratech-ITST-Streetlight-S-Dimensions.jpg |  | 10 | smd5050 | Lumileds | -40~+50 | 100~240 | TRUE | TRUE | FALSE | 5 | inclusief driver (intern) | FALSE |  | grey RAL7042 | <5 | 1-10V | > 60.000 | L90 | TRUE |  |  |  | 1
Straatverlichting | On order | A | STREET | Streetlight | ITST204G3 | Streetlight S 20W 4000K CLO 1-10V grijs 130x60 | Streetlight S 20W 4000K CLO 1-10V gris 130x60 | Streetlight S 20W 4000K CLO 1-10V grey 130x60 | st | 322.2053 | 3288 | 160 | 5420076292065 | 9405 42 10 00 | EC000062 | No | 90 | 0.0661 | 456 |  |  | 5.2 | 610 | 190 | 143 |  |  | 545 | 240 | 175 | 1 | 0 | IP66 | 0,95 | 70 | 20 | 4000 | 130x60 | Streetlight met lens type 3 130x60° voor openbare verlichting en parkeergarages. Aluminium IP66 behuizing met zeezout coating en met verstelbare bevestiging voor horizontale of verticale paalmontage 60mm. Uitgerust met Lumileds 5050 met levensduur L90 >60.000u. Dimbare 1-10V driver met voorgeprogrammeerde CLO functie. De behuizing kan toolless geopend worden. Bij openen van de behuizing wordt de spanning onderbroken door de ingebouwde messchakelaar. Aansluitspanning 100~240V 50/60Hz, overspanningsbeveiliging 10kV, bedrijfstemperatuur -40 ~+50°C. Isolatieklasse I. Verschillende montage toebehoren zijn beschikbaar. Mogelijke opties: daglichtsensor, bewegingsmelder. | Streetlight avec lentille de type 3 130x60° pour l'éclairage public et les parkings. Boîtier en aluminium IP66 avec protection sel de mer et fixation réglable pour montage horizontal ou vertical sur un poteau de 60 mm. Equipé de Lumileds 5050 avec une durée de vie L90 >60,000h. Driver dimmable 1-10V avec fonction CLO préprogrammée. Le boîtier peut être ouvert sans outil. Lors de l'ouverture du boîtier, la tension est interrompue par l'interrupteur à couteau intégré. Tension de raccordement 100~240V 50/60Hz, protection contre les surtensions 10kV, température de fonctionnement -40 ~+50°C. Classe d'isolation I. Différents accessoires de montage sont disponibles. Options possibles : capteur de lumière du jour, détecteur de mouvement. | Streetlight with lens type 3 130x60° for public lighting and parking garages. Aluminum IP66 housing with sea salt coating and with adjustable attachment for horizontal or vertical pole mounting 60mm. Equipped with Lumileds 5050 with lifetime L90 >60,000h. Dimmable 1-10V driver with pre-programmed CLO function. The housing can be opened toolless. When opening the housing, the voltage is interrupted by the built-in knife switch. Supply voltage 100~240V 50/60Hz, surge protection 10kV, operating temperature -40 ~+50°C. Insulation class I. Various mounting accessories are available. Possible options: daylight sensor, motion detector. | https://www.integratech.be/led-industrieverlichting/streetlight-straatverlichting/streetlight/ | https://www.integratech.be/fr/eclairage-led-industriel/eclairage-public-residentiel-streetlight | https://www.integratech.be/en/led-industrial-lighting/street-lighting/ | https://www.integratech.be/downloads/datasheets/ITST204G3-nl.pdf | https://www.integratech.be/downloads/datasheets/ITST204G3-fr.pdf |  |  | https://www.integratech.be/downloads/pics/Integratech-ITST-Streetlight-S-Grey.jpg | https://integratech.be/downloads/pics/Integratech-ITST-Streetlight-S-Dimensions.jpg |  | 10 | smd5050 | Lumileds | -40~+50 | 100~240 | TRUE | TRUE | FALSE | 5 | inclusief driver (intern) | FALSE |  | grey RAL7042 | <5 | 1-10V | > 60.000 | L90 | TRUE |  |  |  | 1
Straatverlichting | On order | A | STREET | Streetlight | ITST2057B1 | Streetlight S 20W 5700K CLO 1-10V zwart 160x75 | Streetlight S 20W 5700K CLO 1-10V noir 160x75 | Streetlight S 20W 5700K CLO 1-10V black 160x75 | st | 322.2053 | 3320 | 160 | 5420076291709 | 9405 42 10 00 | EC000062 | No | 90 | 0.0661 | 456 |  |  | 5.2 | 610 | 190 | 143 |  |  | 545 | 240 | 175 | 1 | 0 | IP66 | 0,95 | 70 | 20 | 5700 | 160x75 | Streetlight met lens type 1 160x75° voor openbare verlichting en parkeergarages. Aluminium IP66 behuizing met zeezout coating en met verstelbare bevestiging voor horizontale of verticale paalmontage 60mm. Uitgerust met Lumileds 5050 met levensduur L90 >60.000u. Dimbare 1-10V driver met voorgeprogrammeerde CLO functie. De behuizing kan toolless geopend worden. Bij openen van de behuizing wordt de spanning onderbroken door de ingebouwde messchakelaar. Aansluitspanning 100~240V 50/60Hz, overspanningsbeveiliging 10kV, bedrijfstemperatuur -40 ~+50°C. Isolatieklasse I. Verschillende montage toebehoren zijn beschikbaar. Mogelijke opties: daglichtsensor, bewegingsmelder. | Streetlight avec lentille de type 1 160x75° pour l'éclairage public et les parkings. Boîtier en aluminium IP66 avec protection sel de mer et fixation réglable pour montage horizontal ou vertical sur un poteau de 60 mm. Equipé de Lumileds 5050 avec une durée de vie L90 >60,000h. Driver dimmable 1-10V avec fonction CLO préprogrammée. Le boîtier peut être ouvert sans outil. Lors de l'ouverture du boîtier, la tension est interrompue par l'interrupteur à couteau intégré. Tension de raccordement 100~240V 50/60Hz, protection contre les surtensions 10kV, température de fonctionnement -40 ~+50°C. Classe d'isolation I. Différents accessoires de montage sont disponibles. Options possibles : capteur de lumière du jour, détecteur de mouvement. | Streetlight with lens type 1 160x75° for public lighting and parking garages. Aluminum IP66 housing with sea salt coating and with adjustable attachment for horizontal or vertical pole mounting 60mm. Equipped with Lumileds 5050 with lifetime L90 >60,000h. Dimmable 1-10V driver with pre-programmed CLO function. The housing can be opened toolless. When opening the housing, the voltage is interrupted by the built-in knife switch. Supply voltage 100~240V 50/60Hz, surge protection 10kV, operating temperature -40 ~+50°C. Insulation class I. Various mounting accessories are available. Possible options: daylight sensor, motion detector. | https://www.integratech.be/led-industrieverlichting/streetlight-straatverlichting/streetlight/ | https://www.integratech.be/fr/eclairage-led-industriel/eclairage-public-residentiel-streetlight | https://www.integratech.be/en/led-industrial-lighting/street-lighting/ | https://www.integratech.be/downloads/datasheets/ITST2057B1-nl.pdf | https://www.integratech.be/downloads/datasheets/ITST2057B1-fr.pdf |  |  | https://www.integratech.be/downloads/pics/Integratech-ITST-Streetlight-S-Black.jpg | https://integratech.be/downloads/pics/Integratech-ITST-Streetlight-S-Dimensions.jpg |  | 10 | smd5050 | Lumileds | -40~+50 | 100~240 | TRUE | TRUE | FALSE | 5 | inclusief driver (intern) | FALSE |  | black RAL9005 | <5 | 1-10V | > 60.000 | L90 | TRUE |  |  |  | 1
Straatverlichting | On order | A | STREET | Streetlight | ITST2057B2 | Streetlight S 20W 5700K CLO 1-10V zwart 160x95 | Streetlight S 20W 5700K CLO 1-10V noir 160x95 | Streetlight S 20W 5700K CLO 1-10V black 160x95 | st | 322.2053 | 3316 | 160 | 5420076292256 | 9405 42 10 00 | EC000062 | No | 90 | 0.0661 | 456 |  |  | 5.2 | 610 | 190 | 143 |  |  | 545 | 240 | 175 | 1 | 0 | IP66 | 0,95 | 70 | 20 | 5700 | 160x95 | Streetlight met lens type 2 160x95° voor openbare verlichting en parkeergarages. Aluminium IP66 behuizing met zeezout coating en met verstelbare bevestiging voor horizontale of verticale paalmontage 60mm. Uitgerust met Lumileds 5050 met levensduur L90 >60.000u. Dimbare 1-10V driver met voorgeprogrammeerde CLO functie. De behuizing kan toolless geopend worden. Bij openen van de behuizing wordt de spanning onderbroken door de ingebouwde messchakelaar. Aansluitspanning 100~240V 50/60Hz, overspanningsbeveiliging 10kV, bedrijfstemperatuur -40 ~+50°C. Isolatieklasse I. Verschillende montage toebehoren zijn beschikbaar. Mogelijke opties: daglichtsensor, bewegingsmelder. | Streetlight avec lentille de type 2 160x95° pour l'éclairage public et les parkings. Boîtier en aluminium IP66 avec protection sel de mer et fixation réglable pour montage horizontal ou vertical sur un poteau de 60 mm. Equipé de Lumileds 5050 avec une durée de vie L90 >60,000h. Driver dimmable 1-10V avec fonction CLO préprogrammée. Le boîtier peut être ouvert sans outil. Lors de l'ouverture du boîtier, la tension est interrompue par l'interrupteur à couteau intégré. Tension de raccordement 100~240V 50/60Hz, protection contre les surtensions 10kV, température de fonctionnement -40 ~+50°C. Classe d'isolation I. Différents accessoires de montage sont disponibles. Options possibles : capteur de lumière du jour, détecteur de mouvement. | Streetlight with lens type 2 160x95° for public lighting and parking garages. Aluminum IP66 housing with sea salt coating and with adjustable attachment for horizontal or vertical pole mounting 60mm. Equipped with Lumileds 5050 with lifetime L90 >60,000h. Dimmable 1-10V driver with pre-programmed CLO function. The housing can be opened toolless. When opening the housing, the voltage is interrupted by the built-in knife switch. Supply voltage 100~240V 50/60Hz, surge protection 10kV, operating temperature -40 ~+50°C. Insulation class I. Various mounting accessories are available. Possible options: daylight sensor, motion detector. | https://www.integratech.be/led-industrieverlichting/streetlight-straatverlichting/streetlight/ | https://www.integratech.be/fr/eclairage-led-industriel/eclairage-public-residentiel-streetlight | https://www.integratech.be/en/led-industrial-lighting/street-lighting/ | https://www.integratech.be/downloads/datasheets/ITST2057B2-nl.pdf | https://www.integratech.be/downloads/datasheets/ITST2057B2-fr.pdf |  |  | https://www.integratech.be/downloads/pics/Integratech-ITST-Streetlight-S-Black.jpg | https://integratech.be/downloads/pics/Integratech-ITST-Streetlight-S-Dimensions.jpg |  | 10 | smd5050 | Lumileds | -40~+50 | 100~240 | TRUE | TRUE | FALSE | 5 | inclusief driver (intern) | FALSE |  | black RAL9005 | <5 | 1-10V | > 60.000 | L90 | TRUE |  |  |  | 1
Straatverlichting | On order | A | STREET | Streetlight | ITST2057B3 | Streetlight S 20W 5700K CLO 1-10V zwart 130x60 | Streetlight S 20W 5700K CLO 1-10V noir 130x60 | Streetlight S 20W 5700K CLO 1-10V black 130x60 | st | 322.2053 | 3288 | 160 | 5420076292263 | 9405 42 10 00 | EC000062 | No | 90 | 0.0661 | 456 |  |  | 5.2 | 610 | 190 | 143 |  |  | 545 | 240 | 175 | 1 | 0 | IP66 | 0,95 | 70 | 20 | 5700 | 130x60 | Streetlight met lens type 3 130x60° voor openbare verlichting en parkeergarages. Aluminium IP66 behuizing met zeezout coating en met verstelbare bevestiging voor horizontale of verticale paalmontage 60mm. Uitgerust met Lumileds 5050 met levensduur L90 >60.000u. Dimbare 1-10V driver met voorgeprogrammeerde CLO functie. De behuizing kan toolless geopend worden. Bij openen van de behuizing wordt de spanning onderbroken door de ingebouwde messchakelaar. Aansluitspanning 100~240V 50/60Hz, overspanningsbeveiliging 10kV, bedrijfstemperatuur -40 ~+50°C. Isolatieklasse I. Verschillende montage toebehoren zijn beschikbaar. Mogelijke opties: daglichtsensor, bewegingsmelder. | Streetlight avec lentille de type 3 130x60° pour l'éclairage public et les parkings. Boîtier en aluminium IP66 avec protection sel de mer et fixation réglable pour montage horizontal ou vertical sur un poteau de 60 mm. Equipé de Lumileds 5050 avec une durée de vie L90 >60,000h. Driver dimmable 1-10V avec fonction CLO préprogrammée. Le boîtier peut être ouvert sans outil. Lors de l'ouverture du boîtier, la tension est interrompue par l'interrupteur à couteau intégré. Tension de raccordement 100~240V 50/60Hz, protection contre les surtensions 10kV, température de fonctionnement -40 ~+50°C. Classe d'isolation I. Différents accessoires de montage sont disponibles. Options possibles : capteur de lumière du jour, détecteur de mouvement. | Streetlight with lens type 3 130x60° for public lighting and parking garages. Aluminum IP66 housing with sea salt coating and with adjustable attachment for horizontal or vertical pole mounting 60mm. Equipped with Lumileds 5050 with lifetime L90 >60,000h. Dimmable 1-10V driver with pre-programmed CLO function. The housing can be opened toolless. When opening the housing, the voltage is interrupted by the built-in knife switch. Supply voltage 100~240V 50/60Hz, surge protection 10kV, operating temperature -40 ~+50°C. Insulation class I. Various mounting accessories are available. Possible options: daylight sensor, motion detector. | https://www.integratech.be/led-industrieverlichting/streetlight-straatverlichting/streetlight/ | https://www.integratech.be/fr/eclairage-led-industriel/eclairage-public-residentiel-streetlight | https://www.integratech.be/en/led-industrial-lighting/street-lighting/ | https://www.integratech.be/downloads/datasheets/ITST2057B3-nl.pdf | https://www.integratech.be/downloads/datasheets/ITST2057B3-fr.pdf |  |  | https://www.integratech.be/downloads/pics/Integratech-ITST-Streetlight-S-Black.jpg | https://integratech.be/downloads/pics/Integratech-ITST-Streetlight-S-Dimensions.jpg |  | 10 | smd5050 | Lumileds | -40~+50 | 100~240 | TRUE | TRUE | FALSE | 5 | inclusief driver (intern) | FALSE |  | black RAL9005 | <5 | 1-10V | > 60.000 | L90 | TRUE |  |  |  | 1
Straatverlichting | On order | A | STREET | Streetlight | ITST2057G1 | Streetlight S 20W 5700K CLO 1-10V grijs 160x75 | Streetlight S 20W 5700K CLO 1-10V gris 160x75 | Streetlight S 20W 5700K CLO 1-10V grey 160x75 | st | 322.2053 | 3320 | 160 | 5420076291297 | 9405 42 10 00 | EC000062 | No | 90 | 0.0661 | 456 |  |  | 5.2 | 610 | 190 | 143 |  |  | 545 | 240 | 175 | 1 | 0 | IP66 | 0,95 | 70 | 20 | 5700 | 160x75 | Streetlight met lens type 1 160x75° voor openbare verlichting en parkeergarages. Aluminium IP66 behuizing met zeezout coating en met verstelbare bevestiging voor horizontale of verticale paalmontage 60mm. Uitgerust met Lumileds 5050 met levensduur L90 >60.000u. Dimbare 1-10V driver met voorgeprogrammeerde CLO functie. De behuizing kan toolless geopend worden. Bij openen van de behuizing wordt de spanning onderbroken door de ingebouwde messchakelaar. Aansluitspanning 100~240V 50/60Hz, overspanningsbeveiliging 10kV, bedrijfstemperatuur -40 ~+50°C. Isolatieklasse I. Verschillende montage toebehoren zijn beschikbaar. Mogelijke opties: daglichtsensor, bewegingsmelder. | Streetlight avec lentille de type 1 160x75° pour l'éclairage public et les parkings. Boîtier en aluminium IP66 avec protection sel de mer et fixation réglable pour montage horizontal ou vertical sur un poteau de 60 mm. Equipé de Lumileds 5050 avec une durée de vie L90 >60,000h. Driver dimmable 1-10V avec fonction CLO préprogrammée. Le boîtier peut être ouvert sans outil. Lors de l'ouverture du boîtier, la tension est interrompue par l'interrupteur à couteau intégré. Tension de raccordement 100~240V 50/60Hz, protection contre les surtensions 10kV, température de fonctionnement -40 ~+50°C. Classe d'isolation I. Différents accessoires de montage sont disponibles. Options possibles : capteur de lumière du jour, détecteur de mouvement. | Streetlight with lens type 1 160x75° for public lighting and parking garages. Aluminum IP66 housing with sea salt coating and with adjustable attachment for horizontal or vertical pole mounting 60mm. Equipped with Lumileds 5050 with lifetime L90 >60,000h. Dimmable 1-10V driver with pre-programmed CLO function. The housing can be opened toolless. When opening the housing, the voltage is interrupted by the built-in knife switch. Supply voltage 100~240V 50/60Hz, surge protection 10kV, operating temperature -40 ~+50°C. Insulation class I. Various mounting accessories are available. Possible options: daylight sensor, motion detector. | https://www.integratech.be/led-industrieverlichting/streetlight-straatverlichting/streetlight/ | https://www.integratech.be/fr/eclairage-led-industriel/eclairage-public-residentiel-streetlight | https://www.integratech.be/en/led-industrial-lighting/street-lighting/ | https://www.integratech.be/downloads/datasheets/ITST2057G1-nl.pdf | https://www.integratech.be/downloads/datasheets/ITST2057G1-fr.pdf |  |  | https://www.integratech.be/downloads/pics/Integratech-ITST-Streetlight-S-Grey.jpg | https://integratech.be/downloads/pics/Integratech-ITST-Streetlight-S-Dimensions.jpg |  | 10 | smd5050 | Lumileds | -40~+50 | 100~240 | TRUE | TRUE | FALSE | 5 | inclusief driver (intern) | FALSE |  | grey RAL7042 | <5 | 1-10V | > 60.000 | L90 | TRUE |  |  |  | 1
Straatverlichting | On order | A | STREET | Streetlight | ITST2057G2 | Streetlight S 20W 5700K CLO 1-10V grijs 160x95 | Streetlight S 20W 5700K CLO 1-10V gris 160x95 | Streetlight S 20W 5700K CLO 1-10V grey 160x95 | st | 322.2053 | 3316 | 160 | 5420076292270 | 9405 42 10 00 | EC000062 | No | 90 | 0.0661 | 456 |  |  | 5.2 | 610 | 190 | 143 |  |  | 545 | 240 | 175 | 1 | 0 | IP66 | 0,95 | 70 | 20 | 5700 | 160x95 | Streetlight met lens type 2 160x95° voor openbare verlichting en parkeergarages. Aluminium IP66 behuizing met zeezout coating en met verstelbare bevestiging voor horizontale of verticale paalmontage 60mm. Uitgerust met Lumileds 5050 met levensduur L90 >60.000u. Dimbare 1-10V driver met voorgeprogrammeerde CLO functie. De behuizing kan toolless geopend worden. Bij openen van de behuizing wordt de spanning onderbroken door de ingebouwde messchakelaar. Aansluitspanning 100~240V 50/60Hz, overspanningsbeveiliging 10kV, bedrijfstemperatuur -40 ~+50°C. Isolatieklasse I. Verschillende montage toebehoren zijn beschikbaar. Mogelijke opties: daglichtsensor, bewegingsmelder. | Streetlight avec lentille de type 2 160x95° pour l'éclairage public et les parkings. Boîtier en aluminium IP66 avec protection sel de mer et fixation réglable pour montage horizontal ou vertical sur un poteau de 60 mm. Equipé de Lumileds 5050 avec une durée de vie L90 >60,000h. Driver dimmable 1-10V avec fonction CLO préprogrammée. Le boîtier peut être ouvert sans outil. Lors de l'ouverture du boîtier, la tension est interrompue par l'interrupteur à couteau intégré. Tension de raccordement 100~240V 50/60Hz, protection contre les surtensions 10kV, température de fonctionnement -40 ~+50°C. Classe d'isolation I. Différents accessoires de montage sont disponibles. Options possibles : capteur de lumière du jour, détecteur de mouvement. | Streetlight with lens type 2 160x95° for public lighting and parking garages. Aluminum IP66 housing with sea salt coating and with adjustable attachment for horizontal or vertical pole mounting 60mm. Equipped with Lumileds 5050 with lifetime L90 >60,000h. Dimmable 1-10V driver with pre-programmed CLO function. The housing can be opened toolless. When opening the housing, the voltage is interrupted by the built-in knife switch. Supply voltage 100~240V 50/60Hz, surge protection 10kV, operating temperature -40 ~+50°C. Insulation class I. Various mounting accessories are available. Possible options: daylight sensor, motion detector. | https://www.integratech.be/led-industrieverlichting/streetlight-straatverlichting/streetlight/ | https://www.integratech.be/fr/eclairage-led-industriel/eclairage-public-residentiel-streetlight | https://www.integratech.be/en/led-industrial-lighting/street-lighting/ | https://www.integratech.be/downloads/datasheets/ITST2057G2-nl.pdf | https://www.integratech.be/downloads/datasheets/ITST2057G2-fr.pdf |  |  | https://www.integratech.be/downloads/pics/Integratech-ITST-Streetlight-S-Grey.jpg | https://integratech.be/downloads/pics/Integratech-ITST-Streetlight-S-Dimensions.jpg |  | 10 | smd5050 | Lumileds | -40~+50 | 100~240 | TRUE | TRUE | FALSE | 5 | inclusief driver (intern) | FALSE |  | grey RAL7042 | <5 | 1-10V | > 60.000 | L90 | TRUE |  |  |  | 1
Straatverlichting | On order | A | STREET | Streetlight | ITST2057G3 | Streetlight S 20W 5700K CLO 1-10V grijs 130x60 | Streetlight S 20W 5700K CLO 1-10V gris 130x60 | Streetlight S 20W 5700K CLO 1-10V grey 130x60 | st | 322.2053 | 3288 | 160 | 5420076292287 | 9405 42 10 00 | EC000062 | No | 90 | 0.0661 | 456 |  |  | 5.2 | 610 | 190 | 143 |  |  | 545 | 240 | 175 | 1 | 0 | IP66 | 0,95 | 70 | 20 | 5700 | 130x60 | Streetlight met lens type 3 130x60° voor openbare verlichting en parkeergarages. Aluminium IP66 behuizing met zeezout coating en met verstelbare bevestiging voor horizontale of verticale paalmontage 60mm. Uitgerust met Lumileds 5050 met levensduur L90 >60.000u. Dimbare 1-10V driver met voorgeprogrammeerde CLO functie. De behuizing kan toolless geopend worden. Bij openen van de behuizing wordt de spanning onderbroken door de ingebouwde messchakelaar. Aansluitspanning 100~240V 50/60Hz, overspanningsbeveiliging 10kV, bedrijfstemperatuur -40 ~+50°C. Isolatieklasse I. Verschillende montage toebehoren zijn beschikbaar. Mogelijke opties: daglichtsensor, bewegingsmelder. | Streetlight avec lentille de type 3 130x60° pour l'éclairage public et les parkings. Boîtier en aluminium IP66 avec protection sel de mer et fixation réglable pour montage horizontal ou vertical sur un poteau de 60 mm. Equipé de Lumileds 5050 avec une durée de vie L90 >60,000h. Driver dimmable 1-10V avec fonction CLO préprogrammée. Le boîtier peut être ouvert sans outil. Lors de l'ouverture du boîtier, la tension est interrompue par l'interrupteur à couteau intégré. Tension de raccordement 100~240V 50/60Hz, protection contre les surtensions 10kV, température de fonctionnement -40 ~+50°C. Classe d'isolation I. Différents accessoires de montage sont disponibles. Options possibles : capteur de lumière du jour, détecteur de mouvement. | Streetlight with lens type 3 130x60° for public lighting and parking garages. Aluminum IP66 housing with sea salt coating and with adjustable attachment for horizontal or vertical pole mounting 60mm. Equipped with Lumileds 5050 with lifetime L90 >60,000h. Dimmable 1-10V driver with pre-programmed CLO function. The housing can be opened toolless. When opening the housing, the voltage is interrupted by the built-in knife switch. Supply voltage 100~240V 50/60Hz, surge protection 10kV, operating temperature -40 ~+50°C. Insulation class I. Various mounting accessories are available. Possible options: daylight sensor, motion detector. | https://www.integratech.be/led-industrieverlichting/streetlight-straatverlichting/streetlight/ | https://www.integratech.be/fr/eclairage-led-industriel/eclairage-public-residentiel-streetlight | https://www.integratech.be/en/led-industrial-lighting/street-lighting/ | https://www.integratech.be/downloads/datasheets/ITST2057G3-nl.pdf | https://www.integratech.be/downloads/datasheets/ITST2057G3-fr.pdf |  |  | https://www.integratech.be/downloads/pics/Integratech-ITST-Streetlight-S-Grey.jpg | https://integratech.be/downloads/pics/Integratech-ITST-Streetlight-S-Dimensions.jpg |  | 10 | smd5050 | Lumileds | -40~+50 | 100~240 | TRUE | TRUE | FALSE | 5 | inclusief driver (intern) | FALSE |  | grey RAL7042 | <5 | 1-10V | > 60.000 | L90 | TRUE |  |  |  | 1
Straatverlichting | On order | A | STREET | Streetlight | ITST205B1 | Streetlight S 20W 5000K CLO 1-10V zwart 160x75 | Streetlight S 20W 5000K CLO 1-10V noir 160x75 | Streetlight S 20W 5000K CLO 1-10V black 160x75 | st | 322.2053 | 3320 | 160 | 5420076291716 | 9405 42 10 00 | EC000062 | No | 90 | 0.0661 | 456 |  |  | 5.2 | 610 | 190 | 143 |  |  | 545 | 240 | 175 | 1 | 0 | IP66 | 0,95 | 70 | 20 | 5000 | 160x75 | Streetlight met lens type 1 160x75° voor openbare verlichting en parkeergarages. Aluminium IP66 behuizing met zeezout coating en met verstelbare bevestiging voor horizontale of verticale paalmontage 60mm. Uitgerust met Lumileds 5050 met levensduur L90 >60.000u. Dimbare 1-10V driver met voorgeprogrammeerde CLO functie. De behuizing kan toolless geopend worden. Bij openen van de behuizing wordt de spanning onderbroken door de ingebouwde messchakelaar. Aansluitspanning 100~240V 50/60Hz, overspanningsbeveiliging 10kV, bedrijfstemperatuur -40 ~+50°C. Isolatieklasse I. Verschillende montage toebehoren zijn beschikbaar. Mogelijke opties: daglichtsensor, bewegingsmelder. | Streetlight avec lentille de type 1 160x75° pour l'éclairage public et les parkings. Boîtier en aluminium IP66 avec protection sel de mer et fixation réglable pour montage horizontal ou vertical sur un poteau de 60 mm. Equipé de Lumileds 5050 avec une durée de vie L90 >60,000h. Driver dimmable 1-10V avec fonction CLO préprogrammée. Le boîtier peut être ouvert sans outil. Lors de l'ouverture du boîtier, la tension est interrompue par l'interrupteur à couteau intégré. Tension de raccordement 100~240V 50/60Hz, protection contre les surtensions 10kV, température de fonctionnement -40 ~+50°C. Classe d'isolation I. Différents accessoires de montage sont disponibles. Options possibles : capteur de lumière du jour, détecteur de mouvement. | Streetlight with lens type 1 160x75° for public lighting and parking garages. Aluminum IP66 housing with sea salt coating and with adjustable attachment for horizontal or vertical pole mounting 60mm. Equipped with Lumileds 5050 with lifetime L90 >60,000h. Dimmable 1-10V driver with pre-programmed CLO function. The housing can be opened toolless. When opening the housing, the voltage is interrupted by the built-in knife switch. Supply voltage 100~240V 50/60Hz, surge protection 10kV, operating temperature -40 ~+50°C. Insulation class I. Various mounting accessories are available. Possible options: daylight sensor, motion detector. | https://www.integratech.be/led-industrieverlichting/streetlight-straatverlichting/streetlight/ | https://www.integratech.be/fr/eclairage-led-industriel/eclairage-public-residentiel-streetlight | https://www.integratech.be/en/led-industrial-lighting/street-lighting/ | https://www.integratech.be/downloads/datasheets/ITST205B1-nl.pdf | https://www.integratech.be/downloads/datasheets/ITST205B1-fr.pdf |  |  | https://www.integratech.be/downloads/pics/Integratech-ITST-Streetlight-S-Black.jpg | https://integratech.be/downloads/pics/Integratech-ITST-Streetlight-S-Dimensions.jpg |  | 10 | smd5050 | Lumileds | -40~+50 | 100~240 | TRUE | TRUE | FALSE | 5 | inclusief driver (intern) | FALSE |  | black RAL9005 | <5 | 1-10V | > 60.000 | L90 | TRUE |  |  |  | 1
Straatverlichting | On order | A | STREET | Streetlight | ITST205B2 | Streetlight S 20W 5000K CLO 1-10V zwart 160x95 | Streetlight S 20W 5000K CLO 1-10V noir 160x95 | Streetlight S 20W 5000K CLO 1-10V black 160x95 | st | 322.2053 | 3316 | 160 | 5420076292218 | 9405 42 10 00 | EC000062 | No | 90 | 0.0661 | 456 |  |  | 5.2 | 610 | 190 | 143 |  |  | 545 | 240 | 175 | 1 | 0 | IP66 | 0,95 | 70 | 20 | 5000 | 160x95 | Streetlight met lens type 2 160x95° voor openbare verlichting en parkeergarages. Aluminium IP66 behuizing met zeezout coating en met verstelbare bevestiging voor horizontale of verticale paalmontage 60mm. Uitgerust met Lumileds 5050 met levensduur L90 >60.000u. Dimbare 1-10V driver met voorgeprogrammeerde CLO functie. De behuizing kan toolless geopend worden. Bij openen van de behuizing wordt de spanning onderbroken door de ingebouwde messchakelaar. Aansluitspanning 100~240V 50/60Hz, overspanningsbeveiliging 10kV, bedrijfstemperatuur -40 ~+50°C. Isolatieklasse I. Verschillende montage toebehoren zijn beschikbaar. Mogelijke opties: daglichtsensor, bewegingsmelder. | Streetlight avec lentille de type 2 160x95° pour l'éclairage public et les parkings. Boîtier en aluminium IP66 avec protection sel de mer et fixation réglable pour montage horizontal ou vertical sur un poteau de 60 mm. Equipé de Lumileds 5050 avec une durée de vie L90 >60,000h. Driver dimmable 1-10V avec fonction CLO préprogrammée. Le boîtier peut être ouvert sans outil. Lors de l'ouverture du boîtier, la tension est interrompue par l'interrupteur à couteau intégré. Tension de raccordement 100~240V 50/60Hz, protection contre les surtensions 10kV, température de fonctionnement -40 ~+50°C. Classe d'isolation I. Différents accessoires de montage sont disponibles. Options possibles : capteur de lumière du jour, détecteur de mouvement. | Streetlight with lens type 2 160x95° for public lighting and parking garages. Aluminum IP66 housing with sea salt coating and with adjustable attachment for horizontal or vertical pole mounting 60mm. Equipped with Lumileds 5050 with lifetime L90 >60,000h. Dimmable 1-10V driver with pre-programmed CLO function. The housing can be opened toolless. When opening the housing, the voltage is interrupted by the built-in knife switch. Supply voltage 100~240V 50/60Hz, surge protection 10kV, operating temperature -40 ~+50°C. Insulation class I. Various mounting accessories are available. Possible options: daylight sensor, motion detector. | https://www.integratech.be/led-industrieverlichting/streetlight-straatverlichting/streetlight/ | https://www.integratech.be/fr/eclairage-led-industriel/eclairage-public-residentiel-streetlight | https://www.integratech.be/en/led-industrial-lighting/street-lighting/ | https://www.integratech.be/downloads/datasheets/ITST205B2-nl.pdf | https://www.integratech.be/downloads/datasheets/ITST205B2-fr.pdf |  |  | https://www.integratech.be/downloads/pics/Integratech-ITST-Streetlight-S-Black.jpg | https://integratech.be/downloads/pics/Integratech-ITST-Streetlight-S-Dimensions.jpg |  | 10 | smd5050 | Lumileds | -40~+50 | 100~240 | TRUE | TRUE | FALSE | 5 | inclusief driver (intern) | FALSE |  | black RAL9005 | <5 | 1-10V | > 60.000 | L90 | TRUE |  |  |  | 1
Straatverlichting | On order | A | STREET | Streetlight | ITST205B3 | Streetlight S 20W 5000K CLO 1-10V zwart 130x60 | Streetlight S 20W 5000K CLO 1-10V noir 130x60 | Streetlight S 20W 5000K CLO 1-10V black 130x60 | st | 322.2053 | 3288 | 160 | 5420076292225 | 9405 42 10 00 | EC000062 | No | 90 | 0.0661 | 456 |  |  | 5.2 | 610 | 190 | 143 |  |  | 545 | 240 | 175 | 1 | 0 | IP66 | 0,95 | 70 | 20 | 5000 | 130x60 | Streetlight met lens type 3 130x60° voor openbare verlichting en parkeergarages. Aluminium IP66 behuizing met zeezout coating en met verstelbare bevestiging voor horizontale of verticale paalmontage 60mm. Uitgerust met Lumileds 5050 met levensduur L90 >60.000u. Dimbare 1-10V driver met voorgeprogrammeerde CLO functie. De behuizing kan toolless geopend worden. Bij openen van de behuizing wordt de spanning onderbroken door de ingebouwde messchakelaar. Aansluitspanning 100~240V 50/60Hz, overspanningsbeveiliging 10kV, bedrijfstemperatuur -40 ~+50°C. Isolatieklasse I. Verschillende montage toebehoren zijn beschikbaar. Mogelijke opties: daglichtsensor, bewegingsmelder. | Streetlight avec lentille de type 3 130x60° pour l'éclairage public et les parkings. Boîtier en aluminium IP66 avec protection sel de mer et fixation réglable pour montage horizontal ou vertical sur un poteau de 60 mm. Equipé de Lumileds 5050 avec une durée de vie L90 >60,000h. Driver dimmable 1-10V avec fonction CLO préprogrammée. Le boîtier peut être ouvert sans outil. Lors de l'ouverture du boîtier, la tension est interrompue par l'interrupteur à couteau intégré. Tension de raccordement 100~240V 50/60Hz, protection contre les surtensions 10kV, température de fonctionnement -40 ~+50°C. Classe d'isolation I. Différents accessoires de montage sont disponibles. Options possibles : capteur de lumière du jour, détecteur de mouvement. | Streetlight with lens type 3 130x60° for public lighting and parking garages. Aluminum IP66 housing with sea salt coating and with adjustable attachment for horizontal or vertical pole mounting 60mm. Equipped with Lumileds 5050 with lifetime L90 >60,000h. Dimmable 1-10V driver with pre-programmed CLO function. The housing can be opened toolless. When opening the housing, the voltage is interrupted by the built-in knife switch. Supply voltage 100~240V 50/60Hz, surge protection 10kV, operating temperature -40 ~+50°C. Insulation class I. Various mounting accessories are available. Possible options: daylight sensor, motion detector. | https://www.integratech.be/led-industrieverlichting/streetlight-straatverlichting/streetlight/ | https://www.integratech.be/fr/eclairage-led-industriel/eclairage-public-residentiel-streetlight | https://www.integratech.be/en/led-industrial-lighting/street-lighting/ | https://www.integratech.be/downloads/datasheets/ITST205B3-nl.pdf | https://www.integratech.be/downloads/datasheets/ITST205B3-fr.pdf |  |  | https://www.integratech.be/downloads/pics/Integratech-ITST-Streetlight-S-Black.jpg | https://integratech.be/downloads/pics/Integratech-ITST-Streetlight-S-Dimensions.jpg |  | 10 | smd5050 | Lumileds | -40~+50 | 100~240 | TRUE | TRUE | FALSE | 5 | inclusief driver (intern) | FALSE |  | black RAL9005 | <5 | 1-10V | > 60.000 | L90 | TRUE |  |  |  | 1
Straatverlichting | On order | A | STREET | Streetlight | ITST205G1 | Streetlight S 20W 5000K CLO 1-10V grijs 160x75 | Streetlight S 20W 5000K CLO 1-10V gris 160x75 | Streetlight S 20W 5000K CLO 1-10V grey 160x75 | st | 322.2053 | 3320 | 160 | 5420076291280 | 9405 42 10 00 | EC000062 | No | 90 | 0.0661 | 456 |  |  | 5.2 | 610 | 190 | 143 |  |  | 545 | 240 | 175 | 1 | 0 | IP66 | 0,95 | 70 | 20 | 5000 | 160x75 | Streetlight met lens type 1 160x75° voor openbare verlichting en parkeergarages. Aluminium IP66 behuizing met zeezout coating en met verstelbare bevestiging voor horizontale of verticale paalmontage 60mm. Uitgerust met Lumileds 5050 met levensduur L90 >60.000u. Dimbare 1-10V driver met voorgeprogrammeerde CLO functie. De behuizing kan toolless geopend worden. Bij openen van de behuizing wordt de spanning onderbroken door de ingebouwde messchakelaar. Aansluitspanning 100~240V 50/60Hz, overspanningsbeveiliging 10kV, bedrijfstemperatuur -40 ~+50°C. Isolatieklasse I. Verschillende montage toebehoren zijn beschikbaar. Mogelijke opties: daglichtsensor, bewegingsmelder. | Streetlight avec lentille de type 1 160x75° pour l'éclairage public et les parkings. Boîtier en aluminium IP66 avec protection sel de mer et fixation réglable pour montage horizontal ou vertical sur un poteau de 60 mm. Equipé de Lumileds 5050 avec une durée de vie L90 >60,000h. Driver dimmable 1-10V avec fonction CLO préprogrammée. Le boîtier peut être ouvert sans outil. Lors de l'ouverture du boîtier, la tension est interrompue par l'interrupteur à couteau intégré. Tension de raccordement 100~240V 50/60Hz, protection contre les surtensions 10kV, température de fonctionnement -40 ~+50°C. Classe d'isolation I. Différents accessoires de montage sont disponibles. Options possibles : capteur de lumière du jour, détecteur de mouvement. | Streetlight with lens type 1 160x75° for public lighting and parking garages. Aluminum IP66 housing with sea salt coating and with adjustable attachment for horizontal or vertical pole mounting 60mm. Equipped with Lumileds 5050 with lifetime L90 >60,000h. Dimmable 1-10V driver with pre-programmed CLO function. The housing can be opened toolless. When opening the housing, the voltage is interrupted by the built-in knife switch. Supply voltage 100~240V 50/60Hz, surge protection 10kV, operating temperature -40 ~+50°C. Insulation class I. Various mounting accessories are available. Possible options: daylight sensor, motion detector. | https://www.integratech.be/led-industrieverlichting/streetlight-straatverlichting/streetlight/ | https://www.integratech.be/fr/eclairage-led-industriel/eclairage-public-residentiel-streetlight | https://www.integratech.be/en/led-industrial-lighting/street-lighting/ | https://www.integratech.be/downloads/datasheets/ITST205G1-nl.pdf | https://www.integratech.be/downloads/datasheets/ITST205G1-fr.pdf |  |  | https://www.integratech.be/downloads/pics/Integratech-ITST-Streetlight-S-Grey.jpg | https://integratech.be/downloads/pics/Integratech-ITST-Streetlight-S-Dimensions.jpg |  | 10 | smd5050 | Lumileds | -40~+50 | 100~240 | TRUE | TRUE | FALSE | 5 | inclusief driver (intern) | FALSE |  | grey RAL7042 | <5 | 1-10V | > 60.000 | L90 | TRUE |  |  |  | 1
Straatverlichting | On order | A | STREET | Streetlight | ITST205G2 | Streetlight S 20W 5000K CLO 1-10V grijs 160x95 | Streetlight S 20W 5000K CLO 1-10V gris 160x95 | Streetlight S 20W 5000K CLO 1-10V grey 160x95 | st | 322.2053 | 3316 | 160 | 5420076292232 | 9405 42 10 00 | EC000062 | No | 90 | 0.0661 | 456 |  |  | 5.2 | 610 | 190 | 143 |  |  | 545 | 240 | 175 | 1 | 0 | IP66 | 0,95 | 70 | 20 | 5000 | 160x95 | Streetlight met lens type 2 160x95° voor openbare verlichting en parkeergarages. Aluminium IP66 behuizing met zeezout coating en met verstelbare bevestiging voor horizontale of verticale paalmontage 60mm. Uitgerust met Lumileds 5050 met levensduur L90 >60.000u. Dimbare 1-10V driver met voorgeprogrammeerde CLO functie. De behuizing kan toolless geopend worden. Bij openen van de behuizing wordt de spanning onderbroken door de ingebouwde messchakelaar. Aansluitspanning 100~240V 50/60Hz, overspanningsbeveiliging 10kV, bedrijfstemperatuur -40 ~+50°C. Isolatieklasse I. Verschillende montage toebehoren zijn beschikbaar. Mogelijke opties: daglichtsensor, bewegingsmelder. | Streetlight avec lentille de type 2 160x95° pour l'éclairage public et les parkings. Boîtier en aluminium IP66 avec protection sel de mer et fixation réglable pour montage horizontal ou vertical sur un poteau de 60 mm. Equipé de Lumileds 5050 avec une durée de vie L90 >60,000h. Driver dimmable 1-10V avec fonction CLO préprogrammée. Le boîtier peut être ouvert sans outil. Lors de l'ouverture du boîtier, la tension est interrompue par l'interrupteur à couteau intégré. Tension de raccordement 100~240V 50/60Hz, protection contre les surtensions 10kV, température de fonctionnement -40 ~+50°C. Classe d'isolation I. Différents accessoires de montage sont disponibles. Options possibles : capteur de lumière du jour, détecteur de mouvement. | Streetlight with lens type 2 160x95° for public lighting and parking garages. Aluminum IP66 housing with sea salt coating and with adjustable attachment for horizontal or vertical pole mounting 60mm. Equipped with Lumileds 5050 with lifetime L90 >60,000h. Dimmable 1-10V driver with pre-programmed CLO function. The housing can be opened toolless. When opening the housing, the voltage is interrupted by the built-in knife switch. Supply voltage 100~240V 50/60Hz, surge protection 10kV, operating temperature -40 ~+50°C. Insulation class I. Various mounting accessories are available. Possible options: daylight sensor, motion detector. | https://www.integratech.be/led-industrieverlichting/streetlight-straatverlichting/streetlight/ | https://www.integratech.be/fr/eclairage-led-industriel/eclairage-public-residentiel-streetlight | https://www.integratech.be/en/led-industrial-lighting/street-lighting/ | https://www.integratech.be/downloads/datasheets/ITST205G2-nl.pdf | https://www.integratech.be/downloads/datasheets/ITST205G2-fr.pdf |  |  | https://www.integratech.be/downloads/pics/Integratech-ITST-Streetlight-S-Grey.jpg | https://integratech.be/downloads/pics/Integratech-ITST-Streetlight-S-Dimensions.jpg |  | 10 | smd5050 | Lumileds | -40~+50 | 100~240 | TRUE | TRUE | FALSE | 5 | inclusief driver (intern) | FALSE |  | grey RAL7042 | <5 | 1-10V | > 60.000 | L90 | TRUE |  |  |  | 1
Straatverlichting | On order | A | STREET | Streetlight | ITST205G3 | Streetlight S 20W 5000K CLO 1-10V grijs 130x60 | Streetlight S 20W 5000K CLO 1-10V gris 130x60 | Streetlight S 20W 5000K CLO 1-10V grey 130x60 | st | 322.2053 | 3288 | 160 | 5420076292249 | 9405 42 10 00 | EC000062 | No | 90 | 0.0661 | 456 |  |  | 5.2 | 610 | 190 | 143 |  |  | 545 | 240 | 175 | 1 | 0 | IP66 | 0,95 | 70 | 20 | 5000 | 130x60 | Streetlight met lens type 3 130x60° voor openbare verlichting en parkeergarages. Aluminium IP66 behuizing met zeezout coating en met verstelbare bevestiging voor horizontale of verticale paalmontage 60mm. Uitgerust met Lumileds 5050 met levensduur L90 >60.000u. Dimbare 1-10V driver met voorgeprogrammeerde CLO functie. De behuizing kan toolless geopend worden. Bij openen van de behuizing wordt de spanning onderbroken door de ingebouwde messchakelaar. Aansluitspanning 100~240V 50/60Hz, overspanningsbeveiliging 10kV, bedrijfstemperatuur -40 ~+50°C. Isolatieklasse I. Verschillende montage toebehoren zijn beschikbaar. Mogelijke opties: daglichtsensor, bewegingsmelder. | Streetlight avec lentille de type 3 130x60° pour l'éclairage public et les parkings. Boîtier en aluminium IP66 avec protection sel de mer et fixation réglable pour montage horizontal ou vertical sur un poteau de 60 mm. Equipé de Lumileds 5050 avec une durée de vie L90 >60,000h. Driver dimmable 1-10V avec fonction CLO préprogrammée. Le boîtier peut être ouvert sans outil. Lors de l'ouverture du boîtier, la tension est interrompue par l'interrupteur à couteau intégré. Tension de raccordement 100~240V 50/60Hz, protection contre les surtensions 10kV, température de fonctionnement -40 ~+50°C. Classe d'isolation I. Différents accessoires de montage sont disponibles. Options possibles : capteur de lumière du jour, détecteur de mouvement. | Streetlight with lens type 3 130x60° for public lighting and parking garages. Aluminum IP66 housing with sea salt coating and with djustable attachment for horizontal or vertical pole mounting 60mm. Equipped with Lumileds 5050 with lifetime L90 >60,000h. Dimmable 1-10V driver with pre-programmed CLO function. The housing can be opened toolless. When opening the housing, the voltage is interrupted by the built-in knife switch. Supply voltage 100~240V 50/60Hz, surge protection 10kV, operating temperature -40 ~+50°C. Insulation class I. Various mounting accessories are available. Possible options: daylight sensor, motion detector. | https://www.integratech.be/led-industrieverlichting/streetlight-straatverlichting/streetlight/ | https://www.integratech.be/fr/eclairage-led-industriel/eclairage-public-residentiel-streetlight | https://www.integratech.be/en/led-industrial-lighting/street-lighting/ | https://www.integratech.be/downloads/datasheets/ITST205G3-nl.pdf | https://www.integratech.be/downloads/datasheets/ITST205G3-fr.pdf |  |  | https://www.integratech.be/downloads/pics/Integratech-ITST-Streetlight-S-Grey.jpg | https://integratech.be/downloads/pics/Integratech-ITST-Streetlight-S-Dimensions.jpg |  | 10 | smd5050 | Lumileds | -40~+50 | 100~240 | TRUE | TRUE | FALSE | 5 | inclusief driver (intern) | FALSE |  | grey RAL7042 | <5 | 1-10V | > 60.000 | L90 | TRUE |  |  |  | 1
Straatverlichting | On order | A | STREET | Streetlight | ITST2403B1 | Streetlight L 240W 3000K CLO 1-10V zwart 160x75 | Streetlight L 240W 3000K CLO 1-10V noir 160x75 | Streetlight L 240W 3000K CLO 1-10V black 160x75 | st | 707.1248 | 33952 | 160 | 5420076291945 | 9405 42 10 00 | EC000062 | No | 90 | 0.0661 | 456 |  |  | 8.8 | 762 | 290 | 143 |  |  | 705 | 345 | 175 | 1 | 0 | IP66 | 0,95 | 70 | 240 | 3000 | 160x75 | Streetlight met lens type 1 160x75° voor openbare verlichting en parkeergarages. Aluminium IP66 behuizing met zeezout coating en met verstelbare bevestiging voor horizontale of verticale paalmontage 60mm. Uitgerust met Lumileds 5050 met levensduur L90 >60.000u. Dimbare 1-10V driver met voorgeprogrammeerde CLO functie. De behuizing kan toolless geopend worden. Bij openen van de behuizing wordt de spanning onderbroken door de ingebouwde messchakelaar. Aansluitspanning 100~240V 50/60Hz, overspanningsbeveiliging 10kV, bedrijfstemperatuur -40 ~+50°C. Isolatieklasse I. Verschillende montage toebehoren zijn beschikbaar. Mogelijke opties: daglichtsensor, bewegingsmelder. | Streetlight avec lentille de type 1 160x75° pour l'éclairage public et les parkings. Boîtier en aluminium IP66 avec protection sel de mer et fixation réglable pour montage horizontal ou vertical sur un poteau de 60 mm. Equipé de Lumileds 5050 avec une durée de vie L90 >60,000h. Driver dimmable 1-10V avec fonction CLO préprogrammée. Le boîtier peut être ouvert sans outil. Lors de l'ouverture du boîtier, la tension est interrompue par l'interrupteur à couteau intégré. Tension de raccordement 100~240V 50/60Hz, protection contre les surtensions 10kV, température de fonctionnement -40 ~+50°C. Classe d'isolation I. Différents accessoires de montage sont disponibles. Options possibles : capteur de lumière du jour, détecteur de mouvement. | Streetlight with lens type 1 160x75° for public lighting and parking garages. Aluminum IP66 housing with sea salt coating and with adjustable attachment for horizontal or vertical pole mounting 60mm. Equipped with Lumileds 5050 with lifetime L90 >60,000h. Dimmable 1-10V driver with pre-programmed CLO function. The housing can be opened toolless. When opening the housing, the voltage is interrupted by the built-in knife switch. Supply voltage 100~240V 50/60Hz, surge protection 10kV, operating temperature -40 ~+50°C. Insulation class I. Various mounting accessories are available. Possible options: daylight sensor, motion detector. | https://www.integratech.be/led-industrieverlichting/streetlight-straatverlichting/streetlight/ | https://www.integratech.be/fr/eclairage-led-industriel/eclairage-public-residentiel-streetlight | https://www.integratech.be/en/led-industrial-lighting/street-lighting/ | https://www.integratech.be/downloads/datasheets/ITST2403B1-nl.pdf | https://www.integratech.be/downloads/datasheets/ITST2403B1-fr.pdf |  |  | https://www.integratech.be/downloads/pics/Integratech-ITST-Streetlight-L-Black.jpg | https://integratech.be/downloads/pics/Integratech-ITST-Streetlight-L-Dimensions.jpg |  | 10 | smd5050 | Lumileds | -40~+50 | 100~240 | TRUE | TRUE | FALSE | 5 | inclusief driver (intern) | FALSE |  | black RAL9005 | <5 | 1-10V | > 60.000 | L90 | TRUE |  |  |  | 1
Straatverlichting | On order | A | STREET | Streetlight | ITST2403B2 | Streetlight L 240W 3000K CLO 1-10V zwart 160x95 | Streetlight L 240W 3000K CLO 1-10V noir 160x95 | Streetlight L 240W 3000K CLO 1-10V black 160x95 | st | 707.1248 | 33941 | 160 | 5420076293420 | 9405 42 10 00 | EC000062 | No | 90 | 0.0661 | 456 |  |  | 8.8 | 762 | 290 | 143 |  |  | 705 | 345 | 175 | 1 | 0 | IP66 | 0,95 | 70 | 240 | 3000 | 160x95 | Streetlight met lens type 2 160x95° voor openbare verlichting en parkeergarages. Aluminium IP66 behuizing met zeezout coating en met verstelbare bevestiging voor horizontale of verticale paalmontage 60mm. Uitgerust met Lumileds 5050 met levensduur L90 >60.000u. Dimbare 1-10V driver met voorgeprogrammeerde CLO functie. De behuizing kan toolless geopend worden. Bij openen van de behuizing wordt de spanning onderbroken door de ingebouwde messchakelaar. Aansluitspanning 100~240V 50/60Hz, overspanningsbeveiliging 10kV, bedrijfstemperatuur -40 ~+50°C. Isolatieklasse I. Verschillende montage toebehoren zijn beschikbaar. Mogelijke opties: daglichtsensor, bewegingsmelder. | Streetlight avec lentille de type 2 160x95° pour l'éclairage public et les parkings. Boîtier en aluminium IP66 avec protection sel de mer et fixation réglable pour montage horizontal ou vertical sur un poteau de 60 mm. Equipé de Lumileds 5050 avec une durée de vie L90 >60,000h. Driver dimmable 1-10V avec fonction CLO préprogrammée. Le boîtier peut être ouvert sans outil. Lors de l'ouverture du boîtier, la tension est interrompue par l'interrupteur à couteau intégré. Tension de raccordement 100~240V 50/60Hz, protection contre les surtensions 10kV, température de fonctionnement -40 ~+50°C. Classe d'isolation I. Différents accessoires de montage sont disponibles. Options possibles : capteur de lumière du jour, détecteur de mouvement. | Streetlight with lens type 2 160x95° for public lighting and parking garages. Aluminum IP66 housing with sea salt coating and with adjustable attachment for horizontal or vertical pole mounting 60mm. Equipped with Lumileds 5050 with lifetime L90 >60,000h. Dimmable 1-10V driver with pre-programmed CLO function. The housing can be opened toolless. When opening the housing, the voltage is interrupted by the built-in knife switch. Supply voltage 100~240V 50/60Hz, surge protection 10kV, operating temperature -40 ~+50°C. Insulation class I. Various mounting accessories are available. Possible options: daylight sensor, motion detector. | https://www.integratech.be/led-industrieverlichting/streetlight-straatverlichting/streetlight/ | https://www.integratech.be/fr/eclairage-led-industriel/eclairage-public-residentiel-streetlight | https://www.integratech.be/en/led-industrial-lighting/street-lighting/ | https://www.integratech.be/downloads/datasheets/ITST2403B2-nl.pdf | https://www.integratech.be/downloads/datasheets/ITST2403B2-fr.pdf |  |  | https://www.integratech.be/downloads/pics/Integratech-ITST-Streetlight-L-Black.jpg | https://integratech.be/downloads/pics/Integratech-ITST-Streetlight-L-Dimensions.jpg |  | 10 | smd5050 | Lumileds | -40~+50 | 100~240 | TRUE | TRUE | FALSE | 5 | inclusief driver (intern) | FALSE |  | black RAL9005 | <5 | 1-10V | > 60.000 | L90 | TRUE |  |  |  | 1
Straatverlichting | On order | A | STREET | Streetlight | ITST2403B3 | Streetlight L 240W 3000K CLO 1-10V zwart 130x60 | Streetlight L 240W 3000K CLO 1-10V noir 130x60 | Streetlight L 240W 3000K CLO 1-10V black 130x60 | st | 707.1248 | 36074 | 160 | 5420076293437 | 9405 42 10 00 | EC000062 | No | 90 | 0.0661 | 456 |  |  | 8.8 | 762 | 290 | 143 |  |  | 705 | 345 | 175 | 1 | 0 | IP66 | 0,95 | 70 | 240 | 3000 | 130x60 | Streetlight met lens type 3 130x60° voor openbare verlichting en parkeergarages. Aluminium IP66 behuizing met zeezout coating en met verstelbare bevestiging voor horizontale of verticale paalmontage 60mm. Uitgerust met Lumileds 5050 met levensduur L90 >60.000u. Dimbare 1-10V driver met voorgeprogrammeerde CLO functie. De behuizing kan toolless geopend worden. Bij openen van de behuizing wordt de spanning onderbroken door de ingebouwde messchakelaar. Aansluitspanning 100~240V 50/60Hz, overspanningsbeveiliging 10kV, bedrijfstemperatuur -40 ~+50°C. Isolatieklasse I. Verschillende montage toebehoren zijn beschikbaar. Mogelijke opties: daglichtsensor, bewegingsmelder. | Streetlight avec lentille de type 3 130x60° pour l'éclairage public et les parkings. Boîtier en aluminium IP66 avec protection sel de mer et fixation réglable pour montage horizontal ou vertical sur un poteau de 60 mm. Equipé de Lumileds 5050 avec une durée de vie L90 >60,000h. Driver dimmable 1-10V avec fonction CLO préprogrammée. Le boîtier peut être ouvert sans outil. Lors de l'ouverture du boîtier, la tension est interrompue par l'interrupteur à couteau intégré. Tension de raccordement 100~240V 50/60Hz, protection contre les surtensions 10kV, température de fonctionnement -40 ~+50°C. Classe d'isolation I. Différents accessoires de montage sont disponibles. Options possibles : capteur de lumière du jour, détecteur de mouvement. | Streetlight with lens type 3 130x60° for public lighting and parking garages. Aluminum IP66 housing with sea salt coating and with adjustable attachment for horizontal or vertical pole mounting 60mm. Equipped with Lumileds 5050 with lifetime L90 >60,000h. Dimmable 1-10V driver with pre-programmed CLO function. The housing can be opened toolless. When opening the housing, the voltage is interrupted by the built-in knife switch. Supply voltage 100~240V 50/60Hz, surge protection 10kV, operating temperature -40 ~+50°C. Insulation class I. Various mounting accessories are available. Possible options: daylight sensor, motion detector. | https://www.integratech.be/led-industrieverlichting/streetlight-straatverlichting/streetlight/ | https://www.integratech.be/fr/eclairage-led-industriel/eclairage-public-residentiel-streetlight | https://www.integratech.be/en/led-industrial-lighting/street-lighting/ | https://www.integratech.be/downloads/datasheets/ITST2403B3-nl.pdf | https://www.integratech.be/downloads/datasheets/ITST2403B3-fr.pdf |  |  | https://www.integratech.be/downloads/pics/Integratech-ITST-Streetlight-L-Black.jpg | https://integratech.be/downloads/pics/Integratech-ITST-Streetlight-L-Dimensions.jpg |  | 10 | smd5050 | Lumileds | -40~+50 | 100~240 | TRUE | TRUE | FALSE | 5 | inclusief driver (intern) | FALSE |  | black RAL9005 | <5 | 1-10V | > 60.000 | L90 | TRUE |  |  |  | 1
Straatverlichting | On order | A | STREET | Streetlight | ITST2403G1 | Streetlight L 240W 3000K CLO 1-10V grijs 160x75 | Streetlight L 240W 3000K CLO 1-10V gris 160x75 | Streetlight L 240W 3000K CLO 1-10V grey 160x75 | st | 707.1248 | 33952 | 160 | 5420076291587 | 9405 42 10 00 | EC000062 | No | 90 | 0.0661 | 456 |  |  | 8.8 | 762 | 290 | 143 |  |  | 705 | 345 | 175 | 1 | 0 | IP66 | 0,95 | 70 | 240 | 3000 | 160x75 | Streetlight met lens type 1 160x75° voor openbare verlichting en parkeergarages. Aluminium IP66 behuizing met zeezout coating en met verstelbare bevestiging voor horizontale of verticale paalmontage 60mm. Uitgerust met Lumileds 5050 met levensduur L90 >60.000u. Dimbare 1-10V driver met voorgeprogrammeerde CLO functie. De behuizing kan toolless geopend worden. Bij openen van de behuizing wordt de spanning onderbroken door de ingebouwde messchakelaar. Aansluitspanning 100~240V 50/60Hz, overspanningsbeveiliging 10kV, bedrijfstemperatuur -40 ~+50°C. Isolatieklasse I. Verschillende montage toebehoren zijn beschikbaar. Mogelijke opties: daglichtsensor, bewegingsmelder. | Streetlight avec lentille de type 1 160x75° pour l'éclairage public et les parkings. Boîtier en aluminium IP66 avec protection sel de mer et fixation réglable pour montage horizontal ou vertical sur un poteau de 60 mm. Equipé de Lumileds 5050 avec une durée de vie L90 >60,000h. Driver dimmable 1-10V avec fonction CLO préprogrammée. Le boîtier peut être ouvert sans outil. Lors de l'ouverture du boîtier, la tension est interrompue par l'interrupteur à couteau intégré. Tension de raccordement 100~240V 50/60Hz, protection contre les surtensions 10kV, température de fonctionnement -40 ~+50°C. Classe d'isolation I. Différents accessoires de montage sont disponibles. Options possibles : capteur de lumière du jour, détecteur de mouvement. | Streetlight with lens type 1 160x75° for public lighting and parking garages. Aluminum IP66 housing with sea salt coating and with adjustable attachment for horizontal or vertical pole mounting 60mm. Equipped with Lumileds 5050 with lifetime L90 >60,000h. Dimmable 1-10V driver with pre-programmed CLO function. The housing can be opened toolless. When opening the housing, the voltage is interrupted by the built-in knife switch. Supply voltage 100~240V 50/60Hz, surge protection 10kV, operating temperature -40 ~+50°C. Insulation class I. Various mounting accessories are available. Possible options: daylight sensor, motion detector. | https://www.integratech.be/led-industrieverlichting/streetlight-straatverlichting/streetlight/ | https://www.integratech.be/fr/eclairage-led-industriel/eclairage-public-residentiel-streetlight | https://www.integratech.be/en/led-industrial-lighting/street-lighting/ | https://www.integratech.be/downloads/datasheets/ITST2403G1-nl.pdf | https://www.integratech.be/downloads/datasheets/ITST2403G1-fr.pdf |  |  | https://www.integratech.be/downloads/pics/Integratech-ITST-Streetlight-L-Grey.jpg | https://integratech.be/downloads/pics/Integratech-ITST-Streetlight-L-Dimensions.jpg |  | 10 | smd5050 | Lumileds | -40~+50 | 100~240 | TRUE | TRUE | FALSE | 5 | inclusief driver (intern) | FALSE |  | grey RAL7042 | <5 | 1-10V | > 60.000 | L90 | TRUE |  |  |  | 1
Straatverlichting | On order | A | STREET | Streetlight | ITST2403G2 | Streetlight L 240W 3000K CLO 1-10V grijs 160x95 | Streetlight L 240W 3000K CLO 1-10V gris 160x95 | Streetlight L 240W 3000K CLO 1-10V grey 160x95 | st | 707.1248 | 33941 | 160 | 5420076293444 | 9405 42 10 00 | EC000062 | No | 90 | 0.0661 | 456 |  |  | 8.8 | 762 | 290 | 143 |  |  | 705 | 345 | 175 | 1 | 0 | IP66 | 0,95 | 70 | 240 | 3000 | 160x95 | Streetlight met lens type 2 160x95° voor openbare verlichting en parkeergarages. Aluminium IP66 behuizing met zeezout coating en met verstelbare bevestiging voor horizontale of verticale paalmontage 60mm. Uitgerust met Lumileds 5050 met levensduur L90 >60.000u. Dimbare 1-10V driver met voorgeprogrammeerde CLO functie. De behuizing kan toolless geopend worden. Bij openen van de behuizing wordt de spanning onderbroken door de ingebouwde messchakelaar. Aansluitspanning 100~240V 50/60Hz, overspanningsbeveiliging 10kV, bedrijfstemperatuur -40 ~+50°C. Isolatieklasse I. Verschillende montage toebehoren zijn beschikbaar. Mogelijke opties: daglichtsensor, bewegingsmelder. | Streetlight avec lentille de type 2 160x95° pour l'éclairage public et les parkings. Boîtier en aluminium IP66 avec protection sel de mer et fixation réglable pour montage horizontal ou vertical sur un poteau de 60 mm. Equipé de Lumileds 5050 avec une durée de vie L90 >60,000h. Driver dimmable 1-10V avec fonction CLO préprogrammée. Le boîtier peut être ouvert sans outil. Lors de l'ouverture du boîtier, la tension est interrompue par l'interrupteur à couteau intégré. Tension de raccordement 100~240V 50/60Hz, protection contre les surtensions 10kV, température de fonctionnement -40 ~+50°C. Classe d'isolation I. Différents accessoires de montage sont disponibles. Options possibles : capteur de lumière du jour, détecteur de mouvement. | Streetlight with lens type 2 160x95° for public lighting and parking garages. Aluminum IP66 housing with sea salt coating and with adjustable attachment for horizontal or vertical pole mounting 60mm. Equipped with Lumileds 5050 with lifetime L90 >60,000h. Dimmable 1-10V driver with pre-programmed CLO function. The housing can be opened toolless. When opening the housing, the voltage is interrupted by the built-in knife switch. Supply voltage 100~240V 50/60Hz, surge protection 10kV, operating temperature -40 ~+50°C. Insulation class I. Various mounting accessories are available. Possible options: daylight sensor, motion detector. | https://www.integratech.be/led-industrieverlichting/streetlight-straatverlichting/streetlight/ | https://www.integratech.be/fr/eclairage-led-industriel/eclairage-public-residentiel-streetlight | https://www.integratech.be/en/led-industrial-lighting/street-lighting/ | https://www.integratech.be/downloads/datasheets/ITST2403G2-nl.pdf | https://www.integratech.be/downloads/datasheets/ITST2403G2-fr.pdf |  |  | https://www.integratech.be/downloads/pics/Integratech-ITST-Streetlight-L-Grey.jpg | https://integratech.be/downloads/pics/Integratech-ITST-Streetlight-L-Dimensions.jpg |  | 10 | smd5050 | Lumileds | -40~+50 | 100~240 | TRUE | TRUE | FALSE | 5 | inclusief driver (intern) | FALSE |  | grey RAL7042 | <5 | 1-10V | > 60.000 | L90 | TRUE |  |  |  | 1
Straatverlichting | On order | A | STREET | Streetlight | ITST2403G3 | Streetlight L 240W 3000K CLO 1-10V grijs 130x60 | Streetlight L 240W 3000K CLO 1-10V gris 130x60 | Streetlight L 240W 3000K CLO 1-10V grey 130x60 | st | 707.1248 | 36074 | 160 | 5420076293451 | 9405 42 10 00 | EC000062 | No | 90 | 0.0661 | 456 |  |  | 8.8 | 762 | 290 | 143 |  |  | 705 | 345 | 175 | 1 | 0 | IP66 | 0,95 | 70 | 240 | 3000 | 130x60 | Streetlight met lens type 3 130x60° voor openbare verlichting en parkeergarages. Aluminium IP66 behuizing met zeezout coating en met verstelbare bevestiging voor horizontale of verticale paalmontage 60mm. Uitgerust met Lumileds 5050 met levensduur L90 >60.000u. Dimbare 1-10V driver met voorgeprogrammeerde CLO functie. De behuizing kan toolless geopend worden. Bij openen van de behuizing wordt de spanning onderbroken door de ingebouwde messchakelaar. Aansluitspanning 100~240V 50/60Hz, overspanningsbeveiliging 10kV, bedrijfstemperatuur -40 ~+50°C. Isolatieklasse I. Verschillende montage toebehoren zijn beschikbaar. Mogelijke opties: daglichtsensor, bewegingsmelder. | Streetlight avec lentille de type 3 130x60° pour l'éclairage public et les parkings. Boîtier en aluminium IP66 avec protection sel de mer et fixation réglable pour montage horizontal ou vertical sur un poteau de 60 mm. Equipé de Lumileds 5050 avec une durée de vie L90 >60,000h. Driver dimmable 1-10V avec fonction CLO préprogrammée. Le boîtier peut être ouvert sans outil. Lors de l'ouverture du boîtier, la tension est interrompue par l'interrupteur à couteau intégré. Tension de raccordement 100~240V 50/60Hz, protection contre les surtensions 10kV, température de fonctionnement -40 ~+50°C. Classe d'isolation I. Différents accessoires de montage sont disponibles. Options possibles : capteur de lumière du jour, détecteur de mouvement. | Streetlight with lens type 3 130x60° for public lighting and parking garages. Aluminum IP66 housing with sea salt coating and with adjustable attachment for horizontal or vertical pole mounting 60mm. Equipped with Lumileds 5050 with lifetime L90 >60,000h. Dimmable 1-10V driver with pre-programmed CLO function. The housing can be opened toolless. When opening the housing, the voltage is interrupted by the built-in knife switch. Supply voltage 100~240V 50/60Hz, surge protection 10kV, operating temperature -40 ~+50°C. Insulation class I. Various mounting accessories are available. Possible options: daylight sensor, motion detector. | https://www.integratech.be/led-industrieverlichting/streetlight-straatverlichting/streetlight/ | https://www.integratech.be/fr/eclairage-led-industriel/eclairage-public-residentiel-streetlight | https://www.integratech.be/en/led-industrial-lighting/street-lighting/ | https://www.integratech.be/downloads/datasheets/ITST2403G3-nl.pdf | https://www.integratech.be/downloads/datasheets/ITST2403G3-fr.pdf |  |  | https://www.integratech.be/downloads/pics/Integratech-ITST-Streetlight-L-Grey.jpg | https://integratech.be/downloads/pics/Integratech-ITST-Streetlight-L-Dimensions.jpg |  | 10 | smd5050 | Lumileds | -40~+50 | 100~240 | TRUE | TRUE | FALSE | 5 | inclusief driver (intern) | FALSE |  | grey RAL7042 | <5 | 1-10V | > 60.000 | L90 | TRUE |  |  |  | 1
Straatverlichting | On order | A | STREET | Streetlight | ITST2404B1 | Streetlight L 240W 4000K CLO 1-10V zwart 160x75 | Streetlight L 240W 4000K CLO 1-10V noir 160x75 | Streetlight L 240W 4000K CLO 1-10V black 160x75 | st | 707.1248 | 35739 | 160 | 5420076291952 | 9405 42 10 00 | EC000062 | No | 90 | 0.0661 | 456 |  |  | 8.8 | 762 | 290 | 143 |  |  | 705 | 345 | 175 | 1 | 0 | IP66 | 0,95 | 70 | 240 | 4000 | 160x75 | Streetlight met lens type 1 160x75° voor openbare verlichting en parkeergarages. Aluminium IP66 behuizing met zeezout coating en met verstelbare bevestiging voor horizontale of verticale paalmontage 60mm. Uitgerust met Lumileds 5050 met levensduur L90 >60.000u. Dimbare 1-10V driver met voorgeprogrammeerde CLO functie. De behuizing kan toolless geopend worden. Bij openen van de behuizing wordt de spanning onderbroken door de ingebouwde messchakelaar. Aansluitspanning 100~240V 50/60Hz, overspanningsbeveiliging 10kV, bedrijfstemperatuur -40 ~+50°C. Isolatieklasse I. Verschillende montage toebehoren zijn beschikbaar. Mogelijke opties: daglichtsensor, bewegingsmelder. | Streetlight avec lentille de type 1 160x75° pour l'éclairage public et les parkings. Boîtier en aluminium IP66 avec protection sel de mer et fixation réglable pour montage horizontal ou vertical sur un poteau de 60 mm. Equipé de Lumileds 5050 avec une durée de vie L90 >60,000h. Driver dimmable 1-10V avec fonction CLO préprogrammée. Le boîtier peut être ouvert sans outil. Lors de l'ouverture du boîtier, la tension est interrompue par l'interrupteur à couteau intégré. Tension de raccordement 100~240V 50/60Hz, protection contre les surtensions 10kV, température de fonctionnement -40 ~+50°C. Classe d'isolation I. Différents accessoires de montage sont disponibles. Options possibles : capteur de lumière du jour, détecteur de mouvement. | Streetlight with lens type 1 160x75° for public lighting and parking garages. Aluminum IP66 housing with sea salt coating and with adjustable attachment for horizontal or vertical pole mounting 60mm. Equipped with Lumileds 5050 with lifetime L90 >60,000h. Dimmable 1-10V driver with pre-programmed CLO function. The housing can be opened toolless. When opening the housing, the voltage is interrupted by the built-in knife switch. Supply voltage 100~240V 50/60Hz, surge protection 10kV, operating temperature -40 ~+50°C. Insulation class I. Various mounting accessories are available. Possible options: daylight sensor, motion detector. | https://www.integratech.be/led-industrieverlichting/streetlight-straatverlichting/streetlight/ | https://www.integratech.be/fr/eclairage-led-industriel/eclairage-public-residentiel-streetlight | https://www.integratech.be/en/led-industrial-lighting/street-lighting/ | https://www.integratech.be/downloads/datasheets/ITST2404B1-nl.pdf | https://www.integratech.be/downloads/datasheets/ITST2404B1-fr.pdf |  |  | https://www.integratech.be/downloads/pics/Integratech-ITST-Streetlight-L-Black.jpg | https://integratech.be/downloads/pics/Integratech-ITST-Streetlight-L-Dimensions.jpg |  | 10 | smd5050 | Lumileds | -40~+50 | 100~240 | TRUE | TRUE | FALSE | 5 | inclusief driver (intern) | FALSE |  | black RAL9005 | <5 | 1-10V | > 60.000 | L90 | TRUE |  |  |  | 1
Straatverlichting | On order | A | STREET | Streetlight | ITST2404B2 | Streetlight L 240W 4000K CLO 1-10V zwart 160x95 | Streetlight L 240W 4000K CLO 1-10V noir 160x95 | Streetlight L 240W 4000K CLO 1-10V black 160x95 | st | 707.1248 | 35727 | 160 | 5420076293468 | 9405 42 10 00 | EC000062 | No | 90 | 0.0661 | 456 |  |  | 8.8 | 762 | 290 | 143 |  |  | 705 | 345 | 175 | 1 | 0 | IP66 | 0,95 | 70 | 240 | 4000 | 160x95 | Streetlight met lens type 2 160x95° voor openbare verlichting en parkeergarages. Aluminium IP66 behuizing met zeezout coating en met verstelbare bevestiging voor horizontale of verticale paalmontage 60mm. Uitgerust met Lumileds 5050 met levensduur L90 >60.000u. Dimbare 1-10V driver met voorgeprogrammeerde CLO functie. De behuizing kan toolless geopend worden. Bij openen van de behuizing wordt de spanning onderbroken door de ingebouwde messchakelaar. Aansluitspanning 100~240V 50/60Hz, overspanningsbeveiliging 10kV, bedrijfstemperatuur -40 ~+50°C. Isolatieklasse I. Verschillende montage toebehoren zijn beschikbaar. Mogelijke opties: daglichtsensor, bewegingsmelder. | Streetlight avec lentille de type 2 160x95° pour l'éclairage public et les parkings. Boîtier en aluminium IP66 avec protection sel de mer et fixation réglable pour montage horizontal ou vertical sur un poteau de 60 mm. Equipé de Lumileds 5050 avec une durée de vie L90 >60,000h. Driver dimmable 1-10V avec fonction CLO préprogrammée. Le boîtier peut être ouvert sans outil. Lors de l'ouverture du boîtier, la tension est interrompue par l'interrupteur à couteau intégré. Tension de raccordement 100~240V 50/60Hz, protection contre les surtensions 10kV, température de fonctionnement -40 ~+50°C. Classe d'isolation I. Différents accessoires de montage sont disponibles. Options possibles : capteur de lumière du jour, détecteur de mouvement. | Streetlight with lens type 2 160x95° for public lighting and parking garages. Aluminum IP66 housing with sea salt coating and with adjustable attachment for horizontal or vertical pole mounting 60mm. Equipped with Lumileds 5050 with lifetime L90 >60,000h. Dimmable 1-10V driver with pre-programmed CLO function. The housing can be opened toolless. When opening the housing, the voltage is interrupted by the built-in knife switch. Supply voltage 100~240V 50/60Hz, surge protection 10kV, operating temperature -40 ~+50°C. Insulation class I. Various mounting accessories are available. Possible options: daylight sensor, motion detector. | https://www.integratech.be/led-industrieverlichting/streetlight-straatverlichting/streetlight/ | https://www.integratech.be/fr/eclairage-led-industriel/eclairage-public-residentiel-streetlight | https://www.integratech.be/en/led-industrial-lighting/street-lighting/ | https://www.integratech.be/downloads/datasheets/ITST2404B2-nl.pdf | https://www.integratech.be/downloads/datasheets/ITST2404B2-fr.pdf |  |  | https://www.integratech.be/downloads/pics/Integratech-ITST-Streetlight-L-Black.jpg | https://integratech.be/downloads/pics/Integratech-ITST-Streetlight-L-Dimensions.jpg |  | 10 | smd5050 | Lumileds | -40~+50 | 100~240 | TRUE | TRUE | FALSE | 5 | inclusief driver (intern) | FALSE |  | black RAL9005 | <5 | 1-10V | > 60.000 | L90 | TRUE |  |  |  | 1
Straatverlichting | On order | A | STREET | Streetlight | ITST2404B3 | Streetlight L 240W 4000K CLO 1-10V zwart 130x60 | Streetlight L 240W 4000K CLO 1-10V noir 130x60 | Streetlight L 240W 4000K CLO 1-10V black 130x60 | st | 707.1248 | 36074 | 160 | 5420076293475 | 9405 42 10 00 | EC000062 | No | 90 | 0.0661 | 456 |  |  | 8.8 | 762 | 290 | 143 |  |  | 705 | 345 | 175 | 1 | 0 | IP66 | 0,95 | 70 | 240 | 4000 | 130x60 | Streetlight met lens type 3 130x60° voor openbare verlichting en parkeergarages. Aluminium IP66 behuizing met zeezout coating en met verstelbare bevestiging voor horizontale of verticale paalmontage 60mm. Uitgerust met Lumileds 5050 met levensduur L90 >60.000u. Dimbare 1-10V driver met voorgeprogrammeerde CLO functie. De behuizing kan toolless geopend worden. Bij openen van de behuizing wordt de spanning onderbroken door de ingebouwde messchakelaar. Aansluitspanning 100~240V 50/60Hz, overspanningsbeveiliging 10kV, bedrijfstemperatuur -40 ~+50°C. Isolatieklasse I. Verschillende montage toebehoren zijn beschikbaar. Mogelijke opties: daglichtsensor, bewegingsmelder. | Streetlight avec lentille de type 3 130x60° pour l'éclairage public et les parkings. Boîtier en aluminium IP66 avec protection sel de mer et fixation réglable pour montage horizontal ou vertical sur un poteau de 60 mm. Equipé de Lumileds 5050 avec une durée de vie L90 >60,000h. Driver dimmable 1-10V avec fonction CLO préprogrammée. Le boîtier peut être ouvert sans outil. Lors de l'ouverture du boîtier, la tension est interrompue par l'interrupteur à couteau intégré. Tension de raccordement 100~240V 50/60Hz, protection contre les surtensions 10kV, température de fonctionnement -40 ~+50°C. Classe d'isolation I. Différents accessoires de montage sont disponibles. Options possibles : capteur de lumière du jour, détecteur de mouvement. | Streetlight with lens type 3 130x60° for public lighting and parking garages. Aluminum IP66 housing with sea salt coating and with adjustable attachment for horizontal or vertical pole mounting 60mm. Equipped with Lumileds 5050 with lifetime L90 >60,000h. Dimmable 1-10V driver with pre-programmed CLO function. The housing can be opened toolless. When opening the housing, the voltage is interrupted by the built-in knife switch. Supply voltage 100~240V 50/60Hz, surge protection 10kV, operating temperature -40 ~+50°C. Insulation class I. Various mounting accessories are available. Possible options: daylight sensor, motion detector. | https://www.integratech.be/led-industrieverlichting/streetlight-straatverlichting/streetlight/ | https://www.integratech.be/fr/eclairage-led-industriel/eclairage-public-residentiel-streetlight | https://www.integratech.be/en/led-industrial-lighting/street-lighting/ | https://www.integratech.be/downloads/datasheets/ITST2404B3-nl.pdf | https://www.integratech.be/downloads/datasheets/ITST2404B3-fr.pdf |  |  | https://www.integratech.be/downloads/pics/Integratech-ITST-Streetlight-L-Black.jpg | https://integratech.be/downloads/pics/Integratech-ITST-Streetlight-L-Dimensions.jpg |  | 10 | smd5050 | Lumileds | -40~+50 | 100~240 | TRUE | TRUE | FALSE | 5 | inclusief driver (intern) | FALSE |  | black RAL9005 | <5 | 1-10V | > 60.000 | L90 | TRUE |  |  |  | 1
Straatverlichting | On order | A | STREET | Streetlight | ITST2404G1 | Streetlight L 240W 4000K CLO 1-10V grijs 160x75 | Streetlight L 240W 4000K CLO 1-10V gris 160x75 | Streetlight L 240W 4000K CLO 1-10V grey 160x75 | st | 707.1248 | 35739 | 160 | 5420076291594 | 9405 42 10 00 | EC000062 | No | 90 | 0.0661 | 456 |  |  | 8.8 | 762 | 290 | 143 |  |  | 705 | 345 | 175 | 1 | 0 | IP66 | 0,95 | 70 | 240 | 4000 | 160x75 | Streetlight met lens type 1 160x75° voor openbare verlichting en parkeergarages. Aluminium IP66 behuizing met zeezout coating en met verstelbare bevestiging voor horizontale of verticale paalmontage 60mm. Uitgerust met Lumileds 5050 met levensduur L90 >60.000u. Dimbare 1-10V driver met voorgeprogrammeerde CLO functie. De behuizing kan toolless geopend worden. Bij openen van de behuizing wordt de spanning onderbroken door de ingebouwde messchakelaar. Aansluitspanning 100~240V 50/60Hz, overspanningsbeveiliging 10kV, bedrijfstemperatuur -40 ~+50°C. Isolatieklasse I. Verschillende montage toebehoren zijn beschikbaar. Mogelijke opties: daglichtsensor, bewegingsmelder. | Streetlight avec lentille de type 1 160x75° pour l'éclairage public et les parkings. Boîtier en aluminium IP66 avec protection sel de mer et fixation réglable pour montage horizontal ou vertical sur un poteau de 60 mm. Equipé de Lumileds 5050 avec une durée de vie L90 >60,000h. Driver dimmable 1-10V avec fonction CLO préprogrammée. Le boîtier peut être ouvert sans outil. Lors de l'ouverture du boîtier, la tension est interrompue par l'interrupteur à couteau intégré. Tension de raccordement 100~240V 50/60Hz, protection contre les surtensions 10kV, température de fonctionnement -40 ~+50°C. Classe d'isolation I. Différents accessoires de montage sont disponibles. Options possibles : capteur de lumière du jour, détecteur de mouvement. | Streetlight with lens type 1 160x75° for public lighting and parking garages. Aluminum IP66 housing with sea salt coating and with adjustable attachment for horizontal or vertical pole mounting 60mm. Equipped with Lumileds 5050 with lifetime L90 >60,000h. Dimmable 1-10V driver with pre-programmed CLO function. The housing can be opened toolless. When opening the housing, the voltage is interrupted by the built-in knife switch. Supply voltage 100~240V 50/60Hz, surge protection 10kV, operating temperature -40 ~+50°C. Insulation class I. Various mounting accessories are available. Possible options: daylight sensor, motion detector. | https://www.integratech.be/led-industrieverlichting/streetlight-straatverlichting/streetlight/ | https://www.integratech.be/fr/eclairage-led-industriel/eclairage-public-residentiel-streetlight | https://www.integratech.be/en/led-industrial-lighting/street-lighting/ | https://www.integratech.be/downloads/datasheets/ITST2404G1-nl.pdf | https://www.integratech.be/downloads/datasheets/ITST2404G1-fr.pdf |  |  | https://www.integratech.be/downloads/pics/Integratech-ITST-Streetlight-L-Grey.jpg | https://integratech.be/downloads/pics/Integratech-ITST-Streetlight-L-Dimensions.jpg |  | 10 | smd5050 | Lumileds | -40~+50 | 100~240 | TRUE | TRUE | FALSE | 5 | inclusief driver (intern) | FALSE |  | grey RAL7042 | <5 | 1-10V | > 60.000 | L90 | TRUE |  |  |  | 1
Straatverlichting | On order | A | STREET | Streetlight | ITST2404G2 | Streetlight L 240W 4000K CLO 1-10V grijs 160x95 | Streetlight L 240W 4000K CLO 1-10V gris 160x95 | Streetlight L 240W 4000K CLO 1-10V grey 160x95 | st | 707.1248 | 35727 | 160 | 5420076293482 | 9405 42 10 00 | EC000062 | No | 90 | 0.0661 | 456 |  |  | 8.8 | 762 | 290 | 143 |  |  | 705 | 345 | 175 | 1 | 0 | IP66 | 0,95 | 70 | 240 | 4000 | 160x95 | Streetlight met lens type 2 160x95° voor openbare verlichting en parkeergarages. Aluminium IP66 behuizing met zeezout coating en met verstelbare bevestiging voor horizontale of verticale paalmontage 60mm. Uitgerust met Lumileds 5050 met levensduur L90 >60.000u. Dimbare 1-10V driver met voorgeprogrammeerde CLO functie. De behuizing kan toolless geopend worden. Bij openen van de behuizing wordt de spanning onderbroken door de ingebouwde messchakelaar. Aansluitspanning 100~240V 50/60Hz, overspanningsbeveiliging 10kV, bedrijfstemperatuur -40 ~+50°C. Isolatieklasse I. Verschillende montage toebehoren zijn beschikbaar. Mogelijke opties: daglichtsensor, bewegingsmelder. | Streetlight avec lentille de type 2 160x95° pour l'éclairage public et les parkings. Boîtier en aluminium IP66 avec protection sel de mer et fixation réglable pour montage horizontal ou vertical sur un poteau de 60 mm. Equipé de Lumileds 5050 avec une durée de vie L90 >60,000h. Driver dimmable 1-10V avec fonction CLO préprogrammée. Le boîtier peut être ouvert sans outil. Lors de l'ouverture du boîtier, la tension est interrompue par l'interrupteur à couteau intégré. Tension de raccordement 100~240V 50/60Hz, protection contre les surtensions 10kV, température de fonctionnement -40 ~+50°C. Classe d'isolation I. Différents accessoires de montage sont disponibles. Options possibles : capteur de lumière du jour, détecteur de mouvement. | Streetlight with lens type 2 160x95° for public lighting and parking garages. Aluminum IP66 housing with sea salt coating and with adjustable attachment for horizontal or vertical pole mounting 60mm. Equipped with Lumileds 5050 with lifetime L90 >60,000h. Dimmable 1-10V driver with pre-programmed CLO function. The housing can be opened toolless. When opening the housing, the voltage is interrupted by the built-in knife switch. Supply voltage 100~240V 50/60Hz, surge protection 10kV, operating temperature -40 ~+50°C. Insulation class I. Various mounting accessories are available. Possible options: daylight sensor, motion detector. | https://www.integratech.be/led-industrieverlichting/streetlight-straatverlichting/streetlight/ | https://www.integratech.be/fr/eclairage-led-industriel/eclairage-public-residentiel-streetlight | https://www.integratech.be/en/led-industrial-lighting/street-lighting/ | https://www.integratech.be/downloads/datasheets/ITST2404G2-nl.pdf | https://www.integratech.be/downloads/datasheets/ITST2404G2-fr.pdf |  |  | https://www.integratech.be/downloads/pics/Integratech-ITST-Streetlight-L-Grey.jpg | https://integratech.be/downloads/pics/Integratech-ITST-Streetlight-L-Dimensions.jpg |  | 10 | smd5050 | Lumileds | -40~+50 | 100~240 | TRUE | TRUE | FALSE | 5 | inclusief driver (intern) | FALSE |  | grey RAL7042 | <5 | 1-10V | > 60.000 | L90 | TRUE |  |  |  | 1
Straatverlichting | On order | A | STREET | Streetlight | ITST2404G3 | Streetlight L 240W 4000K CLO 1-10V grijs 130x60 | Streetlight L 240W 4000K CLO 1-10V gris 130x60 | Streetlight L 240W 4000K CLO 1-10V grey 130x60 | st | 707.1248 | 36074 | 160 | 5420076293499 | 9405 42 10 00 | EC000062 | No | 90 | 0.0661 | 456 |  |  | 8.8 | 762 | 290 | 143 |  |  | 705 | 345 | 175 | 1 | 0 | IP66 | 0,95 | 70 | 240 | 4000 | 130x60 | Streetlight met lens type 3 130x60° voor openbare verlichting en parkeergarages. Aluminium IP66 behuizing met zeezout coating en met verstelbare bevestiging voor horizontale of verticale paalmontage 60mm. Uitgerust met Lumileds 5050 met levensduur L90 >60.000u. Dimbare 1-10V driver met voorgeprogrammeerde CLO functie. De behuizing kan toolless geopend worden. Bij openen van de behuizing wordt de spanning onderbroken door de ingebouwde messchakelaar. Aansluitspanning 100~240V 50/60Hz, overspanningsbeveiliging 10kV, bedrijfstemperatuur -40 ~+50°C. Isolatieklasse I. Verschillende montage toebehoren zijn beschikbaar. Mogelijke opties: daglichtsensor, bewegingsmelder. | Streetlight avec lentille de type 3 130x60° pour l'éclairage public et les parkings. Boîtier en aluminium IP66 avec protection sel de mer et fixation réglable pour montage horizontal ou vertical sur un poteau de 60 mm. Equipé de Lumileds 5050 avec une durée de vie L90 >60,000h. Driver dimmable 1-10V avec fonction CLO préprogrammée. Le boîtier peut être ouvert sans outil. Lors de l'ouverture du boîtier, la tension est interrompue par l'interrupteur à couteau intégré. Tension de raccordement 100~240V 50/60Hz, protection contre les surtensions 10kV, température de fonctionnement -40 ~+50°C. Classe d'isolation I. Différents accessoires de montage sont disponibles. Options possibles : capteur de lumière du jour, détecteur de mouvement. | Streetlight with lens type 3 130x60° for public lighting and parking garages. Aluminum IP66 housing with sea salt coating and with adjustable attachment for horizontal or vertical pole mounting 60mm. Equipped with Lumileds 5050 with lifetime L90 >60,000h. Dimmable 1-10V driver with pre-programmed CLO function. The housing can be opened toolless. When opening the housing, the voltage is interrupted by the built-in knife switch. Supply voltage 100~240V 50/60Hz, surge protection 10kV, operating temperature -40 ~+50°C. Insulation class I. Various mounting accessories are available. Possible options: daylight sensor, motion detector. | https://www.integratech.be/led-industrieverlichting/streetlight-straatverlichting/streetlight/ | https://www.integratech.be/fr/eclairage-led-industriel/eclairage-public-residentiel-streetlight | https://www.integratech.be/en/led-industrial-lighting/street-lighting/ | https://www.integratech.be/downloads/datasheets/ITST2404G3-nl.pdf | https://www.integratech.be/downloads/datasheets/ITST2404G3-fr.pdf |  |  | https://www.integratech.be/downloads/pics/Integratech-ITST-Streetlight-L-Grey.jpg | https://integratech.be/downloads/pics/Integratech-ITST-Streetlight-L-Dimensions.jpg |  | 10 | smd5050 | Lumileds | -40~+50 | 100~240 | TRUE | TRUE | FALSE | 5 | inclusief driver (intern) | FALSE |  | grey RAL7042 | <5 | 1-10V | > 60.000 | L90 | TRUE |  |  |  | 1
Straatverlichting | On order | A | STREET | Streetlight | ITST24057B1 | Streetlight L 240W 5700K CLO 1-10V zwart 160x75 | Streetlight L 240W 5700K CLO 1-10V noir 160x75 | Streetlight L 240W 5700K CLO 1-10V black 160x75 | st | 707.1248 | 35739 | 160 | 5420076291969 | 9405 42 10 00 | EC000062 | No | 90 | 0.0661 | 456 |  |  | 8.8 | 762 | 290 | 143 |  |  | 705 | 345 | 175 | 1 | 0 | IP66 | 0,95 | 70 | 240 | 5700 | 160x75 | Streetlight met lens type 1 160x75° voor openbare verlichting en parkeergarages. Aluminium IP66 behuizing met zeezout coating en met verstelbare bevestiging voor horizontale of verticale paalmontage 60mm. Uitgerust met Lumileds 5050 met levensduur L90 >60.000u. Dimbare 1-10V driver met voorgeprogrammeerde CLO functie. De behuizing kan toolless geopend worden. Bij openen van de behuizing wordt de spanning onderbroken door de ingebouwde messchakelaar. Aansluitspanning 100~240V 50/60Hz, overspanningsbeveiliging 10kV, bedrijfstemperatuur -40 ~+50°C. Isolatieklasse I. Verschillende montage toebehoren zijn beschikbaar. Mogelijke opties: daglichtsensor, bewegingsmelder. | Streetlight avec lentille de type 1 160x75° pour l'éclairage public et les parkings. Boîtier en aluminium IP66 avec protection sel de mer et fixation réglable pour montage horizontal ou vertical sur un poteau de 60 mm. Equipé de Lumileds 5050 avec une durée de vie L90 >60,000h. Driver dimmable 1-10V avec fonction CLO préprogrammée. Le boîtier peut être ouvert sans outil. Lors de l'ouverture du boîtier, la tension est interrompue par l'interrupteur à couteau intégré. Tension de raccordement 100~240V 50/60Hz, protection contre les surtensions 10kV, température de fonctionnement -40 ~+50°C. Classe d'isolation I. Différents accessoires de montage sont disponibles. Options possibles : capteur de lumière du jour, détecteur de mouvement. | Streetlight with lens type 1 160x75° for public lighting and parking garages. Aluminum IP66 housing with sea salt coating and with adjustable attachment for horizontal or vertical pole mounting 60mm. Equipped with Lumileds 5050 with lifetime L90 >60,000h. Dimmable 1-10V driver with pre-programmed CLO function. The housing can be opened toolless. When opening the housing, the voltage is interrupted by the built-in knife switch. Supply voltage 100~240V 50/60Hz, surge protection 10kV, operating temperature -40 ~+50°C. Insulation class I. Various mounting accessories are available. Possible options: daylight sensor, motion detector. | https://www.integratech.be/led-industrieverlichting/streetlight-straatverlichting/streetlight/ | https://www.integratech.be/fr/eclairage-led-industriel/eclairage-public-residentiel-streetlight | https://www.integratech.be/en/led-industrial-lighting/street-lighting/ | https://www.integratech.be/downloads/datasheets/ITST24057B1-nl.pdf | https://www.integratech.be/downloads/datasheets/ITST24057B1-fr.pdf |  |  | https://www.integratech.be/downloads/pics/Integratech-ITST-Streetlight-L-Black.jpg | https://integratech.be/downloads/pics/Integratech-ITST-Streetlight-L-Dimensions.jpg |  | 10 | smd5050 | Lumileds | -40~+50 | 100~240 | TRUE | TRUE | FALSE | 5 | inclusief driver (intern) | FALSE |  | black RAL9005 | <5 | 1-10V | > 60.000 | L90 | TRUE |  |  |  | 1
Straatverlichting | On order | A | STREET | Streetlight | ITST24057B2 | Streetlight L 240W 5700K CLO 1-10V zwart 160x95 | Streetlight L 240W 5700K CLO 1-10V noir 160x95 | Streetlight L 240W 5700K CLO 1-10V black 160x95 | st | 707.1248 | 35727 | 160 | 5420076293505 | 9405 42 10 00 | EC000062 | No | 90 | 0.0661 | 456 |  |  | 8.8 | 762 | 290 | 143 |  |  | 705 | 345 | 175 | 1 | 0 | IP66 | 0,95 | 70 | 240 | 5700 | 160x95 | Streetlight met lens type 2 160x95° voor openbare verlichting en parkeergarages. Aluminium IP66 behuizing met zeezout coating en met verstelbare bevestiging voor horizontale of verticale paalmontage 60mm. Uitgerust met Lumileds 5050 met levensduur L90 >60.000u. Dimbare 1-10V driver met voorgeprogrammeerde CLO functie. De behuizing kan toolless geopend worden. Bij openen van de behuizing wordt de spanning onderbroken door de ingebouwde messchakelaar. Aansluitspanning 100~240V 50/60Hz, overspanningsbeveiliging 10kV, bedrijfstemperatuur -40 ~+50°C. Isolatieklasse I. Verschillende montage toebehoren zijn beschikbaar. Mogelijke opties: daglichtsensor, bewegingsmelder. | Streetlight avec lentille de type 2 160x95° pour l'éclairage public et les parkings. Boîtier en aluminium IP66 avec protection sel de mer et fixation réglable pour montage horizontal ou vertical sur un poteau de 60 mm. Equipé de Lumileds 5050 avec une durée de vie L90 >60,000h. Driver dimmable 1-10V avec fonction CLO préprogrammée. Le boîtier peut être ouvert sans outil. Lors de l'ouverture du boîtier, la tension est interrompue par l'interrupteur à couteau intégré. Tension de raccordement 100~240V 50/60Hz, protection contre les surtensions 10kV, température de fonctionnement -40 ~+50°C. Classe d'isolation I. Différents accessoires de montage sont disponibles. Options possibles : capteur de lumière du jour, détecteur de mouvement. | Streetlight with lens type 2 160x95° for public lighting and parking garages. Aluminum IP66 housing with sea salt coating and with adjustable attachment for horizontal or vertical pole mounting 60mm. Equipped with Lumileds 5050 with lifetime L90 >60,000h. Dimmable 1-10V driver with pre-programmed CLO function. The housing can be opened toolless. When opening the housing, the voltage is interrupted by the built-in knife switch. Supply voltage 100~240V 50/60Hz, surge protection 10kV, operating temperature -40 ~+50°C. Insulation class I. Various mounting accessories are available. Possible options: daylight sensor, motion detector. | https://www.integratech.be/led-industrieverlichting/streetlight-straatverlichting/streetlight/ | https://www.integratech.be/fr/eclairage-led-industriel/eclairage-public-residentiel-streetlight | https://www.integratech.be/en/led-industrial-lighting/street-lighting/ | https://www.integratech.be/downloads/datasheets/ITST24057B2-nl.pdf | https://www.integratech.be/downloads/datasheets/ITST24057B2-fr.pdf |  |  | https://www.integratech.be/downloads/pics/Integratech-ITST-Streetlight-L-Black.jpg | https://integratech.be/downloads/pics/Integratech-ITST-Streetlight-L-Dimensions.jpg |  | 10 | smd5050 | Lumileds | -40~+50 | 100~240 | TRUE | TRUE | FALSE | 5 | inclusief driver (intern) | FALSE |  | black RAL9005 | <5 | 1-10V | > 60.000 | L90 | TRUE |  |  |  | 1
Straatverlichting | On order | A | STREET | Streetlight | ITST24057B3 | Streetlight L 240W 5700K CLO 1-10V zwart 130x60 | Streetlight L 240W 5700K CLO 1-10V noir 130x60 | Streetlight L 240W 5700K CLO 1-10V black 130x60 | st | 707.1248 | 36074 | 160 | 5420076293512 | 9405 42 10 00 | EC000062 | No | 90 | 0.0661 | 456 |  |  | 8.8 | 762 | 290 | 143 |  |  | 705 | 345 | 175 | 1 | 0 | IP66 | 0,95 | 70 | 240 | 5700 | 130x60 | Streetlight met lens type 3 130x60° voor openbare verlichting en parkeergarages. Aluminium IP66 behuizing met zeezout coating en met verstelbare bevestiging voor horizontale of verticale paalmontage 60mm. Uitgerust met Lumileds 5050 met levensduur L90 >60.000u. Dimbare 1-10V driver met voorgeprogrammeerde CLO functie. De behuizing kan toolless geopend worden. Bij openen van de behuizing wordt de spanning onderbroken door de ingebouwde messchakelaar. Aansluitspanning 100~240V 50/60Hz, overspanningsbeveiliging 10kV, bedrijfstemperatuur -40 ~+50°C. Isolatieklasse I. Verschillende montage toebehoren zijn beschikbaar. Mogelijke opties: daglichtsensor, bewegingsmelder. | Streetlight avec lentille de type 3 130x60° pour l'éclairage public et les parkings. Boîtier en aluminium IP66 avec protection sel de mer et fixation réglable pour montage horizontal ou vertical sur un poteau de 60 mm. Equipé de Lumileds 5050 avec une durée de vie L90 >60,000h. Driver dimmable 1-10V avec fonction CLO préprogrammée. Le boîtier peut être ouvert sans outil. Lors de l'ouverture du boîtier, la tension est interrompue par l'interrupteur à couteau intégré. Tension de raccordement 100~240V 50/60Hz, protection contre les surtensions 10kV, température de fonctionnement -40 ~+50°C. Classe d'isolation I. Différents accessoires de montage sont disponibles. Options possibles : capteur de lumière du jour, détecteur de mouvement. | Streetlight with lens type 3 130x60° for public lighting and parking garages. Aluminum IP66 housing with sea salt coating and with adjustable attachment for horizontal or vertical pole mounting 60mm. Equipped with Lumileds 5050 with lifetime L90 >60,000h. Dimmable 1-10V driver with pre-programmed CLO function. The housing can be opened toolless. When opening the housing, the voltage is interrupted by the built-in knife switch. Supply voltage 100~240V 50/60Hz, surge protection 10kV, operating temperature -40 ~+50°C. Insulation class I. Various mounting accessories are available. Possible options: daylight sensor, motion detector. | https://www.integratech.be/led-industrieverlichting/streetlight-straatverlichting/streetlight/ | https://www.integratech.be/fr/eclairage-led-industriel/eclairage-public-residentiel-streetlight | https://www.integratech.be/en/led-industrial-lighting/street-lighting/ | https://www.integratech.be/downloads/datasheets/ITST24057B3-nl.pdf | https://www.integratech.be/downloads/datasheets/ITST24057B3-fr.pdf |  |  | https://www.integratech.be/downloads/pics/Integratech-ITST-Streetlight-L-Black.jpg | https://integratech.be/downloads/pics/Integratech-ITST-Streetlight-L-Dimensions.jpg |  | 10 | smd5050 | Lumileds | -40~+50 | 100~240 | TRUE | TRUE | FALSE | 5 | inclusief driver (intern) | FALSE |  | black RAL9005 | <5 | 1-10V | > 60.000 | L90 | TRUE |  |  |  | 1
Straatverlichting | On order | A | STREET | Streetlight | ITST24057G1 | Streetlight L 240W 5700K CLO 1-10V grijs 160x75 | Streetlight L 240W 5700K CLO 1-10V gris 160x75 | Streetlight L 240W 5700K CLO 1-10V grey 160x75 | st | 707.1248 | 35739 | 160 | 5420076291617 | 9405 42 10 00 | EC000062 | No | 90 | 0.0661 | 456 |  |  | 8.8 | 762 | 290 | 143 |  |  | 705 | 345 | 175 | 1 | 0 | IP66 | 0,95 | 70 | 240 | 5700 | 160x75 | Streetlight met lens type 1 160x75° voor openbare verlichting en parkeergarages. Aluminium IP66 behuizing met zeezout coating en met verstelbare bevestiging voor horizontale of verticale paalmontage 60mm. Uitgerust met Lumileds 5050 met levensduur L90 >60.000u. Dimbare 1-10V driver met voorgeprogrammeerde CLO functie. De behuizing kan toolless geopend worden. Bij openen van de behuizing wordt de spanning onderbroken door de ingebouwde messchakelaar. Aansluitspanning 100~240V 50/60Hz, overspanningsbeveiliging 10kV, bedrijfstemperatuur -40 ~+50°C. Isolatieklasse I. Verschillende montage toebehoren zijn beschikbaar. Mogelijke opties: daglichtsensor, bewegingsmelder. | Streetlight avec lentille de type 1 160x75° pour l'éclairage public et les parkings. Boîtier en aluminium IP66 avec protection sel de mer et fixation réglable pour montage horizontal ou vertical sur un poteau de 60 mm. Equipé de Lumileds 5050 avec une durée de vie L90 >60,000h. Driver dimmable 1-10V avec fonction CLO préprogrammée. Le boîtier peut être ouvert sans outil. Lors de l'ouverture du boîtier, la tension est interrompue par l'interrupteur à couteau intégré. Tension de raccordement 100~240V 50/60Hz, protection contre les surtensions 10kV, température de fonctionnement -40 ~+50°C. Classe d'isolation I. Différents accessoires de montage sont disponibles. Options possibles : capteur de lumière du jour, détecteur de mouvement. | Streetlight with lens type 1 160x75° for public lighting and parking garages. Aluminum IP66 housing with sea salt coating and with adjustable attachment for horizontal or vertical pole mounting 60mm. Equipped with Lumileds 5050 with lifetime L90 >60,000h. Dimmable 1-10V driver with pre-programmed CLO function. The housing can be opened toolless. When opening the housing, the voltage is interrupted by the built-in knife switch. Supply voltage 100~240V 50/60Hz, surge protection 10kV, operating temperature -40 ~+50°C. Insulation class I. Various mounting accessories are available. Possible options: daylight sensor, motion detector. | https://www.integratech.be/led-industrieverlichting/streetlight-straatverlichting/streetlight/ | https://www.integratech.be/fr/eclairage-led-industriel/eclairage-public-residentiel-streetlight | https://www.integratech.be/en/led-industrial-lighting/street-lighting/ | https://www.integratech.be/downloads/datasheets/ITST24057G1-nl.pdf | https://www.integratech.be/downloads/datasheets/ITST24057G1-fr.pdf |  |  | https://www.integratech.be/downloads/pics/Integratech-ITST-Streetlight-L-Grey.jpg | https://integratech.be/downloads/pics/Integratech-ITST-Streetlight-L-Dimensions.jpg |  | 10 | smd5050 | Lumileds | -40~+50 | 100~240 | TRUE | TRUE | FALSE | 5 | inclusief driver (intern) | FALSE |  | grey RAL7042 | <5 | 1-10V | > 60.000 | L90 | TRUE |  |  |  | 1
Straatverlichting | On order | A | STREET | Streetlight | ITST24057G2 | Streetlight L 240W 5700K CLO 1-10V grijs 160x95 | Streetlight L 240W 5700K CLO 1-10V gris 160x95 | Streetlight L 240W 5700K CLO 1-10V grey 160x95 | st | 707.1248 | 35727 | 160 | 5420076293529 | 9405 42 10 00 | EC000062 | No | 90 | 0.0661 | 456 |  |  | 8.8 | 762 | 290 | 143 |  |  | 705 | 345 | 175 | 1 | 0 | IP66 | 0,95 | 70 | 240 | 5700 | 160x95 | Streetlight met lens type 2 160x95° voor openbare verlichting en parkeergarages. Aluminium IP66 behuizing met zeezout coating en met verstelbare bevestiging voor horizontale of verticale paalmontage 60mm. Uitgerust met Lumileds 5050 met levensduur L90 >60.000u. Dimbare 1-10V driver met voorgeprogrammeerde CLO functie. De behuizing kan toolless geopend worden. Bij openen van de behuizing wordt de spanning onderbroken door de ingebouwde messchakelaar. Aansluitspanning 100~240V 50/60Hz, overspanningsbeveiliging 10kV, bedrijfstemperatuur -40 ~+50°C. Isolatieklasse I. Verschillende montage toebehoren zijn beschikbaar. Mogelijke opties: daglichtsensor, bewegingsmelder. | Streetlight avec lentille de type 2 160x95° pour l'éclairage public et les parkings. Boîtier en aluminium IP66 avec protection sel de mer et fixation réglable pour montage horizontal ou vertical sur un poteau de 60 mm. Equipé de Lumileds 5050 avec une durée de vie L90 >60,000h. Driver dimmable 1-10V avec fonction CLO préprogrammée. Le boîtier peut être ouvert sans outil. Lors de l'ouverture du boîtier, la tension est interrompue par l'interrupteur à couteau intégré. Tension de raccordement 100~240V 50/60Hz, protection contre les surtensions 10kV, température de fonctionnement -40 ~+50°C. Classe d'isolation I. Différents accessoires de montage sont disponibles. Options possibles : capteur de lumière du jour, détecteur de mouvement. | Streetlight with lens type 2 160x95° for public lighting and parking garages. Aluminum IP66 housing with sea salt coating and with adjustable attachment for horizontal or vertical pole mounting 60mm. Equipped with Lumileds 5050 with lifetime L90 >60,000h. Dimmable 1-10V driver with pre-programmed CLO function. The housing can be opened toolless. When opening the housing, the voltage is interrupted by the built-in knife switch. Supply voltage 100~240V 50/60Hz, surge protection 10kV, operating temperature -40 ~+50°C. Insulation class I. Various mounting accessories are available. Possible options: daylight sensor, motion detector. | https://www.integratech.be/led-industrieverlichting/streetlight-straatverlichting/streetlight/ | https://www.integratech.be/fr/eclairage-led-industriel/eclairage-public-residentiel-streetlight | https://www.integratech.be/en/led-industrial-lighting/street-lighting/ | https://www.integratech.be/downloads/datasheets/ITST24057G2-nl.pdf | https://www.integratech.be/downloads/datasheets/ITST24057G2-fr.pdf |  |  | https://www.integratech.be/downloads/pics/Integratech-ITST-Streetlight-L-Grey.jpg | https://integratech.be/downloads/pics/Integratech-ITST-Streetlight-L-Dimensions.jpg |  | 10 | smd5050 | Lumileds | -40~+50 | 100~240 | TRUE | TRUE | FALSE | 5 | inclusief driver (intern) | FALSE |  | grey RAL7042 | <5 | 1-10V | > 60.000 | L90 | TRUE |  |  |  | 1
Straatverlichting | On order | A | STREET | Streetlight | ITST24057G3 | Streetlight L 240W 5700K CLO 1-10V grijs 130x60 | Streetlight L 240W 5700K CLO 1-10V gris 130x60 | Streetlight L 240W 5700K CLO 1-10V grey 130x60 | st | 707.1248 | 36074 | 160 | 5420076293536 | 9405 42 10 00 | EC000062 | No | 90 | 0.0661 | 456 |  |  | 8.8 | 762 | 290 | 143 |  |  | 705 | 345 | 175 | 1 | 0 | IP66 | 0,95 | 70 | 240 | 5700 | 130x60 | Streetlight met lens type 3 130x60° voor openbare verlichting en parkeergarages. Aluminium IP66 behuizing met zeezout coating en met verstelbare bevestiging voor horizontale of verticale paalmontage 60mm. Uitgerust met Lumileds 5050 met levensduur L90 >60.000u. Dimbare 1-10V driver met voorgeprogrammeerde CLO functie. De behuizing kan toolless geopend worden. Bij openen van de behuizing wordt de spanning onderbroken door de ingebouwde messchakelaar. Aansluitspanning 100~240V 50/60Hz, overspanningsbeveiliging 10kV, bedrijfstemperatuur -40 ~+50°C. Isolatieklasse I. Verschillende montage toebehoren zijn beschikbaar. Mogelijke opties: daglichtsensor, bewegingsmelder. | Streetlight avec lentille de type 3 130x60° pour l'éclairage public et les parkings. Boîtier en aluminium IP66 avec protection sel de mer et fixation réglable pour montage horizontal ou vertical sur un poteau de 60 mm. Equipé de Lumileds 5050 avec une durée de vie L90 >60,000h. Driver dimmable 1-10V avec fonction CLO préprogrammée. Le boîtier peut être ouvert sans outil. Lors de l'ouverture du boîtier, la tension est interrompue par l'interrupteur à couteau intégré. Tension de raccordement 100~240V 50/60Hz, protection contre les surtensions 10kV, température de fonctionnement -40 ~+50°C. Classe d'isolation I. Différents accessoires de montage sont disponibles. Options possibles : capteur de lumière du jour, détecteur de mouvement. | Streetlight with lens type 3 130x60° for public lighting and parking garages. Aluminum IP66 housing with sea salt coating and with adjustable attachment for horizontal or vertical pole mounting 60mm. Equipped with Lumileds 5050 with lifetime L90 >60,000h. Dimmable 1-10V driver with pre-programmed CLO function. The housing can be opened toolless. When opening the housing, the voltage is interrupted by the built-in knife switch. Supply voltage 100~240V 50/60Hz, surge protection 10kV, operating temperature -40 ~+50°C. Insulation class I. Various mounting accessories are available. Possible options: daylight sensor, motion detector. | https://www.integratech.be/led-industrieverlichting/streetlight-straatverlichting/streetlight/ | https://www.integratech.be/fr/eclairage-led-industriel/eclairage-public-residentiel-streetlight | https://www.integratech.be/en/led-industrial-lighting/street-lighting/ | https://www.integratech.be/downloads/datasheets/ITST24057G3-nl.pdf | https://www.integratech.be/downloads/datasheets/ITST24057G3-fr.pdf |  |  | https://www.integratech.be/downloads/pics/Integratech-ITST-Streetlight-L-Grey.jpg | https://integratech.be/downloads/pics/Integratech-ITST-Streetlight-L-Dimensions.jpg |  | 10 | smd5050 | Lumileds | -40~+50 | 100~240 | TRUE | TRUE | FALSE | 5 | inclusief driver (intern) | FALSE |  | grey RAL7042 | <5 | 1-10V | > 60.000 | L90 | TRUE |  |  |  | 1
Straatverlichting | On order | A | STREET | Streetlight | ITST2405B1 | Streetlight L 240W 5000K CLO 1-10V zwart 160x75 | Streetlight L 240W 5000K CLO 1-10V noir 160x75 | Streetlight L 240W 5000K CLO 1-10V black 160x75 | st | 707.1248 | 35739 | 160 | 5420076291976 | 9405 42 10 00 | EC000062 | No | 90 | 0.0661 | 456 |  |  | 8.8 | 762 | 290 | 143 |  |  | 705 | 345 | 175 | 1 | 0 | IP66 | 0,95 | 70 | 240 | 5000 | 160x75 | Streetlight met lens type 1 160x75° voor openbare verlichting en parkeergarages. Aluminium IP66 behuizing met zeezout coating en met verstelbare bevestiging voor horizontale of verticale paalmontage 60mm. Uitgerust met Lumileds 5050 met levensduur L90 >60.000u. Dimbare 1-10V driver met voorgeprogrammeerde CLO functie. De behuizing kan toolless geopend worden. Bij openen van de behuizing wordt de spanning onderbroken door de ingebouwde messchakelaar. Aansluitspanning 100~240V 50/60Hz, overspanningsbeveiliging 10kV, bedrijfstemperatuur -40 ~+50°C. Isolatieklasse I. Verschillende montage toebehoren zijn beschikbaar. Mogelijke opties: daglichtsensor, bewegingsmelder. | Streetlight avec lentille de type 1 160x75° pour l'éclairage public et les parkings. Boîtier en aluminium IP66 avec protection sel de mer et fixation réglable pour montage horizontal ou vertical sur un poteau de 60 mm. Equipé de Lumileds 5050 avec une durée de vie L90 >60,000h. Driver dimmable 1-10V avec fonction CLO préprogrammée. Le boîtier peut être ouvert sans outil. Lors de l'ouverture du boîtier, la tension est interrompue par l'interrupteur à couteau intégré. Tension de raccordement 100~240V 50/60Hz, protection contre les surtensions 10kV, température de fonctionnement -40 ~+50°C. Classe d'isolation I. Différents accessoires de montage sont disponibles. Options possibles : capteur de lumière du jour, détecteur de mouvement. | Streetlight with lens type 1 160x75° for public lighting and parking garages. Aluminum IP66 housing with sea salt coating and with adjustable attachment for horizontal or vertical pole mounting 60mm. Equipped with Lumileds 5050 with lifetime L90 >60,000h. Dimmable 1-10V driver with pre-programmed CLO function. The housing can be opened toolless. When opening the housing, the voltage is interrupted by the built-in knife switch. Supply voltage 100~240V 50/60Hz, surge protection 10kV, operating temperature -40 ~+50°C. Insulation class I. Various mounting accessories are available. Possible options: daylight sensor, motion detector. | https://www.integratech.be/led-industrieverlichting/streetlight-straatverlichting/streetlight/ | https://www.integratech.be/fr/eclairage-led-industriel/eclairage-public-residentiel-streetlight | https://www.integratech.be/en/led-industrial-lighting/street-lighting/ | https://www.integratech.be/downloads/datasheets/ITST2405B1-nl.pdf | https://www.integratech.be/downloads/datasheets/ITST2405B1-fr.pdf |  |  | https://www.integratech.be/downloads/pics/Integratech-ITST-Streetlight-L-Black.jpg | https://integratech.be/downloads/pics/Integratech-ITST-Streetlight-L-Dimensions.jpg |  | 10 | smd5050 | Lumileds | -40~+50 | 100~240 | TRUE | TRUE | FALSE | 5 | inclusief driver (intern) | FALSE |  | black RAL9005 | <5 | 1-10V | > 60.000 | L90 | TRUE |  |  |  | 1
Straatverlichting | On order | A | STREET | Streetlight | ITST2405B2 | Streetlight L 240W 5000K CLO 1-10V zwart 160x95 | Streetlight L 240W 5000K CLO 1-10V noir 160x95 | Streetlight L 240W 5000K CLO 1-10V black 160x95 | st | 707.1248 | 35727 | 160 | 5420076293543 | 9405 42 10 00 | EC000062 | No | 90 | 0.0661 | 456 |  |  | 8.8 | 762 | 290 | 143 |  |  | 705 | 345 | 175 | 1 | 0 | IP66 | 0,95 | 70 | 240 | 5000 | 160x95 | Streetlight met lens type 2 160x95° voor openbare verlichting en parkeergarages. Aluminium IP66 behuizing met zeezout coating en met verstelbare bevestiging voor horizontale of verticale paalmontage 60mm. Uitgerust met Lumileds 5050 met levensduur L90 >60.000u. Dimbare 1-10V driver met voorgeprogrammeerde CLO functie. De behuizing kan toolless geopend worden. Bij openen van de behuizing wordt de spanning onderbroken door de ingebouwde messchakelaar. Aansluitspanning 100~240V 50/60Hz, overspanningsbeveiliging 10kV, bedrijfstemperatuur -40 ~+50°C. Isolatieklasse I. Verschillende montage toebehoren zijn beschikbaar. Mogelijke opties: daglichtsensor, bewegingsmelder. | Streetlight avec lentille de type 2 160x95° pour l'éclairage public et les parkings. Boîtier en aluminium IP66 avec protection sel de mer et fixation réglable pour montage horizontal ou vertical sur un poteau de 60 mm. Equipé de Lumileds 5050 avec une durée de vie L90 >60,000h. Driver dimmable 1-10V avec fonction CLO préprogrammée. Le boîtier peut être ouvert sans outil. Lors de l'ouverture du boîtier, la tension est interrompue par l'interrupteur à couteau intégré. Tension de raccordement 100~240V 50/60Hz, protection contre les surtensions 10kV, température de fonctionnement -40 ~+50°C. Classe d'isolation I. Différents accessoires de montage sont disponibles. Options possibles : capteur de lumière du jour, détecteur de mouvement. | Streetlight with lens type 2 160x95° for public lighting and parking garages. Aluminum IP66 housing with sea salt coating and with adjustable attachment for horizontal or vertical pole mounting 60mm. Equipped with Lumileds 5050 with lifetime L90 >60,000h. Dimmable 1-10V driver with pre-programmed CLO function. The housing can be opened toolless. When opening the housing, the voltage is interrupted by the built-in knife switch. Supply voltage 100~240V 50/60Hz, surge protection 10kV, operating temperature -40 ~+50°C. Insulation class I. Various mounting accessories are available. Possible options: daylight sensor, motion detector. | https://www.integratech.be/led-industrieverlichting/streetlight-straatverlichting/streetlight/ | https://www.integratech.be/fr/eclairage-led-industriel/eclairage-public-residentiel-streetlight | https://www.integratech.be/en/led-industrial-lighting/street-lighting/ | https://www.integratech.be/downloads/datasheets/ITST2405B2-nl.pdf | https://www.integratech.be/downloads/datasheets/ITST2405B2-fr.pdf |  |  | https://www.integratech.be/downloads/pics/Integratech-ITST-Streetlight-L-Black.jpg | https://integratech.be/downloads/pics/Integratech-ITST-Streetlight-L-Dimensions.jpg |  | 10 | smd5050 | Lumileds | -40~+50 | 100~240 | TRUE | TRUE | FALSE | 5 | inclusief driver (intern) | FALSE |  | black RAL9005 | <5 | 1-10V | > 60.000 | L90 | TRUE |  |  |  | 1
Straatverlichting | On order | A | STREET | Streetlight | ITST2405B3 | Streetlight L 240W 5000K CLO 1-10V zwart 130x60 | Streetlight L 240W 5000K CLO 1-10V noir 130x60 | Streetlight L 240W 5000K CLO 1-10V black 130x60 | st | 707.1248 | 36074 | 160 | 5420076293550 | 9405 42 10 00 | EC000062 | No | 90 | 0.0661 | 456 |  |  | 8.8 | 762 | 290 | 143 |  |  | 705 | 345 | 175 | 1 | 0 | IP66 | 0,95 | 70 | 240 | 5000 | 130x60 | Streetlight met lens type 3 130x60° voor openbare verlichting en parkeergarages. Aluminium IP66 behuizing met zeezout coating en met verstelbare bevestiging voor horizontale of verticale paalmontage 60mm. Uitgerust met Lumileds 5050 met levensduur L90 >60.000u. Dimbare 1-10V driver met voorgeprogrammeerde CLO functie. De behuizing kan toolless geopend worden. Bij openen van de behuizing wordt de spanning onderbroken door de ingebouwde messchakelaar. Aansluitspanning 100~240V 50/60Hz, overspanningsbeveiliging 10kV, bedrijfstemperatuur -40 ~+50°C. Isolatieklasse I. Verschillende montage toebehoren zijn beschikbaar. Mogelijke opties: daglichtsensor, bewegingsmelder. | Streetlight avec lentille de type 3 130x60° pour l'éclairage public et les parkings. Boîtier en aluminium IP66 avec protection sel de mer et fixation réglable pour montage horizontal ou vertical sur un poteau de 60 mm. Equipé de Lumileds 5050 avec une durée de vie L90 >60,000h. Driver dimmable 1-10V avec fonction CLO préprogrammée. Le boîtier peut être ouvert sans outil. Lors de l'ouverture du boîtier, la tension est interrompue par l'interrupteur à couteau intégré. Tension de raccordement 100~240V 50/60Hz, protection contre les surtensions 10kV, température de fonctionnement -40 ~+50°C. Classe d'isolation I. Différents accessoires de montage sont disponibles. Options possibles : capteur de lumière du jour, détecteur de mouvement. | Streetlight with lens type 3 130x60° for public lighting and parking garages. Aluminum IP66 housing with sea salt coating and with adjustable attachment for horizontal or vertical pole mounting 60mm. Equipped with Lumileds 5050 with lifetime L90 >60,000h. Dimmable 1-10V driver with pre-programmed CLO function. The housing can be opened toolless. When opening the housing, the voltage is interrupted by the built-in knife switch. Supply voltage 100~240V 50/60Hz, surge protection 10kV, operating temperature -40 ~+50°C. Insulation class I. Various mounting accessories are available. Possible options: daylight sensor, motion detector. | https://www.integratech.be/led-industrieverlichting/streetlight-straatverlichting/streetlight/ | https://www.integratech.be/fr/eclairage-led-industriel/eclairage-public-residentiel-streetlight | https://www.integratech.be/en/led-industrial-lighting/street-lighting/ | https://www.integratech.be/downloads/datasheets/ITST2405B3-nl.pdf | https://www.integratech.be/downloads/datasheets/ITST2405B3-fr.pdf |  |  | https://www.integratech.be/downloads/pics/Integratech-ITST-Streetlight-L-Black.jpg | https://integratech.be/downloads/pics/Integratech-ITST-Streetlight-L-Dimensions.jpg |  | 10 | smd5050 | Lumileds | -40~+50 | 100~240 | TRUE | TRUE | FALSE | 5 | inclusief driver (intern) | FALSE |  | black RAL9005 | <5 | 1-10V | > 60.000 | L90 | TRUE |  |  |  | 1
Straatverlichting | On order | A | STREET | Streetlight | ITST2405G1 | Streetlight L 240W 5000K CLO 1-10V grijs 160x75 | Streetlight L 240W 5000K CLO 1-10V gris 160x75 | Streetlight L 240W 5000K CLO 1-10V grey 160x75 | st | 707.1248 | 35739 | 160 | 5420076291600 | 9405 42 10 00 | EC000062 | No | 90 | 0.0661 | 456 |  |  | 8.8 | 762 | 290 | 143 |  |  | 705 | 345 | 175 | 1 | 0 | IP66 | 0,95 | 70 | 240 | 5000 | 160x75 | Streetlight met lens type 1 160x75° voor openbare verlichting en parkeergarages. Aluminium IP66 behuizing met zeezout coating en met verstelbare bevestiging voor horizontale of verticale paalmontage 60mm. Uitgerust met Lumileds 5050 met levensduur L90 >60.000u. Dimbare 1-10V driver met voorgeprogrammeerde CLO functie. De behuizing kan toolless geopend worden. Bij openen van de behuizing wordt de spanning onderbroken door de ingebouwde messchakelaar. Aansluitspanning 100~240V 50/60Hz, overspanningsbeveiliging 10kV, bedrijfstemperatuur -40 ~+50°C. Isolatieklasse I. Verschillende montage toebehoren zijn beschikbaar. Mogelijke opties: daglichtsensor, bewegingsmelder. | Streetlight avec lentille de type 1 160x75° pour l'éclairage public et les parkings. Boîtier en aluminium IP66 avec protection sel de mer et fixation réglable pour montage horizontal ou vertical sur un poteau de 60 mm. Equipé de Lumileds 5050 avec une durée de vie L90 >60,000h. Driver dimmable 1-10V avec fonction CLO préprogrammée. Le boîtier peut être ouvert sans outil. Lors de l'ouverture du boîtier, la tension est interrompue par l'interrupteur à couteau intégré. Tension de raccordement 100~240V 50/60Hz, protection contre les surtensions 10kV, température de fonctionnement -40 ~+50°C. Classe d'isolation I. Différents accessoires de montage sont disponibles. Options possibles : capteur de lumière du jour, détecteur de mouvement. | Streetlight with lens type 1 160x75° for public lighting and parking garages. Aluminum IP66 housing with sea salt coating and with adjustable attachment for horizontal or vertical pole mounting 60mm. Equipped with Lumileds 5050 with lifetime L90 >60,000h. Dimmable 1-10V driver with pre-programmed CLO function. The housing can be opened toolless. When opening the housing, the voltage is interrupted by the built-in knife switch. Supply voltage 100~240V 50/60Hz, surge protection 10kV, operating temperature -40 ~+50°C. Insulation class I. Various mounting accessories are available. Possible options: daylight sensor, motion detector. | https://www.integratech.be/led-industrieverlichting/streetlight-straatverlichting/streetlight/ | https://www.integratech.be/fr/eclairage-led-industriel/eclairage-public-residentiel-streetlight | https://www.integratech.be/en/led-industrial-lighting/street-lighting/ | https://www.integratech.be/downloads/datasheets/ITST2405G1-nl.pdf | https://www.integratech.be/downloads/datasheets/ITST2405G1-fr.pdf |  |  | https://www.integratech.be/downloads/pics/Integratech-ITST-Streetlight-L-Grey.jpg | https://integratech.be/downloads/pics/Integratech-ITST-Streetlight-L-Dimensions.jpg |  | 10 | smd5050 | Lumileds | -40~+50 | 100~240 | TRUE | TRUE | FALSE | 5 | inclusief driver (intern) | FALSE |  | grey RAL7042 | <5 | 1-10V | > 60.000 | L90 | TRUE |  |  |  | 1
Straatverlichting | On order | A | STREET | Streetlight | ITST2405G2 | Streetlight L 240W 5000K CLO 1-10V grijs 160x95 | Streetlight L 240W 5000K CLO 1-10V gris 160x95 | Streetlight L 240W 5000K CLO 1-10V grey 160x95 | st | 707.1248 | 35727 | 160 | 5420076293567 | 9405 42 10 00 | EC000062 | No | 90 | 0.0661 | 456 |  |  | 8.8 | 762 | 290 | 143 |  |  | 705 | 345 | 175 | 1 | 0 | IP66 | 0,95 | 70 | 240 | 5000 | 160x95 | Streetlight met lens type 2 160x95° voor openbare verlichting en parkeergarages. Aluminium IP66 behuizing met zeezout coating en met verstelbare bevestiging voor horizontale of verticale paalmontage 60mm. Uitgerust met Lumileds 5050 met levensduur L90 >60.000u. Dimbare 1-10V driver met voorgeprogrammeerde CLO functie. De behuizing kan toolless geopend worden. Bij openen van de behuizing wordt de spanning onderbroken door de ingebouwde messchakelaar. Aansluitspanning 100~240V 50/60Hz, overspanningsbeveiliging 10kV, bedrijfstemperatuur -40 ~+50°C. Isolatieklasse I. Verschillende montage toebehoren zijn beschikbaar. Mogelijke opties: daglichtsensor, bewegingsmelder. | Streetlight avec lentille de type 2 160x95° pour l'éclairage public et les parkings. Boîtier en aluminium IP66 avec protection sel de mer et fixation réglable pour montage horizontal ou vertical sur un poteau de 60 mm. Equipé de Lumileds 5050 avec une durée de vie L90 >60,000h. Driver dimmable 1-10V avec fonction CLO préprogrammée. Le boîtier peut être ouvert sans outil. Lors de l'ouverture du boîtier, la tension est interrompue par l'interrupteur à couteau intégré. Tension de raccordement 100~240V 50/60Hz, protection contre les surtensions 10kV, température de fonctionnement -40 ~+50°C. Classe d'isolation I. Différents accessoires de montage sont disponibles. Options possibles : capteur de lumière du jour, détecteur de mouvement. | Streetlight with lens type 2 160x95° for public lighting and parking garages. Aluminum IP66 housing with sea salt coating and with adjustable attachment for horizontal or vertical pole mounting 60mm. Equipped with Lumileds 5050 with lifetime L90 >60,000h. Dimmable 1-10V driver with pre-programmed CLO function. The housing can be opened toolless. When opening the housing, the voltage is interrupted by the built-in knife switch. Supply voltage 100~240V 50/60Hz, surge protection 10kV, operating temperature -40 ~+50°C. Insulation class I. Various mounting accessories are available. Possible options: daylight sensor, motion detector. | https://www.integratech.be/led-industrieverlichting/streetlight-straatverlichting/streetlight/ | https://www.integratech.be/fr/eclairage-led-industriel/eclairage-public-residentiel-streetlight | https://www.integratech.be/en/led-industrial-lighting/street-lighting/ | https://www.integratech.be/downloads/datasheets/ITST2405G2-nl.pdf | https://www.integratech.be/downloads/datasheets/ITST2405G2-fr.pdf |  |  | https://www.integratech.be/downloads/pics/Integratech-ITST-Streetlight-L-Grey.jpg | https://integratech.be/downloads/pics/Integratech-ITST-Streetlight-L-Dimensions.jpg |  | 10 | smd5050 | Lumileds | -40~+50 | 100~240 | TRUE | TRUE | FALSE | 5 | inclusief driver (intern) | FALSE |  | grey RAL7042 | <5 | 1-10V | > 60.000 | L90 | TRUE |  |  |  | 1
Straatverlichting | On order | A | STREET | Streetlight | ITST2405G3 | Streetlight L 240W 5000K CLO 1-10V grijs 130x60 | Streetlight L 240W 5000K CLO 1-10V gris 130x60 | Streetlight L 240W 5000K CLO 1-10V grey 130x60 | st | 707.1248 | 36074 | 160 | 5420076293574 | 9405 42 10 00 | EC000062 | No | 90 | 0.0661 | 456 |  |  | 8.8 | 762 | 290 | 143 |  |  | 705 | 345 | 175 | 1 | 0 | IP66 | 0,95 | 70 | 240 | 5000 | 130x60 | Streetlight met lens type 3 130x60° voor openbare verlichting en parkeergarages. Aluminium IP66 behuizing met zeezout coating en met verstelbare bevestiging voor horizontale of verticale paalmontage 60mm. Uitgerust met Lumileds 5050 met levensduur L90 >60.000u. Dimbare 1-10V driver met voorgeprogrammeerde CLO functie. De behuizing kan toolless geopend worden. Bij openen van de behuizing wordt de spanning onderbroken door de ingebouwde messchakelaar. Aansluitspanning 100~240V 50/60Hz, overspanningsbeveiliging 10kV, bedrijfstemperatuur -40 ~+50°C. Isolatieklasse I. Verschillende montage toebehoren zijn beschikbaar. Mogelijke opties: daglichtsensor, bewegingsmelder. | Streetlight avec lentille de type 3 130x60° pour l'éclairage public et les parkings. Boîtier en aluminium IP66 avec protection sel de mer et fixation réglable pour montage horizontal ou vertical sur un poteau de 60 mm. Equipé de Lumileds 5050 avec une durée de vie L90 >60,000h. Driver dimmable 1-10V avec fonction CLO préprogrammée. Le boîtier peut être ouvert sans outil. Lors de l'ouverture du boîtier, la tension est interrompue par l'interrupteur à couteau intégré. Tension de raccordement 100~240V 50/60Hz, protection contre les surtensions 10kV, température de fonctionnement -40 ~+50°C. Classe d'isolation I. Différents accessoires de montage sont disponibles. Options possibles : capteur de lumière du jour, détecteur de mouvement. | Streetlight with lens type 3 130x60° for public lighting and parking garages. Aluminum IP66 housing with sea salt coating and with adjustable attachment for horizontal or vertical pole mounting 60mm. Equipped with Lumileds 5050 with lifetime L90 >60,000h. Dimmable 1-10V driver with pre-programmed CLO function. The housing can be opened toolless. When opening the housing, the voltage is interrupted by the built-in knife switch. Supply voltage 100~240V 50/60Hz, surge protection 10kV, operating temperature -40 ~+50°C. Insulation class I. Various mounting accessories are available. Possible options: daylight sensor, motion detector. | https://www.integratech.be/led-industrieverlichting/streetlight-straatverlichting/streetlight/ | https://www.integratech.be/fr/eclairage-led-industriel/eclairage-public-residentiel-streetlight | https://www.integratech.be/en/led-industrial-lighting/street-lighting/ | https://www.integratech.be/downloads/datasheets/ITST2405G3-nl.pdf | https://www.integratech.be/downloads/datasheets/ITST2405G3-fr.pdf |  |  | https://www.integratech.be/downloads/pics/Integratech-ITST-Streetlight-L-Grey.jpg | https://integratech.be/downloads/pics/Integratech-ITST-Streetlight-L-Dimensions.jpg |  | 10 | smd5050 | Lumileds | -40~+50 | 100~240 | TRUE | TRUE | FALSE | 5 | inclusief driver (intern) | FALSE |  | grey RAL7042 | <5 | 1-10V | > 60.000 | L90 | TRUE |  |  |  | 1
Straatverlichting | On order | A | STREET | Streetlight | ITST403B1 | Streetlight S 40W 3000K CLO 1-10V zwart 160x75 | Streetlight S 40W 3000K CLO 1-10V noir 160x75 | Streetlight S 40W 3000K CLO 1-10V black 160x75 | st | 339.7802 | 6122 | 160 | 5420076291624 | 9405 42 10 00 | EC000062 | No | 90 | 0.0661 | 456 |  |  | 5.2 | 610 | 190 | 143 |  |  | 545 | 240 | 175 | 1 | 0 | IP66 | 0,95 | 70 | 40 | 3000 | 160x75 | Streetlight met lens type 1 160x75° voor openbare verlichting en parkeergarages. Aluminium IP66 behuizing met zeezout coating en met verstelbare bevestiging voor horizontale of verticale paalmontage 60mm. Uitgerust met Lumileds 5050 met levensduur L90 >60.000u. Dimbare 1-10V driver met voorgeprogrammeerde CLO functie. De behuizing kan toolless geopend worden. Bij openen van de behuizing wordt de spanning onderbroken door de ingebouwde messchakelaar. Aansluitspanning 100~240V 50/60Hz, overspanningsbeveiliging 10kV, bedrijfstemperatuur -40 ~+50°C. Isolatieklasse I. Verschillende montage toebehoren zijn beschikbaar. Mogelijke opties: daglichtsensor, bewegingsmelder. | Streetlight avec lentille de type 1 160x75° pour l'éclairage public et les parkings. Boîtier en aluminium IP66 avec protection sel de mer et fixation réglable pour montage horizontal ou vertical sur un poteau de 60 mm. Equipé de Lumileds 5050 avec une durée de vie L90 >60,000h. Driver dimmable 1-10V avec fonction CLO préprogrammée. Le boîtier peut être ouvert sans outil. Lors de l'ouverture du boîtier, la tension est interrompue par l'interrupteur à couteau intégré. Tension de raccordement 100~240V 50/60Hz, protection contre les surtensions 10kV, température de fonctionnement -40 ~+50°C. Classe d'isolation I. Différents accessoires de montage sont disponibles. Options possibles : capteur de lumière du jour, détecteur de mouvement. | Streetlight with lens type 1 160x75° for public lighting and parking garages. Aluminum IP66 housing with sea salt coating and with adjustable attachment for horizontal or vertical pole mounting 60mm. Equipped with Lumileds 5050 with lifetime L90 >60,000h. Dimmable 1-10V driver with pre-programmed CLO function. The housing can be opened toolless. When opening the housing, the voltage is interrupted by the built-in knife switch. Supply voltage 100~240V 50/60Hz, surge protection 10kV, operating temperature -40 ~+50°C. Insulation class I. Various mounting accessories are available. Possible options: daylight sensor, motion detector. | https://www.integratech.be/led-industrieverlichting/streetlight-straatverlichting/streetlight/ | https://www.integratech.be/fr/eclairage-led-industriel/eclairage-public-residentiel-streetlight | https://www.integratech.be/en/led-industrial-lighting/street-lighting/ | https://www.integratech.be/downloads/datasheets/ITST403B1-nl.pdf | https://www.integratech.be/downloads/datasheets/ITST403B1-fr.pdf |  |  | https://www.integratech.be/downloads/pics/Integratech-ITST-Streetlight-S-Black.jpg | https://integratech.be/downloads/pics/Integratech-ITST-Streetlight-S-Dimensions.jpg |  | 10 | smd5050 | Lumileds | -40~+50 | 100~240 | TRUE | TRUE | FALSE | 5 | inclusief driver (intern) | FALSE |  | black RAL9005 | <5 | 1-10V | > 60.000 | L90 | TRUE |  |  |  | 1
Straatverlichting | On order | A | STREET | Streetlight | ITST403B2 | Streetlight S 40W 3000K CLO 1-10V zwart 160x95 | Streetlight S 40W 3000K CLO 1-10V noir 160x95 | Streetlight S 40W 3000K CLO 1-10V black 160x95 | st | 322.2053 | 6096 | 160 | 5420076292294 | 9405 42 10 00 | EC000062 | No | 90 | 0.0661 | 456 |  |  | 5.2 | 610 | 190 | 143 |  |  | 545 | 240 | 175 | 1 | 0 | IP66 | 0,95 | 70 | 40 | 3000 | 160x95 | Streetlight met lens type 2 160x95° voor openbare verlichting en parkeergarages. Aluminium IP66 behuizing met zeezout coating en met verstelbare bevestiging voor horizontale of verticale paalmontage 60mm. Uitgerust met Lumileds 5050 met levensduur L90 >60.000u. Dimbare 1-10V driver met voorgeprogrammeerde CLO functie. De behuizing kan toolless geopend worden. Bij openen van de behuizing wordt de spanning onderbroken door de ingebouwde messchakelaar. Aansluitspanning 100~240V 50/60Hz, overspanningsbeveiliging 10kV, bedrijfstemperatuur -40 ~+50°C. Isolatieklasse I. Verschillende montage toebehoren zijn beschikbaar. Mogelijke opties: daglichtsensor, bewegingsmelder. | Streetlight avec lentille de type 2 160x95° pour l'éclairage public et les parkings. Boîtier en aluminium IP66 avec protection sel de mer et fixation réglable pour montage horizontal ou vertical sur un poteau de 60 mm. Equipé de Lumileds 5050 avec une durée de vie L90 >60,000h. Driver dimmable 1-10V avec fonction CLO préprogrammée. Le boîtier peut être ouvert sans outil. Lors de l'ouverture du boîtier, la tension est interrompue par l'interrupteur à couteau intégré. Tension de raccordement 100~240V 50/60Hz, protection contre les surtensions 10kV, température de fonctionnement -40 ~+50°C. Classe d'isolation I. Différents accessoires de montage sont disponibles. Options possibles : capteur de lumière du jour, détecteur de mouvement. | Streetlight with lens type 2 160x95° for public lighting and parking garages. Aluminum IP66 housing with sea salt coating and with adjustable attachment for horizontal or vertical pole mounting 60mm. Equipped with Lumileds 5050 with lifetime L90 >60,000h. Dimmable 1-10V driver with pre-programmed CLO function. The housing can be opened toolless. When opening the housing, the voltage is interrupted by the built-in knife switch. Supply voltage 100~240V 50/60Hz, surge protection 10kV, operating temperature -40 ~+50°C. Insulation class I. Various mounting accessories are available. Possible options: daylight sensor, motion detector. | https://www.integratech.be/led-industrieverlichting/streetlight-straatverlichting/streetlight/ | https://www.integratech.be/fr/eclairage-led-industriel/eclairage-public-residentiel-streetlight | https://www.integratech.be/en/led-industrial-lighting/street-lighting/ | https://www.integratech.be/downloads/datasheets/ITST403B2-nl.pdf | https://www.integratech.be/downloads/datasheets/ITST403B2-fr.pdf |  |  | https://www.integratech.be/downloads/pics/Integratech-ITST-Streetlight-S-Black.jpg | https://integratech.be/downloads/pics/Integratech-ITST-Streetlight-S-Dimensions.jpg |  | 10 | smd5050 | Lumileds | -40~+50 | 100~240 | TRUE | TRUE | FALSE | 5 | inclusief driver (intern) | FALSE |  | black RAL9005 | <5 | 1-10V | > 60.000 | L90 | TRUE |  |  |  | 1
Straatverlichting | On order | A | STREET | Streetlight | ITST403B3 | Streetlight S 40W 3000K CLO 1-10V zwart 130x60 | Streetlight S 40W 3000K CLO 1-10V noir 130x60 | Streetlight S 40W 3000K CLO 1-10V black 130x60 | st | 322.2053 | 6088 | 160 | 5420076292300 | 9405 42 10 00 | EC000062 | No | 90 | 0.0661 | 456 |  |  | 5.2 | 610 | 190 | 143 |  |  | 545 | 240 | 175 | 1 | 0 | IP66 | 0,95 | 70 | 40 | 3000 | 130x60 | Streetlight met lens type 3 130x60° voor openbare verlichting en parkeergarages. Aluminium IP66 behuizing met zeezout coating en met verstelbare bevestiging voor horizontale of verticale paalmontage 60mm. Uitgerust met Lumileds 5050 met levensduur L90 >60.000u. Dimbare 1-10V driver met voorgeprogrammeerde CLO functie. De behuizing kan toolless geopend worden. Bij openen van de behuizing wordt de spanning onderbroken door de ingebouwde messchakelaar. Aansluitspanning 100~240V 50/60Hz, overspanningsbeveiliging 10kV, bedrijfstemperatuur -40 ~+50°C. Isolatieklasse I. Verschillende montage toebehoren zijn beschikbaar. Mogelijke opties: daglichtsensor, bewegingsmelder. | Streetlight avec lentille de type 3 130x60° pour l'éclairage public et les parkings. Boîtier en aluminium IP66 avec protection sel de mer et fixation réglable pour montage horizontal ou vertical sur un poteau de 60 mm. Equipé de Lumileds 5050 avec une durée de vie L90 >60,000h. Driver dimmable 1-10V avec fonction CLO préprogrammée. Le boîtier peut être ouvert sans outil. Lors de l'ouverture du boîtier, la tension est interrompue par l'interrupteur à couteau intégré. Tension de raccordement 100~240V 50/60Hz, protection contre les surtensions 10kV, température de fonctionnement -40 ~+50°C. Classe d'isolation I. Différents accessoires de montage sont disponibles. Options possibles : capteur de lumière du jour, détecteur de mouvement. | Streetlight with lens type 3 130x60° for public lighting and parking garages. Aluminum IP66 housing with sea salt coating and with adjustable attachment for horizontal or vertical pole mounting 60mm. Equipped with Lumileds 5050 with lifetime L90 >60,000h. Dimmable 1-10V driver with pre-programmed CLO function. The housing can be opened toolless. When opening the housing, the voltage is interrupted by the built-in knife switch. Supply voltage 100~240V 50/60Hz, surge protection 10kV, operating temperature -40 ~+50°C. Insulation class I. Various mounting accessories are available. Possible options: daylight sensor, motion detector. | https://www.integratech.be/led-industrieverlichting/streetlight-straatverlichting/streetlight/ | https://www.integratech.be/fr/eclairage-led-industriel/eclairage-public-residentiel-streetlight | https://www.integratech.be/en/led-industrial-lighting/street-lighting/ | https://www.integratech.be/downloads/datasheets/ITST403B3-nl.pdf | https://www.integratech.be/downloads/datasheets/ITST403B3-fr.pdf |  |  | https://www.integratech.be/downloads/pics/Integratech-ITST-Streetlight-S-Black.jpg | https://integratech.be/downloads/pics/Integratech-ITST-Streetlight-S-Dimensions.jpg |  | 10 | smd5050 | Lumileds | -40~+50 | 100~240 | TRUE | TRUE | FALSE | 5 | inclusief driver (intern) | FALSE |  | black RAL9005 | <5 | 1-10V | > 60.000 | L90 | TRUE |  |  |  | 1