Straatverlichting | On order | A | STREET | Streetlight | ITST403G1 | Streetlight S 40W 3000K CLO 1-10V grijs 160x75 | Streetlight S 40W 3000K CLO 1-10V gris 160x75 | Streetlight S 40W 3000K CLO 1-10V grey 160x75 | st | 339.7802 | 6122 | 160 | 5420076291303 | 9405 42 10 00 | EC000062 | No | 90 | 0.0661 | 456 |  |  | 5.2 | 610 | 190 | 143 |  |  | 545 | 240 | 175 | 1 | 0 | IP66 | 0,95 | 70 | 40 | 3000 | 160x75 | Streetlight met lens type 1 160x75° voor openbare verlichting en parkeergarages. Aluminium IP66 behuizing met zeezout coating en met verstelbare bevestiging voor horizontale of verticale paalmontage 60mm. Uitgerust met Lumileds 5050 met levensduur L90 >60.000u. Dimbare 1-10V driver met voorgeprogrammeerde CLO functie. De behuizing kan toolless geopend worden. Bij openen van de behuizing wordt de spanning onderbroken door de ingebouwde messchakelaar. Aansluitspanning 100~240V 50/60Hz, overspanningsbeveiliging 10kV, bedrijfstemperatuur -40 ~+50°C. Isolatieklasse I. Verschillende montage toebehoren zijn beschikbaar. Mogelijke opties: daglichtsensor, bewegingsmelder. | Streetlight avec lentille de type 1 160x75° pour l'éclairage public et les parkings. Boîtier en aluminium IP66 avec protection sel de mer et fixation réglable pour montage horizontal ou vertical sur un poteau de 60 mm. Equipé de Lumileds 5050 avec une durée de vie L90 >60,000h. Driver dimmable 1-10V avec fonction CLO préprogrammée. Le boîtier peut être ouvert sans outil. Lors de l'ouverture du boîtier, la tension est interrompue par l'interrupteur à couteau intégré. Tension de raccordement 100~240V 50/60Hz, protection contre les surtensions 10kV, température de fonctionnement -40 ~+50°C. Classe d'isolation I. Différents accessoires de montage sont disponibles. Options possibles : capteur de lumière du jour, détecteur de mouvement. | Streetlight with lens type 1 160x75° for public lighting and parking garages. Aluminum IP66 housing with sea salt coating and with adjustable attachment for horizontal or vertical pole mounting 60mm. Equipped with Lumileds 5050 with lifetime L90 >60,000h. Dimmable 1-10V driver with pre-programmed CLO function. The housing can be opened toolless. When opening the housing, the voltage is interrupted by the built-in knife switch. Supply voltage 100~240V 50/60Hz, surge protection 10kV, operating temperature -40 ~+50°C. Insulation class I. Various mounting accessories are available. Possible options: daylight sensor, motion detector. | https://www.integratech.be/led-industrieverlichting/streetlight-straatverlichting/streetlight/ | https://www.integratech.be/fr/eclairage-led-industriel/eclairage-public-residentiel-streetlight | https://www.integratech.be/en/led-industrial-lighting/street-lighting/ | https://www.integratech.be/downloads/datasheets/ITST403G1-nl.pdf | https://www.integratech.be/downloads/datasheets/ITST403G1-fr.pdf |  |  | https://www.integratech.be/downloads/pics/Integratech-ITST-Streetlight-S-Grey.jpg | https://integratech.be/downloads/pics/Integratech-ITST-Streetlight-S-Dimensions.jpg |  | 10 | smd5050 | Lumileds | -40~+50 | 100~240 | TRUE | TRUE | FALSE | 5 | inclusief driver (intern) | FALSE |  | grey RAL7042 | <5 | 1-10V | > 60.000 | L90 | TRUE |  |  |  | 1
Straatverlichting | On order | A | STREET | Streetlight | ITST403G2 | Streetlight S 40W 3000K CLO 1-10V grijs 160x95 | Streetlight S 40W 3000K CLO 1-10V gris 160x95 | Streetlight S 40W 3000K CLO 1-10V grey 160x95 | st | 322.2053 | 6096 | 160 | 5420076292317 | 9405 42 10 00 | EC000062 | No | 90 | 0.0661 | 456 |  |  | 5.2 | 610 | 190 | 143 |  |  | 545 | 240 | 175 | 1 | 0 | IP66 | 0,95 | 70 | 40 | 3000 | 160x95 | Streetlight met lens type 2 160x95° voor openbare verlichting en parkeergarages. Aluminium IP66 behuizing met zeezout coating en met verstelbare bevestiging voor horizontale of verticale paalmontage 60mm. Uitgerust met Lumileds 5050 met levensduur L90 >60.000u. Dimbare 1-10V driver met voorgeprogrammeerde CLO functie. De behuizing kan toolless geopend worden. Bij openen van de behuizing wordt de spanning onderbroken door de ingebouwde messchakelaar. Aansluitspanning 100~240V 50/60Hz, overspanningsbeveiliging 10kV, bedrijfstemperatuur -40 ~+50°C. Isolatieklasse I. Verschillende montage toebehoren zijn beschikbaar. Mogelijke opties: daglichtsensor, bewegingsmelder. | Streetlight avec lentille de type 2 160x95° pour l'éclairage public et les parkings. Boîtier en aluminium IP66 avec protection sel de mer et fixation réglable pour montage horizontal ou vertical sur un poteau de 60 mm. Equipé de Lumileds 5050 avec une durée de vie L90 >60,000h. Driver dimmable 1-10V avec fonction CLO préprogrammée. Le boîtier peut être ouvert sans outil. Lors de l'ouverture du boîtier, la tension est interrompue par l'interrupteur à couteau intégré. Tension de raccordement 100~240V 50/60Hz, protection contre les surtensions 10kV, température de fonctionnement -40 ~+50°C. Classe d'isolation I. Différents accessoires de montage sont disponibles. Options possibles : capteur de lumière du jour, détecteur de mouvement. | Streetlight with lens type 2 160x95° for public lighting and parking garages. Aluminum IP66 housing with sea salt coating and with adjustable attachment for horizontal or vertical pole mounting 60mm. Equipped with Lumileds 5050 with lifetime L90 >60,000h. Dimmable 1-10V driver with pre-programmed CLO function. The housing can be opened toolless. When opening the housing, the voltage is interrupted by the built-in knife switch. Supply voltage 100~240V 50/60Hz, surge protection 10kV, operating temperature -40 ~+50°C. Insulation class I. Various mounting accessories are available. Possible options: daylight sensor, motion detector. | https://www.integratech.be/led-industrieverlichting/streetlight-straatverlichting/streetlight/ | https://www.integratech.be/fr/eclairage-led-industriel/eclairage-public-residentiel-streetlight | https://www.integratech.be/en/led-industrial-lighting/street-lighting/ | https://www.integratech.be/downloads/datasheets/ITST403G2-nl.pdf | https://www.integratech.be/downloads/datasheets/ITST403G2-fr.pdf |  |  | https://www.integratech.be/downloads/pics/Integratech-ITST-Streetlight-S-Grey.jpg | https://integratech.be/downloads/pics/Integratech-ITST-Streetlight-S-Dimensions.jpg |  | 10 | smd5050 | Lumileds | -40~+50 | 100~240 | TRUE | TRUE | FALSE | 5 | inclusief driver (intern) | FALSE |  | grey RAL7042 | <5 | 1-10V | > 60.000 | L90 | TRUE |  |  |  | 1
Straatverlichting | On order | A | STREET | Streetlight | ITST403G3 | Streetlight S 40W 3000K CLO 1-10V grijs 130x60 | Streetlight S 40W 3000K CLO 1-10V gris 130x60 | Streetlight S 40W 3000K CLO 1-10V grey 130x60 | st | 339.7802 | 6088 | 160 | 5420076292324 | 9405 42 10 00 | EC000062 | No | 90 | 0.0661 | 456 |  |  | 5.2 | 610 | 190 | 143 |  |  | 545 | 240 | 175 | 1 | 0 | IP66 | 0,95 | 70 | 40 | 3000 | 130x60 | Streetlight met lens type 3 130x60° voor openbare verlichting en parkeergarages. Aluminium IP66 behuizing met zeezout coating en met verstelbare bevestiging voor horizontale of verticale paalmontage 60mm. Uitgerust met Lumileds 5050 met levensduur L90 >60.000u. Dimbare 1-10V driver met voorgeprogrammeerde CLO functie. De behuizing kan toolless geopend worden. Bij openen van de behuizing wordt de spanning onderbroken door de ingebouwde messchakelaar. Aansluitspanning 100~240V 50/60Hz, overspanningsbeveiliging 10kV, bedrijfstemperatuur -40 ~+50°C. Isolatieklasse I. Verschillende montage toebehoren zijn beschikbaar. Mogelijke opties: daglichtsensor, bewegingsmelder. | Streetlight avec lentille de type 3 130x60° pour l'éclairage public et les parkings. Boîtier en aluminium IP66 avec protection sel de mer et fixation réglable pour montage horizontal ou vertical sur un poteau de 60 mm. Equipé de Lumileds 5050 avec une durée de vie L90 >60,000h. Driver dimmable 1-10V avec fonction CLO préprogrammée. Le boîtier peut être ouvert sans outil. Lors de l'ouverture du boîtier, la tension est interrompue par l'interrupteur à couteau intégré. Tension de raccordement 100~240V 50/60Hz, protection contre les surtensions 10kV, température de fonctionnement -40 ~+50°C. Classe d'isolation I. Différents accessoires de montage sont disponibles. Options possibles : capteur de lumière du jour, détecteur de mouvement. | Streetlight with lens type 3 130x60° for public lighting and parking garages. Aluminum IP66 housing with sea salt coating and with adjustable attachment for horizontal or vertical pole mounting 60mm. Equipped with Lumileds 5050 with lifetime L90 >60,000h. Dimmable 1-10V driver with pre-programmed CLO function. The housing can be opened toolless. When opening the housing, the voltage is interrupted by the built-in knife switch. Supply voltage 100~240V 50/60Hz, surge protection 10kV, operating temperature -40 ~+50°C. Insulation class I. Various mounting accessories are available. Possible options: daylight sensor, motion detector. | https://www.integratech.be/led-industrieverlichting/streetlight-straatverlichting/streetlight/ | https://www.integratech.be/fr/eclairage-led-industriel/eclairage-public-residentiel-streetlight | https://www.integratech.be/en/led-industrial-lighting/street-lighting/ | https://www.integratech.be/downloads/datasheets/ITST403G3-nl.pdf | https://www.integratech.be/downloads/datasheets/ITST403G3-fr.pdf |  |  | https://www.integratech.be/downloads/pics/Integratech-ITST-Streetlight-S-Grey.jpg | https://integratech.be/downloads/pics/Integratech-ITST-Streetlight-S-Dimensions.jpg |  | 10 | smd5050 | Lumileds | -40~+50 | 100~240 | TRUE | TRUE | FALSE | 5 | inclusief driver (intern) | FALSE |  | grey RAL7042 | <5 | 1-10V | > 60.000 | L90 | TRUE |  |  |  | 1
Straatverlichting | On order | A | STREET | Streetlight | ITST404B1 | Streetlight S 40W 4000K CLO 1-10V zwart 160x75 | Streetlight S 40W 4000K CLO 1-10V noir 160x75 | Streetlight S 40W 4000K CLO 1-10V black 160x75 | st | 339.7802 | 6444 | 160 | 5420076291631 | 9405 42 10 00 | EC000062 | No | 90 | 0.0661 | 456 |  |  | 5.2 | 610 | 190 | 143 |  |  | 545 | 240 | 175 | 1 | 0 | IP66 | 0,95 | 70 | 40 | 4000 | 160x75 | Streetlight met lens type 1 160x75° voor openbare verlichting en parkeergarages. Aluminium IP66 behuizing met zeezout coating en met verstelbare bevestiging voor horizontale of verticale paalmontage 60mm. Uitgerust met Lumileds 5050 met levensduur L90 >60.000u. Dimbare 1-10V driver met voorgeprogrammeerde CLO functie. De behuizing kan toolless geopend worden. Bij openen van de behuizing wordt de spanning onderbroken door de ingebouwde messchakelaar. Aansluitspanning 100~240V 50/60Hz, overspanningsbeveiliging 10kV, bedrijfstemperatuur -40 ~+50°C. Isolatieklasse I. Verschillende montage toebehoren zijn beschikbaar. Mogelijke opties: daglichtsensor, bewegingsmelder. | Streetlight avec lentille de type 1 160x75° pour l'éclairage public et les parkings. Boîtier en aluminium IP66 avec protection sel de mer et fixation réglable pour montage horizontal ou vertical sur un poteau de 60 mm. Equipé de Lumileds 5050 avec une durée de vie L90 >60,000h. Driver dimmable 1-10V avec fonction CLO préprogrammée. Le boîtier peut être ouvert sans outil. Lors de l'ouverture du boîtier, la tension est interrompue par l'interrupteur à couteau intégré. Tension de raccordement 100~240V 50/60Hz, protection contre les surtensions 10kV, température de fonctionnement -40 ~+50°C. Classe d'isolation I. Différents accessoires de montage sont disponibles. Options possibles : capteur de lumière du jour, détecteur de mouvement. | Streetlight with lens type 1 160x75° for public lighting and parking garages. Aluminum IP66 housing with sea salt coating and with adjustable attachment for horizontal or vertical pole mounting 60mm. Equipped with Lumileds 5050 with lifetime L90 >60,000h. Dimmable 1-10V driver with pre-programmed CLO function. The housing can be opened toolless. When opening the housing, the voltage is interrupted by the built-in knife switch. Supply voltage 100~240V 50/60Hz, surge protection 10kV, operating temperature -40 ~+50°C. Insulation class I. Various mounting accessories are available. Possible options: daylight sensor, motion detector. | https://www.integratech.be/led-industrieverlichting/streetlight-straatverlichting/streetlight/ | https://www.integratech.be/fr/eclairage-led-industriel/eclairage-public-residentiel-streetlight | https://www.integratech.be/en/led-industrial-lighting/street-lighting/ | https://www.integratech.be/downloads/datasheets/ITST404B1-nl.pdf | https://www.integratech.be/downloads/datasheets/ITST404B1-fr.pdf |  |  | https://www.integratech.be/downloads/pics/Integratech-ITST-Streetlight-S-Black.jpg | https://integratech.be/downloads/pics/Integratech-ITST-Streetlight-S-Dimensions.jpg |  | 10 | smd5050 | Lumileds | -40~+50 | 100~240 | TRUE | TRUE | FALSE | 5 | inclusief driver (intern) | FALSE |  | black RAL9005 | <5 | 1-10V | > 60.000 | L90 | TRUE |  |  |  | 1
Straatverlichting | On order | A | STREET | Streetlight | ITST404B2 | Streetlight S 40W 4000K CLO 1-10V zwart 160x95 | Streetlight S 40W 4000K CLO 1-10V noir 160x95 | Streetlight S 40W 4000K CLO 1-10V black 160x95 | st | 339.7802 | 6417 | 160 | 5420076292331 | 9405 42 10 00 | EC000062 | No | 90 | 0.0661 | 456 |  |  | 5.2 | 610 | 190 | 143 |  |  | 545 | 240 | 175 | 1 | 0 | IP66 | 0,95 | 70 | 40 | 4000 | 160x95 | Streetlight met lens type 2 160x95° voor openbare verlichting en parkeergarages. Aluminium IP66 behuizing met zeezout coating en met verstelbare bevestiging voor horizontale of verticale paalmontage 60mm. Uitgerust met Lumileds 5050 met levensduur L90 >60.000u. Dimbare 1-10V driver met voorgeprogrammeerde CLO functie. De behuizing kan toolless geopend worden. Bij openen van de behuizing wordt de spanning onderbroken door de ingebouwde messchakelaar. Aansluitspanning 100~240V 50/60Hz, overspanningsbeveiliging 10kV, bedrijfstemperatuur -40 ~+50°C. Isolatieklasse I. Verschillende montage toebehoren zijn beschikbaar. Mogelijke opties: daglichtsensor, bewegingsmelder. | Streetlight avec lentille de type 2 160x95° pour l'éclairage public et les parkings. Boîtier en aluminium IP66 avec protection sel de mer et fixation réglable pour montage horizontal ou vertical sur un poteau de 60 mm. Equipé de Lumileds 5050 avec une durée de vie L90 >60,000h. Driver dimmable 1-10V avec fonction CLO préprogrammée. Le boîtier peut être ouvert sans outil. Lors de l'ouverture du boîtier, la tension est interrompue par l'interrupteur à couteau intégré. Tension de raccordement 100~240V 50/60Hz, protection contre les surtensions 10kV, température de fonctionnement -40 ~+50°C. Classe d'isolation I. Différents accessoires de montage sont disponibles. Options possibles : capteur de lumière du jour, détecteur de mouvement. | Streetlight with lens type 2 160x95° for public lighting and parking garages. Aluminum IP66 housing with sea salt coating and with adjustable attachment for horizontal or vertical pole mounting 60mm. Equipped with Lumileds 5050 with lifetime L90 >60,000h. Dimmable 1-10V driver with pre-programmed CLO function. The housing can be opened toolless. When opening the housing, the voltage is interrupted by the built-in knife switch. Supply voltage 100~240V 50/60Hz, surge protection 10kV, operating temperature -40 ~+50°C. Insulation class I. Various mounting accessories are available. Possible options: daylight sensor, motion detector. | https://www.integratech.be/led-industrieverlichting/streetlight-straatverlichting/streetlight/ | https://www.integratech.be/fr/eclairage-led-industriel/eclairage-public-residentiel-streetlight | https://www.integratech.be/en/led-industrial-lighting/street-lighting/ | https://www.integratech.be/downloads/datasheets/ITST404B2-nl.pdf | https://www.integratech.be/downloads/datasheets/ITST404B2-fr.pdf |  |  | https://www.integratech.be/downloads/pics/Integratech-ITST-Streetlight-S-Black.jpg | https://integratech.be/downloads/pics/Integratech-ITST-Streetlight-S-Dimensions.jpg |  | 10 | smd5050 | Lumileds | -40~+50 | 100~240 | TRUE | TRUE | FALSE | 5 | inclusief driver (intern) | FALSE |  | black RAL9005 | <5 | 1-10V | > 60.000 | L90 | TRUE |  |  |  | 1
Straatverlichting | On order | A | STREET | Streetlight | ITST404B3 | Streetlight S 40W 4000K CLO 1-10V zwart 130x60 | Streetlight S 40W 4000K CLO 1-10V noir 130x60 | Streetlight S 40W 4000K CLO 1-10V black 130x60 | st | 339.7802 | 6408 | 160 | 5420076292348 | 9405 42 10 00 | EC000062 | No | 90 | 0.0661 | 456 |  |  | 5.2 | 610 | 190 | 143 |  |  | 545 | 240 | 175 | 1 | 0 | IP66 | 0,95 | 70 | 40 | 4000 | 160x95 | Streetlight met lens type 3 130x60° voor openbare verlichting en parkeergarages. Aluminium IP66 behuizing met zeezout coating en met verstelbare bevestiging voor horizontale of verticale paalmontage 60mm. Uitgerust met Lumileds 5050 met levensduur L90 >60.000u. Dimbare 1-10V driver met voorgeprogrammeerde CLO functie. De behuizing kan toolless geopend worden. Bij openen van de behuizing wordt de spanning onderbroken door de ingebouwde messchakelaar. Aansluitspanning 100~240V 50/60Hz, overspanningsbeveiliging 10kV, bedrijfstemperatuur -40 ~+50°C. Isolatieklasse I. Verschillende montage toebehoren zijn beschikbaar. Mogelijke opties: daglichtsensor, bewegingsmelder. | Streetlight avec lentille de type 3 130x60° pour l'éclairage public et les parkings. Boîtier en aluminium IP66 avec protection sel de mer et fixation réglable pour montage horizontal ou vertical sur un poteau de 60 mm. Equipé de Lumileds 5050 avec une durée de vie L90 >60,000h. Driver dimmable 1-10V avec fonction CLO préprogrammée. Le boîtier peut être ouvert sans outil. Lors de l'ouverture du boîtier, la tension est interrompue par l'interrupteur à couteau intégré. Tension de raccordement 100~240V 50/60Hz, protection contre les surtensions 10kV, température de fonctionnement -40 ~+50°C. Classe d'isolation I. Différents accessoires de montage sont disponibles. Options possibles : capteur de lumière du jour, détecteur de mouvement. | Streetlight with lens type 3 130x60° for public lighting and parking garages. Aluminum IP66 housing with sea salt coating and with adjustable attachment for horizontal or vertical pole mounting 60mm. Equipped with Lumileds 5050 with lifetime L90 >60,000h. Dimmable 1-10V driver with pre-programmed CLO function. The housing can be opened toolless. When opening the housing, the voltage is interrupted by the built-in knife switch. Supply voltage 100~240V 50/60Hz, surge protection 10kV, operating temperature -40 ~+50°C. Insulation class I. Various mounting accessories are available. Possible options: daylight sensor, motion detector. | https://www.integratech.be/led-industrieverlichting/streetlight-straatverlichting/streetlight/ | https://www.integratech.be/fr/eclairage-led-industriel/eclairage-public-residentiel-streetlight | https://www.integratech.be/en/led-industrial-lighting/street-lighting/ | https://www.integratech.be/downloads/datasheets/ITST404B3-nl.pdf | https://www.integratech.be/downloads/datasheets/ITST404B3-fr.pdf |  |  | https://www.integratech.be/downloads/pics/Integratech-ITST-Streetlight-S-Black.jpg | https://integratech.be/downloads/pics/Integratech-ITST-Streetlight-S-Dimensions.jpg |  | 10 | smd5050 | Lumileds | -40~+50 | 100~240 | TRUE | TRUE | FALSE | 5 | inclusief driver (intern) | FALSE |  | black RAL9005 | <5 | 1-10V | > 60.000 | L90 | TRUE |  |  |  | 1
Straatverlichting | On order | A | STREET | Streetlight | ITST404G1 | Streetlight S 40W 4000K CLO 1-10V grijs 160x75 | Streetlight S 40W 4000K CLO 1-10V gris 160x75 | Streetlight S 40W 4000K CLO 1-10V grey 160x75 | st | 339.7802 | 6444 | 160 | 5420076291310 | 9405 42 10 00 | EC000062 | No | 90 | 0.0661 | 456 |  |  | 5.2 | 610 | 190 | 143 |  |  | 545 | 240 | 175 | 1 | 0 | IP66 | 0,95 | 70 | 40 | 4000 | 160x75 | Streetlight met lens type 1 160x75° voor openbare verlichting en parkeergarages. Aluminium IP66 behuizing met zeezout coating en met verstelbare bevestiging voor horizontale of verticale paalmontage 60mm. Uitgerust met Lumileds 5050 met levensduur L90 >60.000u. Dimbare 1-10V driver met voorgeprogrammeerde CLO functie. De behuizing kan toolless geopend worden. Bij openen van de behuizing wordt de spanning onderbroken door de ingebouwde messchakelaar. Aansluitspanning 100~240V 50/60Hz, overspanningsbeveiliging 10kV, bedrijfstemperatuur -40 ~+50°C. Isolatieklasse I. Verschillende montage toebehoren zijn beschikbaar. Mogelijke opties: daglichtsensor, bewegingsmelder. | Streetlight avec lentille de type 1 160x75° pour l'éclairage public et les parkings. Boîtier en aluminium IP66 avec protection sel de mer et fixation réglable pour montage horizontal ou vertical sur un poteau de 60 mm. Equipé de Lumileds 5050 avec une durée de vie L90 >60,000h. Driver dimmable 1-10V avec fonction CLO préprogrammée. Le boîtier peut être ouvert sans outil. Lors de l'ouverture du boîtier, la tension est interrompue par l'interrupteur à couteau intégré. Tension de raccordement 100~240V 50/60Hz, protection contre les surtensions 10kV, température de fonctionnement -40 ~+50°C. Classe d'isolation I. Différents accessoires de montage sont disponibles. Options possibles : capteur de lumière du jour, détecteur de mouvement. | Streetlight with lens type 1 160x75° for public lighting and parking garages. Aluminum IP66 housing with sea salt coating and with adjustable attachment for horizontal or vertical pole mounting 60mm. Equipped with Lumileds 5050 with lifetime L90 >60,000h. Dimmable 1-10V driver with pre-programmed CLO function. The housing can be opened toolless. When opening the housing, the voltage is interrupted by the built-in knife switch. Supply voltage 100~240V 50/60Hz, surge protection 10kV, operating temperature -40 ~+50°C. Insulation class I. Various mounting accessories are available. Possible options: daylight sensor, motion detector. | https://www.integratech.be/led-industrieverlichting/streetlight-straatverlichting/streetlight/ | https://www.integratech.be/fr/eclairage-led-industriel/eclairage-public-residentiel-streetlight | https://www.integratech.be/en/led-industrial-lighting/street-lighting/ | https://www.integratech.be/downloads/datasheets/ITST404G1-nl.pdf | https://www.integratech.be/downloads/datasheets/ITST404G1-fr.pdf |  |  | https://www.integratech.be/downloads/pics/Integratech-ITST-Streetlight-S-Grey.jpg | https://integratech.be/downloads/pics/Integratech-ITST-Streetlight-S-Dimensions.jpg |  | 10 | smd5050 | Lumileds | -40~+50 | 100~240 | TRUE | TRUE | FALSE | 5 | inclusief driver (intern) | FALSE |  | grey RAL7042 | <5 | 1-10V | > 60.000 | L90 | TRUE |  |  |  | 1
Straatverlichting | On order | A | STREET | Streetlight | ITST404G2 | Streetlight S 40W 4000K CLO 1-10V grijs 160x95 | Streetlight S 40W 4000K CLO 1-10V gris 160x95 | Streetlight S 40W 4000K CLO 1-10V grey 160x95 | st | 339.7802 | 6417 | 160 | 5420076292355 | 9405 42 10 00 | EC000062 | No | 90 | 0.0661 | 456 |  |  | 5.2 | 610 | 190 | 143 |  |  | 545 | 240 | 175 | 1 | 0 | IP66 | 0,95 | 70 | 40 | 4000 | 160x95 | Streetlight met lens type 2 160x95° voor openbare verlichting en parkeergarages. Aluminium IP66 behuizing met zeezout coating en met verstelbare bevestiging voor horizontale of verticale paalmontage 60mm. Uitgerust met Lumileds 5050 met levensduur L90 >60.000u. Dimbare 1-10V driver met voorgeprogrammeerde CLO functie. De behuizing kan toolless geopend worden. Bij openen van de behuizing wordt de spanning onderbroken door de ingebouwde messchakelaar. Aansluitspanning 100~240V 50/60Hz, overspanningsbeveiliging 10kV, bedrijfstemperatuur -40 ~+50°C. Isolatieklasse I. Verschillende montage toebehoren zijn beschikbaar. Mogelijke opties: daglichtsensor, bewegingsmelder. | Streetlight avec lentille de type 2 160x95° pour l'éclairage public et les parkings. Boîtier en aluminium IP66 avec protection sel de mer et fixation réglable pour montage horizontal ou vertical sur un poteau de 60 mm. Equipé de Lumileds 5050 avec une durée de vie L90 >60,000h. Driver dimmable 1-10V avec fonction CLO préprogrammée. Le boîtier peut être ouvert sans outil. Lors de l'ouverture du boîtier, la tension est interrompue par l'interrupteur à couteau intégré. Tension de raccordement 100~240V 50/60Hz, protection contre les surtensions 10kV, température de fonctionnement -40 ~+50°C. Classe d'isolation I. Différents accessoires de montage sont disponibles. Options possibles : capteur de lumière du jour, détecteur de mouvement. | Streetlight with lens type 2 160x95° for public lighting and parking garages. Aluminum IP66 housing with sea salt coating and with adjustable attachment for horizontal or vertical pole mounting 60mm. Equipped with Lumileds 5050 with lifetime L90 >60,000h. Dimmable 1-10V driver with pre-programmed CLO function. The housing can be opened toolless. When opening the housing, the voltage is interrupted by the built-in knife switch. Supply voltage 100~240V 50/60Hz, surge protection 10kV, operating temperature -40 ~+50°C. Insulation class I. Various mounting accessories are available. Possible options: daylight sensor, motion detector. | https://www.integratech.be/led-industrieverlichting/streetlight-straatverlichting/streetlight/ | https://www.integratech.be/fr/eclairage-led-industriel/eclairage-public-residentiel-streetlight | https://www.integratech.be/en/led-industrial-lighting/street-lighting/ | https://www.integratech.be/downloads/datasheets/ITST404G2-nl.pdf | https://www.integratech.be/downloads/datasheets/ITST404G2-fr.pdf |  |  | https://www.integratech.be/downloads/pics/Integratech-ITST-Streetlight-S-Grey.jpg | https://integratech.be/downloads/pics/Integratech-ITST-Streetlight-S-Dimensions.jpg |  | 10 | smd5050 | Lumileds | -40~+50 | 100~240 | TRUE | TRUE | FALSE | 5 | inclusief driver (intern) | FALSE |  | grey RAL7042 | <5 | 1-10V | > 60.000 | L90 | TRUE |  |  |  | 1
Straatverlichting | On order | A | STREET | Streetlight | ITST404G3 | Streetlight S 40W 4000K CLO 1-10V grijs 130x60 | Streetlight S 40W 4000K CLO 1-10V gris 130x60 | Streetlight S 40W 4000K CLO 1-10V grey 130x60 | st | 339.7802 | 6408 | 160 | 5420076292362 | 9405 42 10 00 | EC000062 | No | 90 | 0.0661 | 456 |  |  | 5.2 | 610 | 190 | 143 |  |  | 545 | 240 | 175 | 1 | 0 | IP66 | 0,95 | 70 | 40 | 4000 | 130x60 | Streetlight met lens type 3 130x60° voor openbare verlichting en parkeergarages. Aluminium IP66 behuizing met zeezout coating en met verstelbare bevestiging voor horizontale of verticale paalmontage 60mm. Uitgerust met Lumileds 5050 met levensduur L90 >60.000u. Dimbare 1-10V driver met voorgeprogrammeerde CLO functie. De behuizing kan toolless geopend worden. Bij openen van de behuizing wordt de spanning onderbroken door de ingebouwde messchakelaar. Aansluitspanning 100~240V 50/60Hz, overspanningsbeveiliging 10kV, bedrijfstemperatuur -40 ~+50°C. Isolatieklasse I. Verschillende montage toebehoren zijn beschikbaar. Mogelijke opties: daglichtsensor, bewegingsmelder. | Streetlight avec lentille de type 3 130x60° pour l'éclairage public et les parkings. Boîtier en aluminium IP66 avec protection sel de mer et fixation réglable pour montage horizontal ou vertical sur un poteau de 60 mm. Equipé de Lumileds 5050 avec une durée de vie L90 >60,000h. Driver dimmable 1-10V avec fonction CLO préprogrammée. Le boîtier peut être ouvert sans outil. Lors de l'ouverture du boîtier, la tension est interrompue par l'interrupteur à couteau intégré. Tension de raccordement 100~240V 50/60Hz, protection contre les surtensions 10kV, température de fonctionnement -40 ~+50°C. Classe d'isolation I. Différents accessoires de montage sont disponibles. Options possibles : capteur de lumière du jour, détecteur de mouvement. | Streetlight with lens type 3 130x60° for public lighting and parking garages. Aluminum IP66 housing with sea salt coating and with adjustable attachment for horizontal or vertical pole mounting 60mm. Equipped with Lumileds 5050 with lifetime L90 >60,000h. Dimmable 1-10V driver with pre-programmed CLO function. The housing can be opened toolless. When opening the housing, the voltage is interrupted by the built-in knife switch. Supply voltage 100~240V 50/60Hz, surge protection 10kV, operating temperature -40 ~+50°C. Insulation class I. Various mounting accessories are available. Possible options: daylight sensor, motion detector. | https://www.integratech.be/led-industrieverlichting/streetlight-straatverlichting/streetlight/ | https://www.integratech.be/fr/eclairage-led-industriel/eclairage-public-residentiel-streetlight | https://www.integratech.be/en/led-industrial-lighting/street-lighting/ | https://www.integratech.be/downloads/datasheets/ITST404G3-nl.pdf | https://www.integratech.be/downloads/datasheets/ITST404G3-fr.pdf |  |  | https://www.integratech.be/downloads/pics/Integratech-ITST-Streetlight-S-Grey.jpg | https://integratech.be/downloads/pics/Integratech-ITST-Streetlight-S-Dimensions.jpg |  | 10 | smd5050 | Lumileds | -40~+50 | 100~240 | TRUE | TRUE | FALSE | 5 | inclusief driver (intern) | FALSE |  | grey RAL7042 | <5 | 1-10V | > 60.000 | L90 | TRUE |  |  |  | 1
Straatverlichting | On order | A | STREET | Streetlight | ITST4057B1 | Streetlight S 40W 5700K CLO 1-10V zwart 160x75 | Streetlight S 40W 5700K CLO 1-10V noir 160x75 | Streetlight S 40W 5700K CLO 1-10V black 160x75 | st | 339.7802 | 6444 | 160 | 5420076291648 | 9405 42 10 00 | EC000062 | No | 90 | 0.0661 | 456 |  |  | 5.2 | 610 | 190 | 143 |  |  | 545 | 240 | 175 | 1 | 0 | IP66 | 0,95 | 70 | 40 | 5700 | 160x75 | Streetlight met lens type 1 160x75° voor openbare verlichting en parkeergarages. Aluminium IP66 behuizing met zeezout coating en met verstelbare bevestiging voor horizontale of verticale paalmontage 60mm. Uitgerust met Lumileds 5050 met levensduur L90 >60.000u. Dimbare 1-10V driver met voorgeprogrammeerde CLO functie. De behuizing kan toolless geopend worden. Bij openen van de behuizing wordt de spanning onderbroken door de ingebouwde messchakelaar. Aansluitspanning 100~240V 50/60Hz, overspanningsbeveiliging 10kV, bedrijfstemperatuur -40 ~+50°C. Isolatieklasse I. Verschillende montage toebehoren zijn beschikbaar. Mogelijke opties: daglichtsensor, bewegingsmelder. | Streetlight avec lentille de type 1 160x75° pour l'éclairage public et les parkings. Boîtier en aluminium IP66 avec protection sel de mer et fixation réglable pour montage horizontal ou vertical sur un poteau de 60 mm. Equipé de Lumileds 5050 avec une durée de vie L90 >60,000h. Driver dimmable 1-10V avec fonction CLO préprogrammée. Le boîtier peut être ouvert sans outil. Lors de l'ouverture du boîtier, la tension est interrompue par l'interrupteur à couteau intégré. Tension de raccordement 100~240V 50/60Hz, protection contre les surtensions 10kV, température de fonctionnement -40 ~+50°C. Classe d'isolation I. Différents accessoires de montage sont disponibles. Options possibles : capteur de lumière du jour, détecteur de mouvement. | Streetlight with lens type 1 160x75° for public lighting and parking garages. Aluminum IP66 housing with sea salt coating and with adjustable attachment for horizontal or vertical pole mounting 60mm. Equipped with Lumileds 5050 with lifetime L90 >60,000h. Dimmable 1-10V driver with pre-programmed CLO function. The housing can be opened toolless. When opening the housing, the voltage is interrupted by the built-in knife switch. Supply voltage 100~240V 50/60Hz, surge protection 10kV, operating temperature -40 ~+50°C. Insulation class I. Various mounting accessories are available. Possible options: daylight sensor, motion detector. | https://www.integratech.be/led-industrieverlichting/streetlight-straatverlichting/streetlight/ | https://www.integratech.be/fr/eclairage-led-industriel/eclairage-public-residentiel-streetlight | https://www.integratech.be/en/led-industrial-lighting/street-lighting/ | https://www.integratech.be/downloads/datasheets/ITST4057B1-nl.pdf | https://www.integratech.be/downloads/datasheets/ITST4057B1-fr.pdf |  |  | https://www.integratech.be/downloads/pics/Integratech-ITST-Streetlight-S-Black.jpg | https://integratech.be/downloads/pics/Integratech-ITST-Streetlight-S-Dimensions.jpg |  | 10 | smd5050 | Lumileds | -40~+50 | 100~240 | TRUE | TRUE | FALSE | 5 | inclusief driver (intern) | FALSE |  | black RAL9005 | <5 | 1-10V | > 60.000 | L90 | TRUE |  |  |  | 1
Straatverlichting | On order | A | STREET | Streetlight | ITST4057B2 | Streetlight S 40W 5700K CLO 1-10V zwart 160x95 | Streetlight S 40W 5700K CLO 1-10V noir 160x95 | Streetlight S 40W 5700K CLO 1-10V black 160x95 | st | 339.7802 | 6417 | 160 | 5420076292379 | 9405 42 10 00 | EC000062 | No | 90 | 0.0661 | 456 |  |  | 5.2 | 610 | 190 | 143 |  |  | 545 | 240 | 175 | 1 | 0 | IP66 | 0,95 | 70 | 40 | 5700 | 160x95 | Streetlight met lens type 2 160x95° voor openbare verlichting en parkeergarages. Aluminium IP66 behuizing met zeezout coating en met verstelbare bevestiging voor horizontale of verticale paalmontage 60mm. Uitgerust met Lumileds 5050 met levensduur L90 >60.000u. Dimbare 1-10V driver met voorgeprogrammeerde CLO functie. De behuizing kan toolless geopend worden. Bij openen van de behuizing wordt de spanning onderbroken door de ingebouwde messchakelaar. Aansluitspanning 100~240V 50/60Hz, overspanningsbeveiliging 10kV, bedrijfstemperatuur -40 ~+50°C. Isolatieklasse I. Verschillende montage toebehoren zijn beschikbaar. Mogelijke opties: daglichtsensor, bewegingsmelder. | Streetlight avec lentille de type 2 160x95° pour l'éclairage public et les parkings. Boîtier en aluminium IP66 avec protection sel de mer et fixation réglable pour montage horizontal ou vertical sur un poteau de 60 mm. Equipé de Lumileds 5050 avec une durée de vie L90 >60,000h. Driver dimmable 1-10V avec fonction CLO préprogrammée. Le boîtier peut être ouvert sans outil. Lors de l'ouverture du boîtier, la tension est interrompue par l'interrupteur à couteau intégré. Tension de raccordement 100~240V 50/60Hz, protection contre les surtensions 10kV, température de fonctionnement -40 ~+50°C. Classe d'isolation I. Différents accessoires de montage sont disponibles. Options possibles : capteur de lumière du jour, détecteur de mouvement. | Streetlight with lens type 2 160x95° for public lighting and parking garages. Aluminum IP66 housing with sea salt coating and with adjustable attachment for horizontal or vertical pole mounting 60mm. Equipped with Lumileds 5050 with lifetime L90 >60,000h. Dimmable 1-10V driver with pre-programmed CLO function. The housing can be opened toolless. When opening the housing, the voltage is interrupted by the built-in knife switch. Supply voltage 100~240V 50/60Hz, surge protection 10kV, operating temperature -40 ~+50°C. Insulation class I. Various mounting accessories are available. Possible options: daylight sensor, motion detector. | https://www.integratech.be/led-industrieverlichting/streetlight-straatverlichting/streetlight/ | https://www.integratech.be/fr/eclairage-led-industriel/eclairage-public-residentiel-streetlight | https://www.integratech.be/en/led-industrial-lighting/street-lighting/ | https://www.integratech.be/downloads/datasheets/ITST4057B2-nl.pdf | https://www.integratech.be/downloads/datasheets/ITST4057B2-fr.pdf |  |  | https://www.integratech.be/downloads/pics/Integratech-ITST-Streetlight-S-Black.jpg | https://integratech.be/downloads/pics/Integratech-ITST-Streetlight-S-Dimensions.jpg |  | 10 | smd5050 | Lumileds | -40~+50 | 100~240 | TRUE | TRUE | FALSE | 5 | inclusief driver (intern) | FALSE |  | black RAL9005 | <5 | 1-10V | > 60.000 | L90 | TRUE |  |  |  | 1
Straatverlichting | On order | A | STREET | Streetlight | ITST4057B3 | Streetlight S 40W 5700K CLO 1-10V zwart 130x60 | Streetlight S 40W 5700K CLO 1-10V noir 130x60 | Streetlight S 40W 5700K CLO 1-10V black 130x60 | st | 339.7802 | 6408 | 160 | 5420076292386 | 9405 42 10 00 | EC000062 | No | 90 | 0.0661 | 456 |  |  | 5.2 | 610 | 190 | 143 |  |  | 545 | 240 | 175 | 1 | 0 | IP66 | 0,95 | 70 | 40 | 5700 | 130x60 | Streetlight met lens type 3 130x60° voor openbare verlichting en parkeergarages. Aluminium IP66 behuizing met zeezout coating en met verstelbare bevestiging voor horizontale of verticale paalmontage 60mm. Uitgerust met Lumileds 5050 met levensduur L90 >60.000u. Dimbare 1-10V driver met voorgeprogrammeerde CLO functie. De behuizing kan toolless geopend worden. Bij openen van de behuizing wordt de spanning onderbroken door de ingebouwde messchakelaar. Aansluitspanning 100~240V 50/60Hz, overspanningsbeveiliging 10kV, bedrijfstemperatuur -40 ~+50°C. Isolatieklasse I. Verschillende montage toebehoren zijn beschikbaar. Mogelijke opties: daglichtsensor, bewegingsmelder. | Streetlight avec lentille de type 3 130x60° pour l'éclairage public et les parkings. Boîtier en aluminium IP66 avec protection sel de mer et fixation réglable pour montage horizontal ou vertical sur un poteau de 60 mm. Equipé de Lumileds 5050 avec une durée de vie L90 >60,000h. Driver dimmable 1-10V avec fonction CLO préprogrammée. Le boîtier peut être ouvert sans outil. Lors de l'ouverture du boîtier, la tension est interrompue par l'interrupteur à couteau intégré. Tension de raccordement 100~240V 50/60Hz, protection contre les surtensions 10kV, température de fonctionnement -40 ~+50°C. Classe d'isolation I. Différents accessoires de montage sont disponibles. Options possibles : capteur de lumière du jour, détecteur de mouvement. | Streetlight with lens type 3 130x60° for public lighting and parking garages. Aluminum IP66 housing with sea salt coating and with adjustable attachment for horizontal or vertical pole mounting 60mm. Equipped with Lumileds 5050 with lifetime L90 >60,000h. Dimmable 1-10V driver with pre-programmed CLO function. The housing can be opened toolless. When opening the housing, the voltage is interrupted by the built-in knife switch. Supply voltage 100~240V 50/60Hz, surge protection 10kV, operating temperature -40 ~+50°C. Insulation class I. Various mounting accessories are available. Possible options: daylight sensor, motion detector. | https://www.integratech.be/led-industrieverlichting/streetlight-straatverlichting/streetlight/ | https://www.integratech.be/fr/eclairage-led-industriel/eclairage-public-residentiel-streetlight | https://www.integratech.be/en/led-industrial-lighting/street-lighting/ | https://www.integratech.be/downloads/datasheets/ITST4057B3-nl.pdf | https://www.integratech.be/downloads/datasheets/ITST4057B3-fr.pdf |  |  | https://www.integratech.be/downloads/pics/Integratech-ITST-Streetlight-S-Black.jpg | https://integratech.be/downloads/pics/Integratech-ITST-Streetlight-S-Dimensions.jpg |  | 10 | smd5050 | Lumileds | -40~+50 | 100~240 | TRUE | TRUE | FALSE | 5 | inclusief driver (intern) | FALSE |  | black RAL9005 | <5 | 1-10V | > 60.000 | L90 | TRUE |  |  |  | 1
Straatverlichting | On order | A | STREET | Streetlight | ITST4057G1 | Streetlight S 40W 5700K CLO 1-10V grijs 160x75 | Streetlight S 40W 5700K CLO 1-10V gris 160x75 | Streetlight S 40W 5700K CLO 1-10V grey 160x75 | st | 322.2053 | 6444 | 160 | 5420076291334 | 9405 42 10 00 | EC000062 | No | 90 | 0.0661 | 456 |  |  | 5.2 | 610 | 190 | 143 |  |  | 545 | 240 | 175 | 1 | 0 | IP66 | 0,95 | 70 | 40 | 5700 | 160x75 | Streetlight met lens type 1 160x75° voor openbare verlichting en parkeergarages. Aluminium IP66 behuizing met zeezout coating en met verstelbare bevestiging voor horizontale of verticale paalmontage 60mm. Uitgerust met Lumileds 5050 met levensduur L90 >60.000u. Dimbare 1-10V driver met voorgeprogrammeerde CLO functie. De behuizing kan toolless geopend worden. Bij openen van de behuizing wordt de spanning onderbroken door de ingebouwde messchakelaar. Aansluitspanning 100~240V 50/60Hz, overspanningsbeveiliging 10kV, bedrijfstemperatuur -40 ~+50°C. Isolatieklasse I. Verschillende montage toebehoren zijn beschikbaar. Mogelijke opties: daglichtsensor, bewegingsmelder. | Streetlight avec lentille de type 1 160x75° pour l'éclairage public et les parkings. Boîtier en aluminium IP66 avec protection sel de mer et fixation réglable pour montage horizontal ou vertical sur un poteau de 60 mm. Equipé de Lumileds 5050 avec une durée de vie L90 >60,000h. Driver dimmable 1-10V avec fonction CLO préprogrammée. Le boîtier peut être ouvert sans outil. Lors de l'ouverture du boîtier, la tension est interrompue par l'interrupteur à couteau intégré. Tension de raccordement 100~240V 50/60Hz, protection contre les surtensions 10kV, température de fonctionnement -40 ~+50°C. Classe d'isolation I. Différents accessoires de montage sont disponibles. Options possibles : capteur de lumière du jour, détecteur de mouvement. | Streetlight with lens type 1 160x75° for public lighting and parking garages. Aluminum IP66 housing with sea salt coating and with adjustable attachment for horizontal or vertical pole mounting 60mm. Equipped with Lumileds 5050 with lifetime L90 >60,000h. Dimmable 1-10V driver with pre-programmed CLO function. The housing can be opened toolless. When opening the housing, the voltage is interrupted by the built-in knife switch. Supply voltage 100~240V 50/60Hz, surge protection 10kV, operating temperature -40 ~+50°C. Insulation class I. Various mounting accessories are available. Possible options: daylight sensor, motion detector. | https://www.integratech.be/led-industrieverlichting/streetlight-straatverlichting/streetlight/ | https://www.integratech.be/fr/eclairage-led-industriel/eclairage-public-residentiel-streetlight | https://www.integratech.be/en/led-industrial-lighting/street-lighting/ | https://www.integratech.be/downloads/datasheets/ITST4057G1-nl.pdf | https://www.integratech.be/downloads/datasheets/ITST4057G1-fr.pdf |  |  | https://www.integratech.be/downloads/pics/Integratech-ITST-Streetlight-S-Grey.jpg | https://integratech.be/downloads/pics/Integratech-ITST-Streetlight-S-Dimensions.jpg |  | 10 | smd5050 | Lumileds | -40~+50 | 100~240 | TRUE | TRUE | FALSE | 5 | inclusief driver (intern) | FALSE |  | grey RAL7042 | <5 | 1-10V | > 60.000 | L90 | TRUE |  |  |  | 1
Straatverlichting | On order | A | STREET | Streetlight | ITST4057G2 | Streetlight S 40W 5700K CLO 1-10V grijs 160x95 | Streetlight S 40W 5700K CLO 1-10V gris 160x95 | Streetlight S 40W 5700K CLO 1-10V grey 160x95 | st | 339.7802 | 6417 | 160 | 5420076292393 | 9405 42 10 00 | EC000062 | No | 90 | 0.0661 | 456 |  |  | 5.2 | 610 | 190 | 143 |  |  | 545 | 240 | 175 | 1 | 0 | IP66 | 0,95 | 70 | 40 | 5700 | 160x95 | Streetlight met lens type 2 160x95° voor openbare verlichting en parkeergarages. Aluminium IP66 behuizing met zeezout coating en met verstelbare bevestiging voor horizontale of verticale paalmontage 60mm. Uitgerust met Lumileds 5050 met levensduur L90 >60.000u. Dimbare 1-10V driver met voorgeprogrammeerde CLO functie. De behuizing kan toolless geopend worden. Bij openen van de behuizing wordt de spanning onderbroken door de ingebouwde messchakelaar. Aansluitspanning 100~240V 50/60Hz, overspanningsbeveiliging 10kV, bedrijfstemperatuur -40 ~+50°C. Isolatieklasse I. Verschillende montage toebehoren zijn beschikbaar. Mogelijke opties: daglichtsensor, bewegingsmelder. | Streetlight avec lentille de type 2 160x95° pour l'éclairage public et les parkings. Boîtier en aluminium IP66 avec protection sel de mer et fixation réglable pour montage horizontal ou vertical sur un poteau de 60 mm. Equipé de Lumileds 5050 avec une durée de vie L90 >60,000h. Driver dimmable 1-10V avec fonction CLO préprogrammée. Le boîtier peut être ouvert sans outil. Lors de l'ouverture du boîtier, la tension est interrompue par l'interrupteur à couteau intégré. Tension de raccordement 100~240V 50/60Hz, protection contre les surtensions 10kV, température de fonctionnement -40 ~+50°C. Classe d'isolation I. Différents accessoires de montage sont disponibles. Options possibles : capteur de lumière du jour, détecteur de mouvement. | Streetlight with lens type 2 160x95° for public lighting and parking garages. Aluminum IP66 housing with sea salt coating and with adjustable attachment for horizontal or vertical pole mounting 60mm. Equipped with Lumileds 5050 with lifetime L90 >60,000h. Dimmable 1-10V driver with pre-programmed CLO function. The housing can be opened toolless. When opening the housing, the voltage is interrupted by the built-in knife switch. Supply voltage 100~240V 50/60Hz, surge protection 10kV, operating temperature -40 ~+50°C. Insulation class I. Various mounting accessories are available. Possible options: daylight sensor, motion detector. | https://www.integratech.be/led-industrieverlichting/streetlight-straatverlichting/streetlight/ | https://www.integratech.be/fr/eclairage-led-industriel/eclairage-public-residentiel-streetlight | https://www.integratech.be/en/led-industrial-lighting/street-lighting/ | https://www.integratech.be/downloads/datasheets/ITST4057G2-nl.pdf | https://www.integratech.be/downloads/datasheets/ITST4057G2-fr.pdf |  |  | https://www.integratech.be/downloads/pics/Integratech-ITST-Streetlight-S-Grey.jpg | https://integratech.be/downloads/pics/Integratech-ITST-Streetlight-S-Dimensions.jpg |  | 10 | smd5050 | Lumileds | -40~+50 | 100~240 | TRUE | TRUE | FALSE | 5 | inclusief driver (intern) | FALSE |  | grey RAL7042 | <5 | 1-10V | > 60.000 | L90 | TRUE |  |  |  | 1
Straatverlichting | On order | A | STREET | Streetlight | ITST4057G3 | Streetlight S 40W 5700K CLO 1-10V grijs 130x60 | Streetlight S 40W 5700K CLO 1-10V gris 130x60 | Streetlight S 40W 5700K CLO 1-10V grey 130x60 | st | 339.7802 | 6408 | 160 | 5420076292409 | 9405 42 10 00 | EC000062 | No | 90 | 0.0661 | 456 |  |  | 5.2 | 610 | 190 | 143 |  |  | 545 | 240 | 175 | 1 | 0 | IP66 | 0,95 | 70 | 40 | 5700 | 130x60 | Streetlight met lens type 3 130x60° voor openbare verlichting en parkeergarages. Aluminium IP66 behuizing met zeezout coating en met verstelbare bevestiging voor horizontale of verticale paalmontage 60mm. Uitgerust met Lumileds 5050 met levensduur L90 >60.000u. Dimbare 1-10V driver met voorgeprogrammeerde CLO functie. De behuizing kan toolless geopend worden. Bij openen van de behuizing wordt de spanning onderbroken door de ingebouwde messchakelaar. Aansluitspanning 100~240V 50/60Hz, overspanningsbeveiliging 10kV, bedrijfstemperatuur -40 ~+50°C. Isolatieklasse I. Verschillende montage toebehoren zijn beschikbaar. Mogelijke opties: daglichtsensor, bewegingsmelder. | Streetlight avec lentille de type 3 130x60° pour l'éclairage public et les parkings. Boîtier en aluminium IP66 avec protection sel de mer et fixation réglable pour montage horizontal ou vertical sur un poteau de 60 mm. Equipé de Lumileds 5050 avec une durée de vie L90 >60,000h. Driver dimmable 1-10V avec fonction CLO préprogrammée. Le boîtier peut être ouvert sans outil. Lors de l'ouverture du boîtier, la tension est interrompue par l'interrupteur à couteau intégré. Tension de raccordement 100~240V 50/60Hz, protection contre les surtensions 10kV, température de fonctionnement -40 ~+50°C. Classe d'isolation I. Différents accessoires de montage sont disponibles. Options possibles : capteur de lumière du jour, détecteur de mouvement. | Streetlight with lens type 3 130x60° for public lighting and parking garages. Aluminum IP66 housing with sea salt coating and with adjustable attachment for horizontal or vertical pole mounting 60mm. Equipped with Lumileds 5050 with lifetime L90 >60,000h. Dimmable 1-10V driver with pre-programmed CLO function. The housing can be opened toolless. When opening the housing, the voltage is interrupted by the built-in knife switch. Supply voltage 100~240V 50/60Hz, surge protection 10kV, operating temperature -40 ~+50°C. Insulation class I. Various mounting accessories are available. Possible options: daylight sensor, motion detector. | https://www.integratech.be/led-industrieverlichting/streetlight-straatverlichting/streetlight/ | https://www.integratech.be/fr/eclairage-led-industriel/eclairage-public-residentiel-streetlight | https://www.integratech.be/en/led-industrial-lighting/street-lighting/ | https://www.integratech.be/downloads/datasheets/ITST4057G3-nl.pdf | https://www.integratech.be/downloads/datasheets/ITST4057G3-fr.pdf |  |  | https://www.integratech.be/downloads/pics/Integratech-ITST-Streetlight-S-Grey.jpg | https://integratech.be/downloads/pics/Integratech-ITST-Streetlight-S-Dimensions.jpg |  | 10 | smd5050 | Lumileds | -40~+50 | 100~240 | TRUE | TRUE | FALSE | 5 | inclusief driver (intern) | FALSE |  | grey RAL7042 | <5 | 1-10V | > 60.000 | L90 | TRUE |  |  |  | 1
Straatverlichting | On order | A | STREET | Streetlight | ITST405B1 | Streetlight S 40W 5000K CLO 1-10V zwart 160x75 | Streetlight S 40W 5000K CLO 1-10V noir 160x75 | Streetlight S 40W 5000K CLO 1-10V black 160x75 | st | 339.7802 | 6444 | 160 | 5420076291655 | 9405 42 10 00 | EC000062 | No | 90 | 0.0661 | 456 |  |  | 5.2 | 610 | 190 | 143 |  |  | 545 | 240 | 175 | 1 | 0 | IP66 | 0,95 | 70 | 40 | 5000 | 160x75 | Streetlight met lens type 1 160x75° voor openbare verlichting en parkeergarages. Aluminium IP66 behuizing met zeezout coating en met verstelbare bevestiging voor horizontale of verticale paalmontage 60mm. Uitgerust met Lumileds 5050 met levensduur L90 >60.000u. Dimbare 1-10V driver met voorgeprogrammeerde CLO functie. De behuizing kan toolless geopend worden. Bij openen van de behuizing wordt de spanning onderbroken door de ingebouwde messchakelaar. Aansluitspanning 100~240V 50/60Hz, overspanningsbeveiliging 10kV, bedrijfstemperatuur -40 ~+50°C. Isolatieklasse I. Verschillende montage toebehoren zijn beschikbaar. Mogelijke opties: daglichtsensor, bewegingsmelder. | Streetlight avec lentille de type 1 160x75° pour l'éclairage public et les parkings. Boîtier en aluminium IP66 avec protection sel de mer et fixation réglable pour montage horizontal ou vertical sur un poteau de 60 mm. Equipé de Lumileds 5050 avec une durée de vie L90 >60,000h. Driver dimmable 1-10V avec fonction CLO préprogrammée. Le boîtier peut être ouvert sans outil. Lors de l'ouverture du boîtier, la tension est interrompue par l'interrupteur à couteau intégré. Tension de raccordement 100~240V 50/60Hz, protection contre les surtensions 10kV, température de fonctionnement -40 ~+50°C. Classe d'isolation I. Différents accessoires de montage sont disponibles. Options possibles : capteur de lumière du jour, détecteur de mouvement. | Streetlight with lens type 1 160x75° for public lighting and parking garages. Aluminum IP66 housing with sea salt coating and with adjustable attachment for horizontal or vertical pole mounting 60mm. Equipped with Lumileds 5050 with lifetime L90 >60,000h. Dimmable 1-10V driver with pre-programmed CLO function. The housing can be opened toolless. When opening the housing, the voltage is interrupted by the built-in knife switch. Supply voltage 100~240V 50/60Hz, surge protection 10kV, operating temperature -40 ~+50°C. Insulation class I. Various mounting accessories are available. Possible options: daylight sensor, motion detector. | https://www.integratech.be/led-industrieverlichting/streetlight-straatverlichting/streetlight/ | https://www.integratech.be/fr/eclairage-led-industriel/eclairage-public-residentiel-streetlight | https://www.integratech.be/en/led-industrial-lighting/street-lighting/ | https://www.integratech.be/downloads/datasheets/ITST405B1-nl.pdf | https://www.integratech.be/downloads/datasheets/ITST405B1-fr.pdf |  |  | https://www.integratech.be/downloads/pics/Integratech-ITST-Streetlight-S-Black.jpg | https://integratech.be/downloads/pics/Integratech-ITST-Streetlight-S-Dimensions.jpg |  | 10 | smd5050 | Lumileds | -40~+50 | 100~240 | TRUE | TRUE | FALSE | 5 | inclusief driver (intern) | FALSE |  | black RAL9005 | <5 | 1-10V | > 60.000 | L90 | TRUE |  |  |  | 1
Straatverlichting | On order | A | STREET | Streetlight | ITST405B2 | Streetlight S 40W 5000K CLO 1-10V zwart 160x95 | Streetlight S 40W 5000K CLO 1-10V noir 160x95 | Streetlight S 40W 5000K CLO 1-10V black 160x95 | st | 339.7802 | 6417 | 160 | 5420076292416 | 9405 42 10 00 | EC000062 | No | 90 | 0.0661 | 456 |  |  | 5.2 | 610 | 190 | 143 |  |  | 545 | 240 | 175 | 1 | 0 | IP66 | 0,95 | 70 | 40 | 5000 | 160x95 | Streetlight met lens type 2 160x95° voor openbare verlichting en parkeergarages. Aluminium IP66 behuizing met zeezout coating en met verstelbare bevestiging voor horizontale of verticale paalmontage 60mm. Uitgerust met Lumileds 5050 met levensduur L90 >60.000u. Dimbare 1-10V driver met voorgeprogrammeerde CLO functie. De behuizing kan toolless geopend worden. Bij openen van de behuizing wordt de spanning onderbroken door de ingebouwde messchakelaar. Aansluitspanning 100~240V 50/60Hz, overspanningsbeveiliging 10kV, bedrijfstemperatuur -40 ~+50°C. Isolatieklasse I. Verschillende montage toebehoren zijn beschikbaar. Mogelijke opties: daglichtsensor, bewegingsmelder. | Streetlight avec lentille de type 2 160x95° pour l'éclairage public et les parkings. Boîtier en aluminium IP66 avec protection sel de mer et fixation réglable pour montage horizontal ou vertical sur un poteau de 60 mm. Equipé de Lumileds 5050 avec une durée de vie L90 >60,000h. Driver dimmable 1-10V avec fonction CLO préprogrammée. Le boîtier peut être ouvert sans outil. Lors de l'ouverture du boîtier, la tension est interrompue par l'interrupteur à couteau intégré. Tension de raccordement 100~240V 50/60Hz, protection contre les surtensions 10kV, température de fonctionnement -40 ~+50°C. Classe d'isolation I. Différents accessoires de montage sont disponibles. Options possibles : capteur de lumière du jour, détecteur de mouvement. | Streetlight with lens type 2 160x95° for public lighting and parking garages. Aluminum IP66 housing with sea salt coating and with adjustable attachment for horizontal or vertical pole mounting 60mm. Equipped with Lumileds 5050 with lifetime L90 >60,000h. Dimmable 1-10V driver with pre-programmed CLO function. The housing can be opened toolless. When opening the housing, the voltage is interrupted by the built-in knife switch. Supply voltage 100~240V 50/60Hz, surge protection 10kV, operating temperature -40 ~+50°C. Insulation class I. Various mounting accessories are available. Possible options: daylight sensor, motion detector. | https://www.integratech.be/led-industrieverlichting/streetlight-straatverlichting/streetlight/ | https://www.integratech.be/fr/eclairage-led-industriel/eclairage-public-residentiel-streetlight | https://www.integratech.be/en/led-industrial-lighting/street-lighting/ | https://www.integratech.be/downloads/datasheets/ITST405B2-nl.pdf | https://www.integratech.be/downloads/datasheets/ITST405B2-fr.pdf |  |  | https://www.integratech.be/downloads/pics/Integratech-ITST-Streetlight-S-Black.jpg | https://integratech.be/downloads/pics/Integratech-ITST-Streetlight-S-Dimensions.jpg |  | 10 | smd5050 | Lumileds | -40~+50 | 100~240 | TRUE | TRUE | FALSE | 5 | inclusief driver (intern) | FALSE |  | black RAL9005 | <5 | 1-10V | > 60.000 | L90 | TRUE |  |  |  | 1
Straatverlichting | On order | A | STREET | Streetlight | ITST405B3 | Streetlight S 40W 5000K CLO 1-10V zwart 130x60 | Streetlight S 40W 5000K CLO 1-10V noir 130x60 | Streetlight S 40W 5000K CLO 1-10V black 130x60 | st | 339.7802 | 6408 | 160 | 5420076292423 | 9405 42 10 00 | EC000062 | No | 90 | 0.0661 | 456 |  |  | 5.2 | 610 | 190 | 143 |  |  | 545 | 240 | 175 | 1 | 0 | IP66 | 0,95 | 70 | 40 | 5000 | 130x60 | Streetlight met lens type 3 130x60° voor openbare verlichting en parkeergarages. Aluminium IP66 behuizing met zeezout coating en met verstelbare bevestiging voor horizontale of verticale paalmontage 60mm. Uitgerust met Lumileds 5050 met levensduur L90 >60.000u. Dimbare 1-10V driver met voorgeprogrammeerde CLO functie. De behuizing kan toolless geopend worden. Bij openen van de behuizing wordt de spanning onderbroken door de ingebouwde messchakelaar. Aansluitspanning 100~240V 50/60Hz, overspanningsbeveiliging 10kV, bedrijfstemperatuur -40 ~+50°C. Isolatieklasse I. Verschillende montage toebehoren zijn beschikbaar. Mogelijke opties: daglichtsensor, bewegingsmelder. | Streetlight avec lentille de type 3 130x60° pour l'éclairage public et les parkings. Boîtier en aluminium IP66 avec protection sel de mer et fixation réglable pour montage horizontal ou vertical sur un poteau de 60 mm. Equipé de Lumileds 5050 avec une durée de vie L90 >60,000h. Driver dimmable 1-10V avec fonction CLO préprogrammée. Le boîtier peut être ouvert sans outil. Lors de l'ouverture du boîtier, la tension est interrompue par l'interrupteur à couteau intégré. Tension de raccordement 100~240V 50/60Hz, protection contre les surtensions 10kV, température de fonctionnement -40 ~+50°C. Classe d'isolation I. Différents accessoires de montage sont disponibles. Options possibles : capteur de lumière du jour, détecteur de mouvement. | Streetlight with lens type 3 130x60° for public lighting and parking garages. Aluminum IP66 housing with sea salt coating and with adjustable attachment for horizontal or vertical pole mounting 60mm. Equipped with Lumileds 5050 with lifetime L90 >60,000h. Dimmable 1-10V driver with pre-programmed CLO function. The housing can be opened toolless. When opening the housing, the voltage is interrupted by the built-in knife switch. Supply voltage 100~240V 50/60Hz, surge protection 10kV, operating temperature -40 ~+50°C. Insulation class I. Various mounting accessories are available. Possible options: daylight sensor, motion detector. | https://www.integratech.be/led-industrieverlichting/streetlight-straatverlichting/streetlight/ | https://www.integratech.be/fr/eclairage-led-industriel/eclairage-public-residentiel-streetlight | https://www.integratech.be/en/led-industrial-lighting/street-lighting/ | https://www.integratech.be/downloads/datasheets/ITST405B3-nl.pdf | https://www.integratech.be/downloads/datasheets/ITST405B3-fr.pdf |  |  | https://www.integratech.be/downloads/pics/Integratech-ITST-Streetlight-S-Black.jpg | https://integratech.be/downloads/pics/Integratech-ITST-Streetlight-S-Dimensions.jpg |  | 10 | smd5050 | Lumileds | -40~+50 | 100~240 | TRUE | TRUE | FALSE | 5 | inclusief driver (intern) | FALSE |  | black RAL9005 | <5 | 1-10V | > 60.000 | L90 | TRUE |  |  |  | 1
Straatverlichting | On order | A | STREET | Streetlight | ITST405G1 | Streetlight S 40W 5000K CLO 1-10V grijs 160x75 | Streetlight S 40W 5000K CLO 1-10V gris 160x75 | Streetlight S 40W 5000K CLO 1-10V grey 160x75 | st | 339.7802 | 6444 | 160 | 5420076291327 | 9405 42 10 00 | EC000062 | No | 90 | 0.0661 | 456 |  |  | 5.2 | 610 | 190 | 143 |  |  | 545 | 240 | 175 | 1 | 0 | IP66 | 0,95 | 70 | 40 | 5000 | 160x75 | Streetlight met lens type 1 160x75° voor openbare verlichting en parkeergarages. Aluminium IP66 behuizing met zeezout coating en met verstelbare bevestiging voor horizontale of verticale paalmontage 60mm. Uitgerust met Lumileds 5050 met levensduur L90 >60.000u. Dimbare 1-10V driver met voorgeprogrammeerde CLO functie. De behuizing kan toolless geopend worden. Bij openen van de behuizing wordt de spanning onderbroken door de ingebouwde messchakelaar. Aansluitspanning 100~240V 50/60Hz, overspanningsbeveiliging 10kV, bedrijfstemperatuur -40 ~+50°C. Isolatieklasse I. Verschillende montage toebehoren zijn beschikbaar. Mogelijke opties: daglichtsensor, bewegingsmelder. | Streetlight avec lentille de type 1 160x75° pour l'éclairage public et les parkings. Boîtier en aluminium IP66 avec protection sel de mer et fixation réglable pour montage horizontal ou vertical sur un poteau de 60 mm. Equipé de Lumileds 5050 avec une durée de vie L90 >60,000h. Driver dimmable 1-10V avec fonction CLO préprogrammée. Le boîtier peut être ouvert sans outil. Lors de l'ouverture du boîtier, la tension est interrompue par l'interrupteur à couteau intégré. Tension de raccordement 100~240V 50/60Hz, protection contre les surtensions 10kV, température de fonctionnement -40 ~+50°C. Classe d'isolation I. Différents accessoires de montage sont disponibles. Options possibles : capteur de lumière du jour, détecteur de mouvement. | Streetlight with lens type 1 160x75° for public lighting and parking garages. Aluminum IP66 housing with sea salt coating and with adjustable attachment for horizontal or vertical pole mounting 60mm. Equipped with Lumileds 5050 with lifetime L90 >60,000h. Dimmable 1-10V driver with pre-programmed CLO function. The housing can be opened toolless. When opening the housing, the voltage is interrupted by the built-in knife switch. Supply voltage 100~240V 50/60Hz, surge protection 10kV, operating temperature -40 ~+50°C. Insulation class I. Various mounting accessories are available. Possible options: daylight sensor, motion detector. | https://www.integratech.be/led-industrieverlichting/streetlight-straatverlichting/streetlight/ | https://www.integratech.be/fr/eclairage-led-industriel/eclairage-public-residentiel-streetlight | https://www.integratech.be/en/led-industrial-lighting/street-lighting/ | https://www.integratech.be/downloads/datasheets/ITST405G1-nl.pdf | https://www.integratech.be/downloads/datasheets/ITST405G1-fr.pdf |  |  | https://www.integratech.be/downloads/pics/Integratech-ITST-Streetlight-S-Grey.jpg | https://integratech.be/downloads/pics/Integratech-ITST-Streetlight-S-Dimensions.jpg |  | 10 | smd5050 | Lumileds | -40~+50 | 100~240 | TRUE | TRUE | FALSE | 5 | inclusief driver (intern) | FALSE |  | grey RAL7042 | <5 | 1-10V | > 60.000 | L90 | TRUE |  |  |  | 1
Straatverlichting | On order | A | STREET | Streetlight | ITST405G2 | Streetlight S 40W 5000K CLO 1-10V grijs 160x95 | Streetlight S 40W 5000K CLO 1-10V gris 160x95 | Streetlight S 40W 5000K CLO 1-10V grey 160x95 | st | 339.7802 | 6417 | 160 | 5420076292430 | 9405 42 10 00 | EC000062 | No | 90 | 0.0661 | 456 |  |  | 5.2 | 610 | 190 | 143 |  |  | 545 | 240 | 175 | 1 | 0 | IP66 | 0,95 | 70 | 40 | 5000 | 160x95 | Streetlight met lens type 2 160x95° voor openbare verlichting en parkeergarages. Aluminium IP66 behuizing met zeezout coating en met verstelbare bevestiging voor horizontale of verticale paalmontage 60mm. Uitgerust met Lumileds 5050 met levensduur L90 >60.000u. Dimbare 1-10V driver met voorgeprogrammeerde CLO functie. De behuizing kan toolless geopend worden. Bij openen van de behuizing wordt de spanning onderbroken door de ingebouwde messchakelaar. Aansluitspanning 100~240V 50/60Hz, overspanningsbeveiliging 10kV, bedrijfstemperatuur -40 ~+50°C. Isolatieklasse I. Verschillende montage toebehoren zijn beschikbaar. Mogelijke opties: daglichtsensor, bewegingsmelder. | Streetlight avec lentille de type 2 160x95° pour l'éclairage public et les parkings. Boîtier en aluminium IP66 avec protection sel de mer et fixation réglable pour montage horizontal ou vertical sur un poteau de 60 mm. Equipé de Lumileds 5050 avec une durée de vie L90 >60,000h. Driver dimmable 1-10V avec fonction CLO préprogrammée. Le boîtier peut être ouvert sans outil. Lors de l'ouverture du boîtier, la tension est interrompue par l'interrupteur à couteau intégré. Tension de raccordement 100~240V 50/60Hz, protection contre les surtensions 10kV, température de fonctionnement -40 ~+50°C. Classe d'isolation I. Différents accessoires de montage sont disponibles. Options possibles : capteur de lumière du jour, détecteur de mouvement. | Streetlight with lens type 2 160x95° for public lighting and parking garages. Aluminum IP66 housing with sea salt coating and with adjustable attachment for horizontal or vertical pole mounting 60mm. Equipped with Lumileds 5050 with lifetime L90 >60,000h. Dimmable 1-10V driver with pre-programmed CLO function. The housing can be opened toolless. When opening the housing, the voltage is interrupted by the built-in knife switch. Supply voltage 100~240V 50/60Hz, surge protection 10kV, operating temperature -40 ~+50°C. Insulation class I. Various mounting accessories are available. Possible options: daylight sensor, motion detector. | https://www.integratech.be/led-industrieverlichting/streetlight-straatverlichting/streetlight/ | https://www.integratech.be/fr/eclairage-led-industriel/eclairage-public-residentiel-streetlight | https://www.integratech.be/en/led-industrial-lighting/street-lighting/ | https://www.integratech.be/downloads/datasheets/ITST405G2-nl.pdf | https://www.integratech.be/downloads/datasheets/ITST405G2-fr.pdf |  |  | https://www.integratech.be/downloads/pics/Integratech-ITST-Streetlight-S-Grey.jpg | https://integratech.be/downloads/pics/Integratech-ITST-Streetlight-S-Dimensions.jpg |  | 10 | smd5050 | Lumileds | -40~+50 | 100~240 | TRUE | TRUE | FALSE | 5 | inclusief driver (intern) | FALSE |  | grey RAL7042 | <5 | 1-10V | > 60.000 | L90 | TRUE |  |  |  | 1
Straatverlichting | On order | A | STREET | Streetlight | ITST405G3 | Streetlight S 40W 5000K CLO 1-10V grijs 130x60 | Streetlight S 40W 5000K CLO 1-10V gris 130x60 | Streetlight S 40W 5000K CLO 1-10V grey 130x60 | st | 339.7802 | 6408 | 160 | 5420076292447 | 9405 42 10 00 | EC000062 | No | 90 | 0.0661 | 456 |  |  | 5.2 | 610 | 190 | 143 |  |  | 545 | 240 | 175 | 1 | 0 | IP66 | 0,95 | 70 | 40 | 5000 | 130x60 | Streetlight met lens type 3 130x60° voor openbare verlichting en parkeergarages. Aluminium IP66 behuizing met zeezout coating en met verstelbare bevestiging voor horizontale of verticale paalmontage 60mm. Uitgerust met Lumileds 5050 met levensduur L90 >60.000u. Dimbare 1-10V driver met voorgeprogrammeerde CLO functie. De behuizing kan toolless geopend worden. Bij openen van de behuizing wordt de spanning onderbroken door de ingebouwde messchakelaar. Aansluitspanning 100~240V 50/60Hz, overspanningsbeveiliging 10kV, bedrijfstemperatuur -40 ~+50°C. Isolatieklasse I. Verschillende montage toebehoren zijn beschikbaar. Mogelijke opties: daglichtsensor, bewegingsmelder. | Streetlight avec lentille de type 3 130x60° pour l'éclairage public et les parkings. Boîtier en aluminium IP66 avec protection sel de mer et fixation réglable pour montage horizontal ou vertical sur un poteau de 60 mm. Equipé de Lumileds 5050 avec une durée de vie L90 >60,000h. Driver dimmable 1-10V avec fonction CLO préprogrammée. Le boîtier peut être ouvert sans outil. Lors de l'ouverture du boîtier, la tension est interrompue par l'interrupteur à couteau intégré. Tension de raccordement 100~240V 50/60Hz, protection contre les surtensions 10kV, température de fonctionnement -40 ~+50°C. Classe d'isolation I. Différents accessoires de montage sont disponibles. Options possibles : capteur de lumière du jour, détecteur de mouvement. | Streetlight with lens type 3 130x60° for public lighting and parking garages. Aluminum IP66 housing with sea salt coating and with adjustable attachment for horizontal or vertical pole mounting 60mm. Equipped with Lumileds 5050 with lifetime L90 >60,000h. Dimmable 1-10V driver with pre-programmed CLO function. The housing can be opened toolless. When opening the housing, the voltage is interrupted by the built-in knife switch. Supply voltage 100~240V 50/60Hz, surge protection 10kV, operating temperature -40 ~+50°C. Insulation class I. Various mounting accessories are available. Possible options: daylight sensor, motion detector. | https://www.integratech.be/led-industrieverlichting/streetlight-straatverlichting/streetlight/ | https://www.integratech.be/fr/eclairage-led-industriel/eclairage-public-residentiel-streetlight | https://www.integratech.be/en/led-industrial-lighting/street-lighting/ | https://www.integratech.be/downloads/datasheets/ITST405G3-nl.pdf | https://www.integratech.be/downloads/datasheets/ITST405G3-fr.pdf |  |  | https://www.integratech.be/downloads/pics/Integratech-ITST-Streetlight-S-Grey.jpg | https://integratech.be/downloads/pics/Integratech-ITST-Streetlight-S-Dimensions.jpg |  | 10 | smd5050 | Lumileds | -40~+50 | 100~240 | TRUE | TRUE | FALSE | 5 | inclusief driver (intern) | FALSE |  | grey RAL7042 | <5 | 1-10V | > 60.000 | L90 | TRUE |  |  |  | 1
Straatverlichting | On order | A | STREET | Streetlight | ITST603B1 | Streetlight S 60W 3000K CLO 1-10V zwart 160x75 | Streetlight S 60W 3000K CLO 1-10V noir 160x75 | Streetlight S 60W 3000K CLO 1-10V black 160x75 | st | 376.9691 | 8527 | 160 | 5420076291723 | 9405 42 10 00 | EC000062 | No | 90 | 0.0661 | 456 |  |  | 5.2 | 610 | 190 | 143 |  |  | 545 | 240 | 175 | 1 | 0 | IP66 | 0,95 | 70 | 60 | 3000 | 160x75 | Streetlight met lens type 1 160x75° voor openbare verlichting en parkeergarages. Aluminium IP66 behuizing met zeezout coating en met verstelbare bevestiging voor horizontale of verticale paalmontage 60mm. Uitgerust met Lumileds 5050 met levensduur L90 >60.000u. Dimbare 1-10V driver met voorgeprogrammeerde CLO functie. De behuizing kan toolless geopend worden. Bij openen van de behuizing wordt de spanning onderbroken door de ingebouwde messchakelaar. Aansluitspanning 100~240V 50/60Hz, overspanningsbeveiliging 10kV, bedrijfstemperatuur -40 ~+50°C. Isolatieklasse I. Verschillende montage toebehoren zijn beschikbaar. Mogelijke opties: daglichtsensor, bewegingsmelder. | Streetlight avec lentille de type 1 160x75° pour l'éclairage public et les parkings. Boîtier en aluminium IP66 avec protection sel de mer et fixation réglable pour montage horizontal ou vertical sur un poteau de 60 mm. Equipé de Lumileds 5050 avec une durée de vie L90 >60,000h. Driver dimmable 1-10V avec fonction CLO préprogrammée. Le boîtier peut être ouvert sans outil. Lors de l'ouverture du boîtier, la tension est interrompue par l'interrupteur à couteau intégré. Tension de raccordement 100~240V 50/60Hz, protection contre les surtensions 10kV, température de fonctionnement -40 ~+50°C. Classe d'isolation I. Différents accessoires de montage sont disponibles. Options possibles : capteur de lumière du jour, détecteur de mouvement. | Streetlight with lens type 1 160x75° for public lighting and parking garages. Aluminum IP66 housing with sea salt coating and with adjustable attachment for horizontal or vertical pole mounting 60mm. Equipped with Lumileds 5050 with lifetime L90 >60,000h. Dimmable 1-10V driver with pre-programmed CLO function. The housing can be opened toolless. When opening the housing, the voltage is interrupted by the built-in knife switch. Supply voltage 100~240V 50/60Hz, surge protection 10kV, operating temperature -40 ~+50°C. Insulation class I. Various mounting accessories are available. Possible options: daylight sensor, motion detector. | https://www.integratech.be/led-industrieverlichting/streetlight-straatverlichting/streetlight/ | https://www.integratech.be/fr/eclairage-led-industriel/eclairage-public-residentiel-streetlight | https://www.integratech.be/en/led-industrial-lighting/street-lighting/ | https://www.integratech.be/downloads/datasheets/ITST603B1-nl.pdf | https://www.integratech.be/downloads/datasheets/ITST603B1-fr.pdf |  |  | https://www.integratech.be/downloads/pics/Integratech-ITST-Streetlight-S-Black.jpg | https://integratech.be/downloads/pics/Integratech-ITST-Streetlight-S-Dimensions.jpg |  | 10 | smd5050 | Lumileds | -40~+50 | 100~240 | TRUE | TRUE | FALSE | 5 | inclusief driver (intern) | FALSE |  | black RAL9005 | <5 | 1-10V | > 60.000 | L90 | TRUE |  |  |  | 1
Straatverlichting | On order | A | STREET | Streetlight | ITST603B2 | Streetlight S 60W 3000K CLO 1-10V zwart 160x95 | Streetlight S 60W 3000K CLO 1-10V noir 160x95 | Streetlight S 60W 3000K CLO 1-10V black 160x95 | st | 376.9691 | 8540 | 160 | 5420076292454 | 9405 42 10 00 | EC000062 | No | 90 | 0.0661 | 456 |  |  | 5.2 | 610 | 190 | 143 |  |  | 545 | 240 | 175 | 1 | 0 | IP66 | 0,95 | 70 | 60 | 3000 | 160x95 | Streetlight met lens type 2 160x95° voor openbare verlichting en parkeergarages. Aluminium IP66 behuizing met zeezout coating en met verstelbare bevestiging voor horizontale of verticale paalmontage 60mm. Uitgerust met Lumileds 5050 met levensduur L90 >60.000u. Dimbare 1-10V driver met voorgeprogrammeerde CLO functie. De behuizing kan toolless geopend worden. Bij openen van de behuizing wordt de spanning onderbroken door de ingebouwde messchakelaar. Aansluitspanning 100~240V 50/60Hz, overspanningsbeveiliging 10kV, bedrijfstemperatuur -40 ~+50°C. Isolatieklasse I. Verschillende montage toebehoren zijn beschikbaar. Mogelijke opties: daglichtsensor, bewegingsmelder. | Streetlight avec lentille de type 2 160x95° pour l'éclairage public et les parkings. Boîtier en aluminium IP66 avec protection sel de mer et fixation réglable pour montage horizontal ou vertical sur un poteau de 60 mm. Equipé de Lumileds 5050 avec une durée de vie L90 >60,000h. Driver dimmable 1-10V avec fonction CLO préprogrammée. Le boîtier peut être ouvert sans outil. Lors de l'ouverture du boîtier, la tension est interrompue par l'interrupteur à couteau intégré. Tension de raccordement 100~240V 50/60Hz, protection contre les surtensions 10kV, température de fonctionnement -40 ~+50°C. Classe d'isolation I. Différents accessoires de montage sont disponibles. Options possibles : capteur de lumière du jour, détecteur de mouvement. | Streetlight with lens type 2 160x95° for public lighting and parking garages. Aluminum IP66 housing with sea salt coating and with adjustable attachment for horizontal or vertical pole mounting 60mm. Equipped with Lumileds 5050 with lifetime L90 >60,000h. Dimmable 1-10V driver with pre-programmed CLO function. The housing can be opened toolless. When opening the housing, the voltage is interrupted by the built-in knife switch. Supply voltage 100~240V 50/60Hz, surge protection 10kV, operating temperature -40 ~+50°C. Insulation class I. Various mounting accessories are available. Possible options: daylight sensor, motion detector. | https://www.integratech.be/led-industrieverlichting/streetlight-straatverlichting/streetlight/ | https://www.integratech.be/fr/eclairage-led-industriel/eclairage-public-residentiel-streetlight | https://www.integratech.be/en/led-industrial-lighting/street-lighting/ | https://www.integratech.be/downloads/datasheets/ITST603B2-nl.pdf | https://www.integratech.be/downloads/datasheets/ITST603B2-fr.pdf |  |  | https://www.integratech.be/downloads/pics/Integratech-ITST-Streetlight-S-Black.jpg | https://integratech.be/downloads/pics/Integratech-ITST-Streetlight-S-Dimensions.jpg |  | 10 | smd5050 | Lumileds | -40~+50 | 100~240 | TRUE | TRUE | FALSE | 5 | inclusief driver (intern) | FALSE |  | black RAL9005 | <5 | 1-10V | > 60.000 | L90 | TRUE |  |  |  | 1
Straatverlichting | On order | A | STREET | Streetlight | ITST603B3 | Streetlight S 60W 3000K CLO 1-10V zwart 130x60 | Streetlight S 60W 3000K CLO 1-10V noir 130x60 | Streetlight S 60W 3000K CLO 1-10V black 130x60 | st | 376.9691 | 8528 | 160 | 5420076292461 | 9405 42 10 00 | EC000062 | No | 90 | 0.0661 | 456 |  |  | 5.2 | 610 | 190 | 143 |  |  | 545 | 240 | 175 | 1 | 0 | IP66 | 0,95 | 70 | 60 | 3000 | 130x60 | Streetlight met lens type 3 130x60° voor openbare verlichting en parkeergarages. Aluminium IP66 behuizing met zeezout coating en met verstelbare bevestiging voor horizontale of verticale paalmontage 60mm. Uitgerust met Lumileds 5050 met levensduur L90 >60.000u. Dimbare 1-10V driver met voorgeprogrammeerde CLO functie. De behuizing kan toolless geopend worden. Bij openen van de behuizing wordt de spanning onderbroken door de ingebouwde messchakelaar. Aansluitspanning 100~240V 50/60Hz, overspanningsbeveiliging 10kV, bedrijfstemperatuur -40 ~+50°C. Isolatieklasse I. Verschillende montage toebehoren zijn beschikbaar. Mogelijke opties: daglichtsensor, bewegingsmelder. | Streetlight avec lentille de type 3 130x60° pour l'éclairage public et les parkings. Boîtier en aluminium IP66 avec protection sel de mer et fixation réglable pour montage horizontal ou vertical sur un poteau de 60 mm. Equipé de Lumileds 5050 avec une durée de vie L90 >60,000h. Driver dimmable 1-10V avec fonction CLO préprogrammée. Le boîtier peut être ouvert sans outil. Lors de l'ouverture du boîtier, la tension est interrompue par l'interrupteur à couteau intégré. Tension de raccordement 100~240V 50/60Hz, protection contre les surtensions 10kV, température de fonctionnement -40 ~+50°C. Classe d'isolation I. Différents accessoires de montage sont disponibles. Options possibles : capteur de lumière du jour, détecteur de mouvement. | Streetlight with lens type 3 130x60° for public lighting and parking garages. Aluminum IP66 housing with sea salt coating and with adjustable attachment for horizontal or vertical pole mounting 60mm. Equipped with Lumileds 5050 with lifetime L90 >60,000h. Dimmable 1-10V driver with pre-programmed CLO function. The housing can be opened toolless. When opening the housing, the voltage is interrupted by the built-in knife switch. Supply voltage 100~240V 50/60Hz, surge protection 10kV, operating temperature -40 ~+50°C. Insulation class I. Various mounting accessories are available. Possible options: daylight sensor, motion detector. | https://www.integratech.be/led-industrieverlichting/streetlight-straatverlichting/streetlight/ | https://www.integratech.be/fr/eclairage-led-industriel/eclairage-public-residentiel-streetlight | https://www.integratech.be/en/led-industrial-lighting/street-lighting/ | https://www.integratech.be/downloads/datasheets/ITST603B3-nl.pdf | https://www.integratech.be/downloads/datasheets/ITST603B3-fr.pdf |  |  | https://www.integratech.be/downloads/pics/Integratech-ITST-Streetlight-S-Black.jpg | https://integratech.be/downloads/pics/Integratech-ITST-Streetlight-S-Dimensions.jpg |  | 10 | smd5050 | Lumileds | -40~+50 | 100~240 | TRUE | TRUE | FALSE | 5 | inclusief driver (intern) | FALSE |  | black RAL9005 | <5 | 1-10V | > 60.000 | L90 | TRUE |  |  |  | 1
Straatverlichting | On order | A | STREET | Streetlight | ITST603G1 | Streetlight S 60W 3000K CLO 1-10V grijs 160x75 | Streetlight S 60W 3000K CLO 1-10V gris 160x75 | Streetlight S 60W 3000K CLO 1-10V grey 160x75 | st | 376.9691 | 8527 | 160 | 5420076291341 | 9405 42 10 00 | EC000062 | No | 90 | 0.0661 | 456 |  |  | 5.2 | 610 | 190 | 143 |  |  | 545 | 240 | 175 | 1 | 0 | IP66 | 0,95 | 70 | 60 | 3000 | 160x75 | Streetlight met lens type 1 160x75° voor openbare verlichting en parkeergarages. Aluminium IP66 behuizing met zeezout coating en met verstelbare bevestiging voor horizontale of verticale paalmontage 60mm. Uitgerust met Lumileds 5050 met levensduur L90 >60.000u. Dimbare 1-10V driver met voorgeprogrammeerde CLO functie. De behuizing kan toolless geopend worden. Bij openen van de behuizing wordt de spanning onderbroken door de ingebouwde messchakelaar. Aansluitspanning 100~240V 50/60Hz, overspanningsbeveiliging 10kV, bedrijfstemperatuur -40 ~+50°C. Isolatieklasse I. Verschillende montage toebehoren zijn beschikbaar. Mogelijke opties: daglichtsensor, bewegingsmelder. | Streetlight avec lentille de type 1 160x75° pour l'éclairage public et les parkings. Boîtier en aluminium IP66 avec protection sel de mer et fixation réglable pour montage horizontal ou vertical sur un poteau de 60 mm. Equipé de Lumileds 5050 avec une durée de vie L90 >60,000h. Driver dimmable 1-10V avec fonction CLO préprogrammée. Le boîtier peut être ouvert sans outil. Lors de l'ouverture du boîtier, la tension est interrompue par l'interrupteur à couteau intégré. Tension de raccordement 100~240V 50/60Hz, protection contre les surtensions 10kV, température de fonctionnement -40 ~+50°C. Classe d'isolation I. Différents accessoires de montage sont disponibles. Options possibles : capteur de lumière du jour, détecteur de mouvement. | Streetlight with lens type 1 160x75° for public lighting and parking garages. Aluminum IP66 housing with sea salt coating and with adjustable attachment for horizontal or vertical pole mounting 60mm. Equipped with Lumileds 5050 with lifetime L90 >60,000h. Dimmable 1-10V driver with pre-programmed CLO function. The housing can be opened toolless. When opening the housing, the voltage is interrupted by the built-in knife switch. Supply voltage 100~240V 50/60Hz, surge protection 10kV, operating temperature -40 ~+50°C. Insulation class I. Various mounting accessories are available. Possible options: daylight sensor, motion detector. | https://www.integratech.be/led-industrieverlichting/streetlight-straatverlichting/streetlight/ | https://www.integratech.be/fr/eclairage-led-industriel/eclairage-public-residentiel-streetlight | https://www.integratech.be/en/led-industrial-lighting/street-lighting/ | https://www.integratech.be/downloads/datasheets/ITST603G1-nl.pdf | https://www.integratech.be/downloads/datasheets/ITST603G1-fr.pdf |  |  | https://www.integratech.be/downloads/pics/Integratech-ITST-Streetlight-S-Grey.jpg | https://integratech.be/downloads/pics/Integratech-ITST-Streetlight-S-Dimensions.jpg |  | 10 | smd5050 | Lumileds | -40~+50 | 100~240 | TRUE | TRUE | FALSE | 5 | inclusief driver (intern) | FALSE |  | grey RAL7042 | <5 | 1-10V | > 60.000 | L90 | TRUE |  |  |  | 1
Straatverlichting | On order | A | STREET | Streetlight | ITST603G2 | Streetlight S 60W 3000K CLO 1-10V grijs 160x95 | Streetlight S 60W 3000K CLO 1-10V gris 160x95 | Streetlight S 60W 3000K CLO 1-10V grey 160x95 | st | 376.9691 | 8540 | 160 | 5420076292478 | 9405 42 10 00 | EC000062 | No | 90 | 0.0661 | 456 |  |  | 5.2 | 610 | 190 | 143 |  |  | 545 | 240 | 175 | 1 | 0 | IP66 | 0,95 | 70 | 60 | 3000 | 160x95 | Streetlight met lens type 2 160x95° voor openbare verlichting en parkeergarages. Aluminium IP66 behuizing met zeezout coating en met verstelbare bevestiging voor horizontale of verticale paalmontage 60mm. Uitgerust met Lumileds 5050 met levensduur L90 >60.000u. Dimbare 1-10V driver met voorgeprogrammeerde CLO functie. De behuizing kan toolless geopend worden. Bij openen van de behuizing wordt de spanning onderbroken door de ingebouwde messchakelaar. Aansluitspanning 100~240V 50/60Hz, overspanningsbeveiliging 10kV, bedrijfstemperatuur -40 ~+50°C. Isolatieklasse I. Verschillende montage toebehoren zijn beschikbaar. Mogelijke opties: daglichtsensor, bewegingsmelder. | Streetlight avec lentille de type 2 160x95° pour l'éclairage public et les parkings. Boîtier en aluminium IP66 avec protection sel de mer et fixation réglable pour montage horizontal ou vertical sur un poteau de 60 mm. Equipé de Lumileds 5050 avec une durée de vie L90 >60,000h. Driver dimmable 1-10V avec fonction CLO préprogrammée. Le boîtier peut être ouvert sans outil. Lors de l'ouverture du boîtier, la tension est interrompue par l'interrupteur à couteau intégré. Tension de raccordement 100~240V 50/60Hz, protection contre les surtensions 10kV, température de fonctionnement -40 ~+50°C. Classe d'isolation I. Différents accessoires de montage sont disponibles. Options possibles : capteur de lumière du jour, détecteur de mouvement. | Streetlight with lens type 2 160x95° for public lighting and parking garages. Aluminum IP66 housing with sea salt coating and with adjustable attachment for horizontal or vertical pole mounting 60mm. Equipped with Lumileds 5050 with lifetime L90 >60,000h. Dimmable 1-10V driver with pre-programmed CLO function. The housing can be opened toolless. When opening the housing, the voltage is interrupted by the built-in knife switch. Supply voltage 100~240V 50/60Hz, surge protection 10kV, operating temperature -40 ~+50°C. Insulation class I. Various mounting accessories are available. Possible options: daylight sensor, motion detector. | https://www.integratech.be/led-industrieverlichting/streetlight-straatverlichting/streetlight/ | https://www.integratech.be/fr/eclairage-led-industriel/eclairage-public-residentiel-streetlight | https://www.integratech.be/en/led-industrial-lighting/street-lighting/ | https://www.integratech.be/downloads/datasheets/ITST603G2-nl.pdf | https://www.integratech.be/downloads/datasheets/ITST603G2-fr.pdf |  |  | https://www.integratech.be/downloads/pics/Integratech-ITST-Streetlight-S-Grey.jpg | https://integratech.be/downloads/pics/Integratech-ITST-Streetlight-S-Dimensions.jpg |  | 10 | smd5050 | Lumileds | -40~+50 | 100~240 | TRUE | TRUE | FALSE | 5 | inclusief driver (intern) | FALSE |  | grey RAL7042 | <5 | 1-10V | > 60.000 | L90 | TRUE |  |  |  | 1
Straatverlichting | On order | A | STREET | Streetlight | ITST603G3 | Streetlight S 60W 3000K CLO 1-10V grijs 130x60 | Streetlight S 60W 3000K CLO 1-10V gris 130x60 | Streetlight S 60W 3000K CLO 1-10V grey 130x60 | st | 376.9691 | 8528 | 160 | 5420076292485 | 9405 42 10 00 | EC000062 | No | 90 | 0.0661 | 456 |  |  | 5.2 | 610 | 190 | 143 |  |  | 545 | 240 | 175 | 1 | 0 | IP66 | 0,95 | 70 | 60 | 3000 | 130x60 | Streetlight met lens type 3 130x60° voor openbare verlichting en parkeergarages. Aluminium IP66 behuizing met zeezout coating en met verstelbare bevestiging voor horizontale of verticale paalmontage 60mm. Uitgerust met Lumileds 5050 met levensduur L90 >60.000u. Dimbare 1-10V driver met voorgeprogrammeerde CLO functie. De behuizing kan toolless geopend worden. Bij openen van de behuizing wordt de spanning onderbroken door de ingebouwde messchakelaar. Aansluitspanning 100~240V 50/60Hz, overspanningsbeveiliging 10kV, bedrijfstemperatuur -40 ~+50°C. Isolatieklasse I. Verschillende montage toebehoren zijn beschikbaar. Mogelijke opties: daglichtsensor, bewegingsmelder. | Streetlight avec lentille de type 3 130x60° pour l'éclairage public et les parkings. Boîtier en aluminium IP66 avec protection sel de mer et fixation réglable pour montage horizontal ou vertical sur un poteau de 60 mm. Equipé de Lumileds 5050 avec une durée de vie L90 >60,000h. Driver dimmable 1-10V avec fonction CLO préprogrammée. Le boîtier peut être ouvert sans outil. Lors de l'ouverture du boîtier, la tension est interrompue par l'interrupteur à couteau intégré. Tension de raccordement 100~240V 50/60Hz, protection contre les surtensions 10kV, température de fonctionnement -40 ~+50°C. Classe d'isolation I. Différents accessoires de montage sont disponibles. Options possibles : capteur de lumière du jour, détecteur de mouvement. | Streetlight with lens type 3 130x60° for public lighting and parking garages. Aluminum IP66 housing with sea salt coating and with adjustable attachment for horizontal or vertical pole mounting 60mm. Equipped with Lumileds 5050 with lifetime L90 >60,000h. Dimmable 1-10V driver with pre-programmed CLO function. The housing can be opened toolless. When opening the housing, the voltage is interrupted by the built-in knife switch. Supply voltage 100~240V 50/60Hz, surge protection 10kV, operating temperature -40 ~+50°C. Insulation class I. Various mounting accessories are available. Possible options: daylight sensor, motion detector. | https://www.integratech.be/led-industrieverlichting/streetlight-straatverlichting/streetlight/ | https://www.integratech.be/fr/eclairage-led-industriel/eclairage-public-residentiel-streetlight | https://www.integratech.be/en/led-industrial-lighting/street-lighting/ | https://www.integratech.be/downloads/datasheets/ITST603G3-nl.pdf | https://www.integratech.be/downloads/datasheets/ITST603G3-fr.pdf |  |  | https://www.integratech.be/downloads/pics/Integratech-ITST-Streetlight-S-Grey.jpg | https://integratech.be/downloads/pics/Integratech-ITST-Streetlight-S-Dimensions.jpg |  | 10 | smd5050 | Lumileds | -40~+50 | 100~240 | TRUE | TRUE | FALSE | 5 | inclusief driver (intern) | FALSE |  | grey RAL7042 | <5 | 1-10V | > 60.000 | L90 | TRUE |  |  |  | 1
Straatverlichting | On order | A | STREET | Streetlight | ITST604B1 | Streetlight S 60W 4000K CLO 1-10V zwart 160x75 | Streetlight S 60W 4000K CLO 1-10V noir 160x75 | Streetlight S 60W 4000K CLO 1-10V black 160x75 | st | 376.9691 | 8976 | 160 | 5420076291730 | 9405 42 10 00 | EC000062 | No | 90 | 0.0661 | 456 |  |  | 5.2 | 610 | 190 | 143 |  |  | 545 | 240 | 175 | 1 | 0 | IP66 | 0,95 | 70 | 60 | 4000 | 160x75 | Streetlight met lens type 1 160x75° voor openbare verlichting en parkeergarages. Aluminium IP66 behuizing met zeezout coating en met verstelbare bevestiging voor horizontale of verticale paalmontage 60mm. Uitgerust met Lumileds 5050 met levensduur L90 >60.000u. Dimbare 1-10V driver met voorgeprogrammeerde CLO functie. De behuizing kan toolless geopend worden. Bij openen van de behuizing wordt de spanning onderbroken door de ingebouwde messchakelaar. Aansluitspanning 100~240V 50/60Hz, overspanningsbeveiliging 10kV, bedrijfstemperatuur -40 ~+50°C. Isolatieklasse I. Verschillende montage toebehoren zijn beschikbaar. Mogelijke opties: daglichtsensor, bewegingsmelder. | Streetlight avec lentille de type 1 160x75° pour l'éclairage public et les parkings. Boîtier en aluminium IP66 avec protection sel de mer et fixation réglable pour montage horizontal ou vertical sur un poteau de 60 mm. Equipé de Lumileds 5050 avec une durée de vie L90 >60,000h. Driver dimmable 1-10V avec fonction CLO préprogrammée. Le boîtier peut être ouvert sans outil. Lors de l'ouverture du boîtier, la tension est interrompue par l'interrupteur à couteau intégré. Tension de raccordement 100~240V 50/60Hz, protection contre les surtensions 10kV, température de fonctionnement -40 ~+50°C. Classe d'isolation I. Différents accessoires de montage sont disponibles. Options possibles : capteur de lumière du jour, détecteur de mouvement. | Streetlight with lens type 1 160x75° for public lighting and parking garages. Aluminum IP66 housing with sea salt coating and with adjustable attachment for horizontal or vertical pole mounting 60mm. Equipped with Lumileds 5050 with lifetime L90 >60,000h. Dimmable 1-10V driver with pre-programmed CLO function. The housing can be opened toolless. When opening the housing, the voltage is interrupted by the built-in knife switch. Supply voltage 100~240V 50/60Hz, surge protection 10kV, operating temperature -40 ~+50°C. Insulation class I. Various mounting accessories are available. Possible options: daylight sensor, motion detector. | https://www.integratech.be/led-industrieverlichting/streetlight-straatverlichting/streetlight/ | https://www.integratech.be/fr/eclairage-led-industriel/eclairage-public-residentiel-streetlight | https://www.integratech.be/en/led-industrial-lighting/street-lighting/ | https://www.integratech.be/downloads/datasheets/ITST604B1-nl.pdf | https://www.integratech.be/downloads/datasheets/ITST604B1-fr.pdf |  |  | https://www.integratech.be/downloads/pics/Integratech-ITST-Streetlight-S-Black.jpg | https://integratech.be/downloads/pics/Integratech-ITST-Streetlight-S-Dimensions.jpg |  | 10 | smd5050 | Lumileds | -40~+50 | 100~240 | TRUE | TRUE | FALSE | 5 | inclusief driver (intern) | FALSE |  | black RAL9005 | <5 | 1-10V | > 60.000 | L90 | TRUE |  |  |  | 1
Straatverlichting | On order | A | STREET | Streetlight | ITST604B2 | Streetlight S 60W 4000K CLO 1-10V zwart 160x95 | Streetlight S 60W 4000K CLO 1-10V noir 160x95 | Streetlight S 60W 4000K CLO 1-10V black 160x95 | st | 376.9691 | 8990 | 160 | 5420076291167 | 9405 42 10 00 | EC000062 | No | 90 | 0.0661 | 456 |  |  | 5.2 | 610 | 190 | 143 |  |  | 545 | 240 | 175 | 1 | 0 | IP66 | 0,95 | 70 | 60 | 4000 | 160x95 | Streetlight met lens type 2 160x95° voor openbare verlichting en parkeergarages. Aluminium IP66 behuizing met zeezout coating en met verstelbare bevestiging voor horizontale of verticale paalmontage 60mm. Uitgerust met Lumileds 5050 met levensduur L90 >60.000u. Dimbare 1-10V driver met voorgeprogrammeerde CLO functie. De behuizing kan toolless geopend worden. Bij openen van de behuizing wordt de spanning onderbroken door de ingebouwde messchakelaar. Aansluitspanning 100~240V 50/60Hz, overspanningsbeveiliging 10kV, bedrijfstemperatuur -40 ~+50°C. Isolatieklasse I. Verschillende montage toebehoren zijn beschikbaar. Mogelijke opties: daglichtsensor, bewegingsmelder, Dali dimbaar. | Streetlight avec lentille de type 2 160x95° pour l'éclairage public et les parkings. Boîtier en aluminium IP66 avec protection sel de mer et fixation réglable pour montage horizontal ou vertical sur un poteau de 60 mm. Equipé de Lumileds 5050 avec une durée de vie L90 >60,000h. Driver dimmable 1-10V avec fonction CLO préprogrammée. Le boîtier peut être ouvert sans outil. Lors de l'ouverture du boîtier, la tension est interrompue par l'interrupteur à couteau intégré. Tension de raccordement 100~240V 50/60Hz, protection contre les surtensions 10kV, température de fonctionnement -40 ~+50°C. Classe d'isolation I. Différents accessoires de montage sont disponibles. Options possibles : capteur de lumière du jour, détecteur de mouvement, Dali dimmable. | Streetlight with lens type 2 160x95° for public lighting and parking garages. Aluminum IP66 housing with sea salt coating and with adjustable attachment for horizontal or vertical pole mounting 60mm. Equipped with Lumileds 5050 with lifetime L90 >60,000h. Dimmable 1-10V driver with pre-programmed CLO function. The housing can be opened toolless. When opening the housing, the voltage is interrupted by the built-in knife switch. Supply voltage 100~240V 50/60Hz, surge protection 10kV, operating temperature -40 ~+50°C. Insulation class I. Various mounting accessories are available. Possible options: daylight sensor, motion detector, Dali dimmable. | https://www.integratech.be/led-industrieverlichting/streetlight-straatverlichting/streetlight/ | https://www.integratech.be/fr/eclairage-led-industriel/eclairage-public-residentiel-streetlight | https://www.integratech.be/en/led-industrial-lighting/street-lighting/ | https://www.integratech.be/downloads/datasheets/ITST604B2-nl.pdf | https://www.integratech.be/downloads/datasheets/ITST604B2-fr.pdf |  |  | https://www.integratech.be/downloads/pics/Integratech-ITST-Streetlight-S-Black.jpg | https://integratech.be/downloads/pics/Integratech-ITST-Streetlight-S-Dimensions.jpg |  | 10 | smd5050 | Lumileds | -40~+50 | 100~240 | TRUE | TRUE | FALSE | 5 | inclusief driver (intern) | FALSE |  | black RAL9005 | <5 | 1-10V | > 60.000 | L90 | TRUE | FALSE | LD201860B4-2 |  | 1
Straatverlichting | On order | A | STREET | Streetlight | ITST604B3 | Streetlight S 60W 4000K CLO 1-10V zwart 130x60 | Streetlight S 60W 4000K CLO 1-10V noir 130x60 | Streetlight S 60W 4000K CLO 1-10V black 130x60 | st | 376.9691 | 8977 | 160 | 5420076292492 | 9405 42 10 00 | EC000062 | No | 90 | 0.0661 | 456 |  |  | 5.2 | 610 | 190 | 143 |  |  | 545 | 240 | 175 | 1 | 0 | IP66 | 0,95 | 70 | 60 | 4000 | 130x60 | Streetlight met lens type 3 130x60° voor openbare verlichting en parkeergarages. Aluminium IP66 behuizing met zeezout coating en met verstelbare bevestiging voor horizontale of verticale paalmontage 60mm. Uitgerust met Lumileds 5050 met levensduur L90 >60.000u. Dimbare 1-10V driver met voorgeprogrammeerde CLO functie. De behuizing kan toolless geopend worden. Bij openen van de behuizing wordt de spanning onderbroken door de ingebouwde messchakelaar. Aansluitspanning 100~240V 50/60Hz, overspanningsbeveiliging 10kV, bedrijfstemperatuur -40 ~+50°C. Isolatieklasse I. Verschillende montage toebehoren zijn beschikbaar. Mogelijke opties: daglichtsensor, bewegingsmelder, Dali dimbaar. | Streetlight avec lentille de type 3 130x60° pour l'éclairage public et les parkings. Boîtier en aluminium IP66 avec protection sel de mer et fixation réglable pour montage horizontal ou vertical sur un poteau de 60 mm. Equipé de Lumileds 5050 avec une durée de vie L90 >60,000h. Driver dimmable 1-10V avec fonction CLO préprogrammée. Le boîtier peut être ouvert sans outil. Lors de l'ouverture du boîtier, la tension est interrompue par l'interrupteur à couteau intégré. Tension de raccordement 100~240V 50/60Hz, protection contre les surtensions 10kV, température de fonctionnement -40 ~+50°C. Classe d'isolation I. Différents accessoires de montage sont disponibles. Options possibles : capteur de lumière du jour, détecteur de mouvement, Dali dimmable. | Streetlight with lens type 3 130x60° for public lighting and parking garages. Aluminum IP66 housing with sea salt coating and with adjustable attachment for horizontal or vertical pole mounting 60mm. Equipped with Lumileds 5050 with lifetime L90 >60,000h. Dimmable 1-10V driver with pre-programmed CLO function. The housing can be opened toolless. When opening the housing, the voltage is interrupted by the built-in knife switch. Supply voltage 100~240V 50/60Hz, surge protection 10kV, operating temperature -40 ~+50°C. Insulation class I. Various mounting accessories are available. Possible options: daylight sensor, motion detector, Dali dimmable. | https://www.integratech.be/led-industrieverlichting/streetlight-straatverlichting/streetlight/ | https://www.integratech.be/fr/eclairage-led-industriel/eclairage-public-residentiel-streetlight | https://www.integratech.be/en/led-industrial-lighting/street-lighting/ | https://www.integratech.be/downloads/datasheets/ITST604B3-nl.pdf | https://www.integratech.be/downloads/datasheets/ITST604B3-fr.pdf |  |  | https://www.integratech.be/downloads/pics/Integratech-ITST-Streetlight-S-Black.jpg | https://integratech.be/downloads/pics/Integratech-ITST-Streetlight-S-Dimensions.jpg |  | 10 | smd5050 | Lumileds | -40~+50 | 100~240 | TRUE | TRUE | FALSE | 5 | inclusief driver (intern) | FALSE |  | black RAL9005 | <5 | 1-10V | > 60.000 | L90 | TRUE |  |  |  | 1
Straatverlichting | On order | A | STREET | Streetlight | ITST604G1 | Streetlight S 60W 4000K CLO 1-10V grijs 160x75 | Streetlight S 60W 4000K CLO 1-10V gris 160x75 | Streetlight S 60W 4000K CLO 1-10V grey 160x75 | st | 376.9691 | 8976 | 160 | 5420076291358 | 9405 42 10 00 | EC000062 | No | 90 | 0.0661 | 456 |  |  | 5.2 | 610 | 190 | 143 |  |  | 545 | 240 | 175 | 1 | 0 | IP66 | 0,95 | 70 | 60 | 4000 | 160x75 | Streetlight met lens type 1 160x75° voor openbare verlichting en parkeergarages. Aluminium IP66 behuizing met zeezout coating en met verstelbare bevestiging voor horizontale of verticale paalmontage 60mm. Uitgerust met Lumileds 5050 met levensduur L90 >60.000u. Dimbare 1-10V driver met voorgeprogrammeerde CLO functie. De behuizing kan toolless geopend worden. Bij openen van de behuizing wordt de spanning onderbroken door de ingebouwde messchakelaar. Aansluitspanning 100~240V 50/60Hz, overspanningsbeveiliging 10kV, bedrijfstemperatuur -40 ~+50°C. Isolatieklasse I. Verschillende montage toebehoren zijn beschikbaar. Mogelijke opties: daglichtsensor, bewegingsmelder. | Streetlight avec lentille de type 1 160x75° pour l'éclairage public et les parkings. Boîtier en aluminium IP66 avec protection sel de mer et fixation réglable pour montage horizontal ou vertical sur un poteau de 60 mm. Equipé de Lumileds 5050 avec une durée de vie L90 >60,000h. Driver dimmable 1-10V avec fonction CLO préprogrammée. Le boîtier peut être ouvert sans outil. Lors de l'ouverture du boîtier, la tension est interrompue par l'interrupteur à couteau intégré. Tension de raccordement 100~240V 50/60Hz, protection contre les surtensions 10kV, température de fonctionnement -40 ~+50°C. Classe d'isolation I. Différents accessoires de montage sont disponibles. Options possibles : capteur de lumière du jour, détecteur de mouvement. | Streetlight with lens type 1 160x75° for public lighting and parking garages. Aluminum IP66 housing with sea salt coating and with adjustable attachment for horizontal or vertical pole mounting 60mm. Equipped with Lumileds 5050 with lifetime L90 >60,000h. Dimmable 1-10V driver with pre-programmed CLO function. The housing can be opened toolless. When opening the housing, the voltage is interrupted by the built-in knife switch. Supply voltage 100~240V 50/60Hz, surge protection 10kV, operating temperature -40 ~+50°C. Insulation class I. Various mounting accessories are available. Possible options: daylight sensor, motion detector. | https://www.integratech.be/led-industrieverlichting/streetlight-straatverlichting/streetlight/ | https://www.integratech.be/fr/eclairage-led-industriel/eclairage-public-residentiel-streetlight | https://www.integratech.be/en/led-industrial-lighting/street-lighting/ | https://www.integratech.be/downloads/datasheets/ITST604G1-nl.pdf | https://www.integratech.be/downloads/datasheets/ITST604G1-fr.pdf |  |  | https://www.integratech.be/downloads/pics/Integratech-ITST-Streetlight-S-Grey.jpg | https://integratech.be/downloads/pics/Integratech-ITST-Streetlight-S-Dimensions.jpg |  | 10 | smd5050 | Lumileds | -40~+50 | 100~240 | TRUE | TRUE | FALSE | 5 | inclusief driver (intern) | FALSE |  | grey RAL7042 | <5 | 1-10V | > 60.000 | L90 | TRUE |  |  |  | 1
Straatverlichting | On order | A | STREET | Streetlight | ITST604G2 | Streetlight S 60W 4000K CLO 1-10V grijs 160x95 | Streetlight S 60W 4000K CLO 1-10V gris 160x95 | Streetlight S 60W 4000K CLO 1-10V grey 160x95 | st | 376.9691 | 8990 | 160 | 5420076292508 | 9405 42 10 00 | EC000062 | No | 90 | 0.0661 | 456 |  |  | 5.2 | 610 | 190 | 143 |  |  | 545 | 240 | 175 | 1 | 0 | IP66 | 0,95 | 70 | 60 | 4000 | 160x95 | Streetlight met lens type 2 160x95° voor openbare verlichting en parkeergarages. Aluminium IP66 behuizing met zeezout coating en met verstelbare bevestiging voor horizontale of verticale paalmontage 60mm. Uitgerust met Lumileds 5050 met levensduur L90 >60.000u. Dimbare 1-10V driver met voorgeprogrammeerde CLO functie. De behuizing kan toolless geopend worden. Bij openen van de behuizing wordt de spanning onderbroken door de ingebouwde messchakelaar. Aansluitspanning 100~240V 50/60Hz, overspanningsbeveiliging 10kV, bedrijfstemperatuur -40 ~+50°C. Isolatieklasse I. Verschillende montage toebehoren zijn beschikbaar. Mogelijke opties: daglichtsensor, bewegingsmelder. | Streetlight avec lentille de type 2 160x95° pour l'éclairage public et les parkings. Boîtier en aluminium IP66 avec protection sel de mer et fixation réglable pour montage horizontal ou vertical sur un poteau de 60 mm. Equipé de Lumileds 5050 avec une durée de vie L90 >60,000h. Driver dimmable 1-10V avec fonction CLO préprogrammée. Le boîtier peut être ouvert sans outil. Lors de l'ouverture du boîtier, la tension est interrompue par l'interrupteur à couteau intégré. Tension de raccordement 100~240V 50/60Hz, protection contre les surtensions 10kV, température de fonctionnement -40 ~+50°C. Classe d'isolation I. Différents accessoires de montage sont disponibles. Options possibles : capteur de lumière du jour, détecteur de mouvement. | Streetlight with lens type 2 160x95° for public lighting and parking garages. Aluminum IP66 housing with sea salt coating and with adjustable attachment for horizontal or vertical pole mounting 60mm. Equipped with Lumileds 5050 with lifetime L90 >60,000h. Dimmable 1-10V driver with pre-programmed CLO function. The housing can be opened toolless. When opening the housing, the voltage is interrupted by the built-in knife switch. Supply voltage 100~240V 50/60Hz, surge protection 10kV, operating temperature -40 ~+50°C. Insulation class I. Various mounting accessories are available. Possible options: daylight sensor, motion detector. | https://www.integratech.be/led-industrieverlichting/streetlight-straatverlichting/streetlight/ | https://www.integratech.be/fr/eclairage-led-industriel/eclairage-public-residentiel-streetlight | https://www.integratech.be/en/led-industrial-lighting/street-lighting/ | https://www.integratech.be/downloads/datasheets/ITST604G2-nl.pdf | https://www.integratech.be/downloads/datasheets/ITST604G2-fr.pdf |  |  | https://www.integratech.be/downloads/pics/Integratech-ITST-Streetlight-S-Grey.jpg | https://integratech.be/downloads/pics/Integratech-ITST-Streetlight-S-Dimensions.jpg |  | 10 | smd5050 | Lumileds | -40~+50 | 100~240 | TRUE | TRUE | FALSE | 5 | inclusief driver (intern) | FALSE |  | grey RAL7042 | <5 | 1-10V | > 60.000 | L90 | TRUE |  |  |  | 1
Straatverlichting | On order | A | STREET | Streetlight | ITST604G3 | Streetlight S 60W 4000K CLO 1-10V grijs 130x60 | Streetlight S 60W 4000K CLO 1-10V gris 130x60 | Streetlight S 60W 4000K CLO 1-10V grey 130x60 | st | 376.9691 | 8977 | 160 | 5420076292515 | 9405 42 10 00 | EC000062 | No | 90 | 0.0661 | 456 |  |  | 5.2 | 610 | 190 | 143 |  |  | 545 | 240 | 175 | 1 | 0 | IP66 | 0,95 | 70 | 60 | 4000 | 130x60 | Streetlight met lens type 3 130x60° voor openbare verlichting en parkeergarages. Aluminium IP66 behuizing met zeezout coating en met verstelbare bevestiging voor horizontale of verticale paalmontage 60mm. Uitgerust met Lumileds 5050 met levensduur L90 >60.000u. Dimbare 1-10V driver met voorgeprogrammeerde CLO functie. De behuizing kan toolless geopend worden. Bij openen van de behuizing wordt de spanning onderbroken door de ingebouwde messchakelaar. Aansluitspanning 100~240V 50/60Hz, overspanningsbeveiliging 10kV, bedrijfstemperatuur -40 ~+50°C. Isolatieklasse I. Verschillende montage toebehoren zijn beschikbaar. Mogelijke opties: daglichtsensor, bewegingsmelder. | Streetlight avec lentille de type 3 130x60° pour l'éclairage public et les parkings. Boîtier en aluminium IP66 avec protection sel de mer et fixation réglable pour montage horizontal ou vertical sur un poteau de 60 mm. Equipé de Lumileds 5050 avec une durée de vie L90 >60,000h. Driver dimmable 1-10V avec fonction CLO préprogrammée. Le boîtier peut être ouvert sans outil. Lors de l'ouverture du boîtier, la tension est interrompue par l'interrupteur à couteau intégré. Tension de raccordement 100~240V 50/60Hz, protection contre les surtensions 10kV, température de fonctionnement -40 ~+50°C. Classe d'isolation I. Différents accessoires de montage sont disponibles. Options possibles : capteur de lumière du jour, détecteur de mouvement. | Streetlight with lens type 3 130x60° for public lighting and parking garages. Aluminum IP66 housing with sea salt coating and with adjustable attachment for horizontal or vertical pole mounting 60mm. Equipped with Lumileds 5050 with lifetime L90 >60,000h. Dimmable 1-10V driver with pre-programmed CLO function. The housing can be opened toolless. When opening the housing, the voltage is interrupted by the built-in knife switch. Supply voltage 100~240V 50/60Hz, surge protection 10kV, operating temperature -40 ~+50°C. Insulation class I. Various mounting accessories are available. Possible options: daylight sensor, motion detector. | https://www.integratech.be/led-industrieverlichting/streetlight-straatverlichting/streetlight/ | https://www.integratech.be/fr/eclairage-led-industriel/eclairage-public-residentiel-streetlight | https://www.integratech.be/en/led-industrial-lighting/street-lighting/ | https://www.integratech.be/downloads/datasheets/ITST604G3-nl.pdf | https://www.integratech.be/downloads/datasheets/ITST604G3-fr.pdf |  |  | https://www.integratech.be/downloads/pics/Integratech-ITST-Streetlight-S-Grey.jpg | https://integratech.be/downloads/pics/Integratech-ITST-Streetlight-S-Dimensions.jpg |  | 10 | smd5050 | Lumileds | -40~+50 | 100~240 | TRUE | TRUE | FALSE | 5 | inclusief driver (intern) | FALSE |  | grey RAL7042 | <5 | 1-10V | > 60.000 | L90 | TRUE |  |  |  | 1
Straatverlichting | On order | A | STREET | Streetlight | ITST6057B1 | Streetlight S 60W 5700K CLO 1-10V zwart 160x75 | Streetlight S 60W 5700K CLO 1-10V noir 160x75 | Streetlight S 60W 5700K CLO 1-10V black 160x75 | st | 376.9691 | 8976 | 160 | 5420076291747 | 9405 42 10 00 | EC000062 | No | 90 | 0.0661 | 456 |  |  | 5.2 | 610 | 190 | 143 |  |  | 545 | 240 | 175 | 1 | 0 | IP66 | 0,95 | 70 | 60 | 5700 | 160x75 | Streetlight met lens type 1 160x75° voor openbare verlichting en parkeergarages. Aluminium IP66 behuizing met zeezout coating en met verstelbare bevestiging voor horizontale of verticale paalmontage 60mm. Uitgerust met Lumileds 5050 met levensduur L90 >60.000u. Dimbare 1-10V driver met voorgeprogrammeerde CLO functie. De behuizing kan toolless geopend worden. Bij openen van de behuizing wordt de spanning onderbroken door de ingebouwde messchakelaar. Aansluitspanning 100~240V 50/60Hz, overspanningsbeveiliging 10kV, bedrijfstemperatuur -40 ~+50°C. Isolatieklasse I. Verschillende montage toebehoren zijn beschikbaar. Mogelijke opties: daglichtsensor, bewegingsmelder. | Streetlight avec lentille de type 1 160x75° pour l'éclairage public et les parkings. Boîtier en aluminium IP66 avec protection sel de mer et fixation réglable pour montage horizontal ou vertical sur un poteau de 60 mm. Equipé de Lumileds 5050 avec une durée de vie L90 >60,000h. Driver dimmable 1-10V avec fonction CLO préprogrammée. Le boîtier peut être ouvert sans outil. Lors de l'ouverture du boîtier, la tension est interrompue par l'interrupteur à couteau intégré. Tension de raccordement 100~240V 50/60Hz, protection contre les surtensions 10kV, température de fonctionnement -40 ~+50°C. Classe d'isolation I. Différents accessoires de montage sont disponibles. Options possibles : capteur de lumière du jour, détecteur de mouvement. | Streetlight with lens type 1 160x75° for public lighting and parking garages. Aluminum IP66 housing with sea salt coating and with adjustable attachment for horizontal or vertical pole mounting 60mm. Equipped with Lumileds 5050 with lifetime L90 >60,000h. Dimmable 1-10V driver with pre-programmed CLO function. The housing can be opened toolless. When opening the housing, the voltage is interrupted by the built-in knife switch. Supply voltage 100~240V 50/60Hz, surge protection 10kV, operating temperature -40 ~+50°C. Insulation class I. Various mounting accessories are available. Possible options: daylight sensor, motion detector. | https://www.integratech.be/led-industrieverlichting/streetlight-straatverlichting/streetlight/ | https://www.integratech.be/fr/eclairage-led-industriel/eclairage-public-residentiel-streetlight | https://www.integratech.be/en/led-industrial-lighting/street-lighting/ | https://www.integratech.be/downloads/datasheets/ITST6057B1-nl.pdf | https://www.integratech.be/downloads/datasheets/ITST6057B1-fr.pdf |  |  | https://www.integratech.be/downloads/pics/Integratech-ITST-Streetlight-S-Black.jpg | https://integratech.be/downloads/pics/Integratech-ITST-Streetlight-S-Dimensions.jpg |  | 10 | smd5050 | Lumileds | -40~+50 | 100~240 | TRUE | TRUE | FALSE | 5 | inclusief driver (intern) | FALSE |  | black RAL9005 | <5 | 1-10V | > 60.000 | L90 | TRUE |  |  |  | 1
Straatverlichting | On order | A | STREET | Streetlight | ITST6057B2 | Streetlight S 60W 5700K CLO 1-10V zwart 160x95 | Streetlight S 60W 5700K CLO 1-10V noir 160x95 | Streetlight S 60W 5700K CLO 1-10V black 160x95 | st | 376.9691 | 8990 | 160 | 5420076292522 | 9405 42 10 00 | EC000062 | No | 90 | 0.0661 | 456 |  |  | 5.2 | 610 | 190 | 143 |  |  | 545 | 240 | 175 | 1 | 0 | IP66 | 0,95 | 70 | 60 | 5700 | 160x95 | Streetlight met lens type 2 160x95° voor openbare verlichting en parkeergarages. Aluminium IP66 behuizing met zeezout coating en met verstelbare bevestiging voor horizontale of verticale paalmontage 60mm. Uitgerust met Lumileds 5050 met levensduur L90 >60.000u. Dimbare 1-10V driver met voorgeprogrammeerde CLO functie. De behuizing kan toolless geopend worden. Bij openen van de behuizing wordt de spanning onderbroken door de ingebouwde messchakelaar. Aansluitspanning 100~240V 50/60Hz, overspanningsbeveiliging 10kV, bedrijfstemperatuur -40 ~+50°C. Isolatieklasse I. Verschillende montage toebehoren zijn beschikbaar. Mogelijke opties: daglichtsensor, bewegingsmelder. | Streetlight avec lentille de type 2 160x95° pour l'éclairage public et les parkings. Boîtier en aluminium IP66 avec protection sel de mer et fixation réglable pour montage horizontal ou vertical sur un poteau de 60 mm. Equipé de Lumileds 5050 avec une durée de vie L90 >60,000h. Driver dimmable 1-10V avec fonction CLO préprogrammée. Le boîtier peut être ouvert sans outil. Lors de l'ouverture du boîtier, la tension est interrompue par l'interrupteur à couteau intégré. Tension de raccordement 100~240V 50/60Hz, protection contre les surtensions 10kV, température de fonctionnement -40 ~+50°C. Classe d'isolation I. Différents accessoires de montage sont disponibles. Options possibles : capteur de lumière du jour, détecteur de mouvement. | Streetlight with lens type 2 160x95° for public lighting and parking garages. Aluminum IP66 housing with sea salt coating and with adjustable attachment for horizontal or vertical pole mounting 60mm. Equipped with Lumileds 5050 with lifetime L90 >60,000h. Dimmable 1-10V driver with pre-programmed CLO function. The housing can be opened toolless. When opening the housing, the voltage is interrupted by the built-in knife switch. Supply voltage 100~240V 50/60Hz, surge protection 10kV, operating temperature -40 ~+50°C. Insulation class I. Various mounting accessories are available. Possible options: daylight sensor, motion detector. | https://www.integratech.be/led-industrieverlichting/streetlight-straatverlichting/streetlight/ | https://www.integratech.be/fr/eclairage-led-industriel/eclairage-public-residentiel-streetlight | https://www.integratech.be/en/led-industrial-lighting/street-lighting/ | https://www.integratech.be/downloads/datasheets/ITST6057B2-nl.pdf | https://www.integratech.be/downloads/datasheets/ITST6057B2-fr.pdf |  |  | https://www.integratech.be/downloads/pics/Integratech-ITST-Streetlight-S-Black.jpg | https://integratech.be/downloads/pics/Integratech-ITST-Streetlight-S-Dimensions.jpg |  | 10 | smd5050 | Lumileds | -40~+50 | 100~240 | TRUE | TRUE | FALSE | 5 | inclusief driver (intern) | FALSE |  | black RAL9005 | <5 | 1-10V | > 60.000 | L90 | TRUE |  |  |  | 1
Straatverlichting | On order | A | STREET | Streetlight | ITST6057B3 | Streetlight S 60W 5700K CLO 1-10V zwart 130x60 | Streetlight S 60W 5700K CLO 1-10V noir 130x60 | Streetlight S 60W 5700K CLO 1-10V black 130x60 | st | 376.9691 | 8977 | 160 | 5420076292539 | 9405 42 10 00 | EC000062 | No | 90 | 0.0661 | 456 |  |  | 5.2 | 610 | 190 | 143 |  |  | 545 | 240 | 175 | 1 | 0 | IP66 | 0,95 | 70 | 60 | 5700 | 130x60 | Streetlight met lens type 3 130x60° voor openbare verlichting en parkeergarages. Aluminium IP66 behuizing met zeezout coating en met verstelbare bevestiging voor horizontale of verticale paalmontage 60mm. Uitgerust met Lumileds 5050 met levensduur L90 >60.000u. Dimbare 1-10V driver met voorgeprogrammeerde CLO functie. De behuizing kan toolless geopend worden. Bij openen van de behuizing wordt de spanning onderbroken door de ingebouwde messchakelaar. Aansluitspanning 100~240V 50/60Hz, overspanningsbeveiliging 10kV, bedrijfstemperatuur -40 ~+50°C. Isolatieklasse I. Verschillende montage toebehoren zijn beschikbaar. Mogelijke opties: daglichtsensor, bewegingsmelder. | Streetlight avec lentille de type 3 130x60° pour l'éclairage public et les parkings. Boîtier en aluminium IP66 avec protection sel de mer et fixation réglable pour montage horizontal ou vertical sur un poteau de 60 mm. Equipé de Lumileds 5050 avec une durée de vie L90 >60,000h. Driver dimmable 1-10V avec fonction CLO préprogrammée. Le boîtier peut être ouvert sans outil. Lors de l'ouverture du boîtier, la tension est interrompue par l'interrupteur à couteau intégré. Tension de raccordement 100~240V 50/60Hz, protection contre les surtensions 10kV, température de fonctionnement -40 ~+50°C. Classe d'isolation I. Différents accessoires de montage sont disponibles. Options possibles : capteur de lumière du jour, détecteur de mouvement. | Streetlight with lens type 3 130x60° for public lighting and parking garages. Aluminum IP66 housing with sea salt coating and with adjustable attachment for horizontal or vertical pole mounting 60mm. Equipped with Lumileds 5050 with lifetime L90 >60,000h. Dimmable 1-10V driver with pre-programmed CLO function. The housing can be opened toolless. When opening the housing, the voltage is interrupted by the built-in knife switch. Supply voltage 100~240V 50/60Hz, surge protection 10kV, operating temperature -40 ~+50°C. Insulation class I. Various mounting accessories are available. Possible options: daylight sensor, motion detector. | https://www.integratech.be/led-industrieverlichting/streetlight-straatverlichting/streetlight/ | https://www.integratech.be/fr/eclairage-led-industriel/eclairage-public-residentiel-streetlight | https://www.integratech.be/en/led-industrial-lighting/street-lighting/ | https://www.integratech.be/downloads/datasheets/ITST6057B3-nl.pdf | https://www.integratech.be/downloads/datasheets/ITST6057B3-fr.pdf |  |  | https://www.integratech.be/downloads/pics/Integratech-ITST-Streetlight-S-Black.jpg | https://integratech.be/downloads/pics/Integratech-ITST-Streetlight-S-Dimensions.jpg |  | 10 | smd5050 | Lumileds | -40~+50 | 100~240 | TRUE | TRUE | FALSE | 5 | inclusief driver (intern) | FALSE |  | black RAL9005 | <5 | 1-10V | > 60.000 | L90 | TRUE |  |  |  | 1
Straatverlichting | On order | A | STREET | Streetlight | ITST6057G1 | Streetlight S 60W 5700K CLO 1-10V grijs 160x75 | Streetlight S 60W 5700K CLO 1-10V gris 160x75 | Streetlight S 60W 5700K CLO 1-10V grey 160x75 | st | 376.9691 | 8976 | 160 | 5420076291372 | 9405 42 10 00 | EC000062 | No | 90 | 0.0661 | 456 |  |  | 5.2 | 610 | 190 | 143 |  |  | 545 | 240 | 175 | 1 | 0 | IP66 | 0,95 | 70 | 60 | 5700 | 160x75 | Streetlight met lens type 1 160x75° voor openbare verlichting en parkeergarages. Aluminium IP66 behuizing met zeezout coating en met verstelbare bevestiging voor horizontale of verticale paalmontage 60mm. Uitgerust met Lumileds 5050 met levensduur L90 >60.000u. Dimbare 1-10V driver met voorgeprogrammeerde CLO functie. De behuizing kan toolless geopend worden. Bij openen van de behuizing wordt de spanning onderbroken door de ingebouwde messchakelaar. Aansluitspanning 100~240V 50/60Hz, overspanningsbeveiliging 10kV, bedrijfstemperatuur -40 ~+50°C. Isolatieklasse I. Verschillende montage toebehoren zijn beschikbaar. Mogelijke opties: daglichtsensor, bewegingsmelder. | Streetlight avec lentille de type 1 160x75° pour l'éclairage public et les parkings. Boîtier en aluminium IP66 avec protection sel de mer et fixation réglable pour montage horizontal ou vertical sur un poteau de 60 mm. Equipé de Lumileds 5050 avec une durée de vie L90 >60,000h. Driver dimmable 1-10V avec fonction CLO préprogrammée. Le boîtier peut être ouvert sans outil. Lors de l'ouverture du boîtier, la tension est interrompue par l'interrupteur à couteau intégré. Tension de raccordement 100~240V 50/60Hz, protection contre les surtensions 10kV, température de fonctionnement -40 ~+50°C. Classe d'isolation I. Différents accessoires de montage sont disponibles. Options possibles : capteur de lumière du jour, détecteur de mouvement. | Streetlight with lens type 1 160x75° for public lighting and parking garages. Aluminum IP66 housing with sea salt coating and with adjustable attachment for horizontal or vertical pole mounting 60mm. Equipped with Lumileds 5050 with lifetime L90 >60,000h. Dimmable 1-10V driver with pre-programmed CLO function. The housing can be opened toolless. When opening the housing, the voltage is interrupted by the built-in knife switch. Supply voltage 100~240V 50/60Hz, surge protection 10kV, operating temperature -40 ~+50°C. Insulation class I. Various mounting accessories are available. Possible options: daylight sensor, motion detector. | https://www.integratech.be/led-industrieverlichting/streetlight-straatverlichting/streetlight/ | https://www.integratech.be/fr/eclairage-led-industriel/eclairage-public-residentiel-streetlight | https://www.integratech.be/en/led-industrial-lighting/street-lighting/ | https://www.integratech.be/downloads/datasheets/ITST6057G1-nl.pdf | https://www.integratech.be/downloads/datasheets/ITST6057G1-fr.pdf |  |  | https://www.integratech.be/downloads/pics/Integratech-ITST-Streetlight-S-Grey.jpg | https://integratech.be/downloads/pics/Integratech-ITST-Streetlight-S-Dimensions.jpg |  | 10 | smd5050 | Lumileds | -40~+50 | 100~240 | TRUE | TRUE | FALSE | 5 | inclusief driver (intern) | FALSE |  | grey RAL7042 | <5 | 1-10V | > 60.000 | L90 | TRUE |  |  |  | 1
Straatverlichting | On order | A | STREET | Streetlight | ITST6057G2 | Streetlight S 60W 5700K CLO 1-10V grijs 160x95 | Streetlight S 60W 5700K CLO 1-10V gris 160x95 | Streetlight S 60W 5700K CLO 1-10V grey 160x95 | st | 376.9691 | 8990 | 160 | 5420076292546 | 9405 42 10 00 | EC000062 | No | 90 | 0.0661 | 456 |  |  | 5.2 | 610 | 190 | 143 |  |  | 545 | 240 | 175 | 1 | 0 | IP66 | 0,95 | 70 | 60 | 5700 | 160x95 | Streetlight met lens type 2 160x95° voor openbare verlichting en parkeergarages. Aluminium IP66 behuizing met zeezout coating en met verstelbare bevestiging voor horizontale of verticale paalmontage 60mm. Uitgerust met Lumileds 5050 met levensduur L90 >60.000u. Dimbare 1-10V driver met voorgeprogrammeerde CLO functie. De behuizing kan toolless geopend worden. Bij openen van de behuizing wordt de spanning onderbroken door de ingebouwde messchakelaar. Aansluitspanning 100~240V 50/60Hz, overspanningsbeveiliging 10kV, bedrijfstemperatuur -40 ~+50°C. Isolatieklasse I. Verschillende montage toebehoren zijn beschikbaar. Mogelijke opties: daglichtsensor, bewegingsmelder. | Streetlight avec lentille de type 2 160x95° pour l'éclairage public et les parkings. Boîtier en aluminium IP66 avec protection sel de mer et fixation réglable pour montage horizontal ou vertical sur un poteau de 60 mm. Equipé de Lumileds 5050 avec une durée de vie L90 >60,000h. Driver dimmable 1-10V avec fonction CLO préprogrammée. Le boîtier peut être ouvert sans outil. Lors de l'ouverture du boîtier, la tension est interrompue par l'interrupteur à couteau intégré. Tension de raccordement 100~240V 50/60Hz, protection contre les surtensions 10kV, température de fonctionnement -40 ~+50°C. Classe d'isolation I. Différents accessoires de montage sont disponibles. Options possibles : capteur de lumière du jour, détecteur de mouvement. | Streetlight with lens type 2 160x95° for public lighting and parking garages. Aluminum IP66 housing with sea salt coating and with adjustable attachment for horizontal or vertical pole mounting 60mm. Equipped with Lumileds 5050 with lifetime L90 >60,000h. Dimmable 1-10V driver with pre-programmed CLO function. The housing can be opened toolless. When opening the housing, the voltage is interrupted by the built-in knife switch. Supply voltage 100~240V 50/60Hz, surge protection 10kV, operating temperature -40 ~+50°C. Insulation class I. Various mounting accessories are available. Possible options: daylight sensor, motion detector. | https://www.integratech.be/led-industrieverlichting/streetlight-straatverlichting/streetlight/ | https://www.integratech.be/fr/eclairage-led-industriel/eclairage-public-residentiel-streetlight | https://www.integratech.be/en/led-industrial-lighting/street-lighting/ | https://www.integratech.be/downloads/datasheets/ITST6057G2-nl.pdf | https://www.integratech.be/downloads/datasheets/ITST6057G2-fr.pdf |  |  | https://www.integratech.be/downloads/pics/Integratech-ITST-Streetlight-S-Grey.jpg | https://integratech.be/downloads/pics/Integratech-ITST-Streetlight-S-Dimensions.jpg |  | 10 | smd5050 | Lumileds | -40~+50 | 100~240 | TRUE | TRUE | FALSE | 5 | inclusief driver (intern) | FALSE |  | grey RAL7042 | <5 | 1-10V | > 60.000 | L90 | TRUE |  |  |  | 1
Straatverlichting | On order | A | STREET | Streetlight | ITST6057G3 | Streetlight S 60W 5700K CLO 1-10V grijs 130x60 | Streetlight S 60W 5700K CLO 1-10V gris 130x60 | Streetlight S 60W 5700K CLO 1-10V grey 130x60 | st | 376.9691 | 8977 | 160 | 5420076292553 | 9405 42 10 00 | EC000062 | No | 90 | 0.0661 | 456 |  |  | 5.2 | 610 | 190 | 143 |  |  | 545 | 240 | 175 | 1 | 0 | IP66 | 0,95 | 70 | 60 | 5700 | 130x60 | Streetlight met lens type 3 130x60° voor openbare verlichting en parkeergarages. Aluminium IP66 behuizing met zeezout coating en met verstelbare bevestiging voor horizontale of verticale paalmontage 60mm. Uitgerust met Lumileds 5050 met levensduur L90 >60.000u. Dimbare 1-10V driver met voorgeprogrammeerde CLO functie. De behuizing kan toolless geopend worden. Bij openen van de behuizing wordt de spanning onderbroken door de ingebouwde messchakelaar. Aansluitspanning 100~240V 50/60Hz, overspanningsbeveiliging 10kV, bedrijfstemperatuur -40 ~+50°C. Isolatieklasse I. Verschillende montage toebehoren zijn beschikbaar. Mogelijke opties: daglichtsensor, bewegingsmelder. | Streetlight avec lentille de type 3 130x60° pour l'éclairage public et les parkings. Boîtier en aluminium IP66 avec protection sel de mer et fixation réglable pour montage horizontal ou vertical sur un poteau de 60 mm. Equipé de Lumileds 5050 avec une durée de vie L90 >60,000h. Driver dimmable 1-10V avec fonction CLO préprogrammée. Le boîtier peut être ouvert sans outil. Lors de l'ouverture du boîtier, la tension est interrompue par l'interrupteur à couteau intégré. Tension de raccordement 100~240V 50/60Hz, protection contre les surtensions 10kV, température de fonctionnement -40 ~+50°C. Classe d'isolation I. Différents accessoires de montage sont disponibles. Options possibles : capteur de lumière du jour, détecteur de mouvement. | Streetlight with lens type 3 130x60° for public lighting and parking garages. Aluminum IP66 housing with sea salt coating and with adjustable attachment for horizontal or vertical pole mounting 60mm. Equipped with Lumileds 5050 with lifetime L90 >60,000h. Dimmable 1-10V driver with pre-programmed CLO function. The housing can be opened toolless. When opening the housing, the voltage is interrupted by the built-in knife switch. Supply voltage 100~240V 50/60Hz, surge protection 10kV, operating temperature -40 ~+50°C. Insulation class I. Various mounting accessories are available. Possible options: daylight sensor, motion detector. | https://www.integratech.be/led-industrieverlichting/streetlight-straatverlichting/streetlight/ | https://www.integratech.be/fr/eclairage-led-industriel/eclairage-public-residentiel-streetlight | https://www.integratech.be/en/led-industrial-lighting/street-lighting/ | https://www.integratech.be/downloads/datasheets/ITST6057G3-nl.pdf | https://www.integratech.be/downloads/datasheets/ITST6057G3-fr.pdf |  |  | https://www.integratech.be/downloads/pics/Integratech-ITST-Streetlight-S-Grey.jpg | https://integratech.be/downloads/pics/Integratech-ITST-Streetlight-S-Dimensions.jpg |  | 10 | smd5050 | Lumileds | -40~+50 | 100~240 | TRUE | TRUE | FALSE | 5 | inclusief driver (intern) | FALSE |  | grey RAL7042 | <5 | 1-10V | > 60.000 | L90 | TRUE |  |  |  | 1
Straatverlichting | On order | A | STREET | Streetlight | ITST605B1 | Streetlight S 60W 5000K CLO 1-10V zwart 160x75 | Streetlight S 60W 5000K CLO 1-10V noir 160x75 | Streetlight S 60W 5000K CLO 1-10V black 160x75 | st | 376.9691 | 8976 | 160 | 5420076291754 | 9405 42 10 00 | EC000062 | No | 90 | 0.0661 | 456 |  |  | 5.2 | 610 | 190 | 143 |  |  | 545 | 240 | 175 | 1 | 0 | IP66 | 0,95 | 70 | 60 | 5000 | 160x75 | Streetlight met lens type 1 160x75° voor openbare verlichting en parkeergarages. Aluminium IP66 behuizing met zeezout coating en met verstelbare bevestiging voor horizontale of verticale paalmontage 60mm. Uitgerust met Lumileds 5050 met levensduur L90 >60.000u. Dimbare 1-10V driver met voorgeprogrammeerde CLO functie. De behuizing kan toolless geopend worden. Bij openen van de behuizing wordt de spanning onderbroken door de ingebouwde messchakelaar. Aansluitspanning 100~240V 50/60Hz, overspanningsbeveiliging 10kV, bedrijfstemperatuur -40 ~+50°C. Isolatieklasse I. Verschillende montage toebehoren zijn beschikbaar. Mogelijke opties: daglichtsensor, bewegingsmelder. | Streetlight avec lentille de type 1 160x75° pour l'éclairage public et les parkings. Boîtier en aluminium IP66 avec protection sel de mer et fixation réglable pour montage horizontal ou vertical sur un poteau de 60 mm. Equipé de Lumileds 5050 avec une durée de vie L90 >60,000h. Driver dimmable 1-10V avec fonction CLO préprogrammée. Le boîtier peut être ouvert sans outil. Lors de l'ouverture du boîtier, la tension est interrompue par l'interrupteur à couteau intégré. Tension de raccordement 100~240V 50/60Hz, protection contre les surtensions 10kV, température de fonctionnement -40 ~+50°C. Classe d'isolation I. Différents accessoires de montage sont disponibles. Options possibles : capteur de lumière du jour, détecteur de mouvement. | Streetlight with lens type 1 160x75° for public lighting and parking garages. Aluminum IP66 housing with sea salt coating and with adjustable attachment for horizontal or vertical pole mounting 60mm. Equipped with Lumileds 5050 with lifetime L90 >60,000h. Dimmable 1-10V driver with pre-programmed CLO function. The housing can be opened toolless. When opening the housing, the voltage is interrupted by the built-in knife switch. Supply voltage 100~240V 50/60Hz, surge protection 10kV, operating temperature -40 ~+50°C. Insulation class I. Various mounting accessories are available. Possible options: daylight sensor, motion detector. | https://www.integratech.be/led-industrieverlichting/streetlight-straatverlichting/streetlight/ | https://www.integratech.be/fr/eclairage-led-industriel/eclairage-public-residentiel-streetlight | https://www.integratech.be/en/led-industrial-lighting/street-lighting/ | https://www.integratech.be/downloads/datasheets/ITST605B1-nl.pdf | https://www.integratech.be/downloads/datasheets/ITST605B1-fr.pdf |  |  | https://www.integratech.be/downloads/pics/Integratech-ITST-Streetlight-S-Black.jpg | https://integratech.be/downloads/pics/Integratech-ITST-Streetlight-S-Dimensions.jpg |  | 10 | smd5050 | Lumileds | -40~+50 | 100~240 | TRUE | TRUE | FALSE | 5 | inclusief driver (intern) | FALSE |  | black RAL9005 | <5 | 1-10V | > 60.000 | L90 | TRUE |  |  |  | 1
Straatverlichting | On order | A | STREET | Streetlight | ITST605B2 | Streetlight S 60W 5000K CLO 1-10V zwart 160x95 | Streetlight S 60W 5000K CLO 1-10V noir 160x95 | Streetlight S 60W 5000K CLO 1-10V black 160x95 | st | 376.9691 | 8990 | 160 | 5420076292560 | 9405 42 10 00 | EC000062 | No | 90 | 0.0661 | 456 |  |  | 5.2 | 610 | 190 | 143 |  |  | 545 | 240 | 175 | 1 | 0 | IP66 | 0,95 | 70 | 60 | 5000 | 160x95 | Streetlight met lens type 2 160x95° voor openbare verlichting en parkeergarages. Aluminium IP66 behuizing met zeezout coating en met verstelbare bevestiging voor horizontale of verticale paalmontage 60mm. Uitgerust met Lumileds 5050 met levensduur L90 >60.000u. Dimbare 1-10V driver met voorgeprogrammeerde CLO functie. De behuizing kan toolless geopend worden. Bij openen van de behuizing wordt de spanning onderbroken door de ingebouwde messchakelaar. Aansluitspanning 100~240V 50/60Hz, overspanningsbeveiliging 10kV, bedrijfstemperatuur -40 ~+50°C. Isolatieklasse I. Verschillende montage toebehoren zijn beschikbaar. Mogelijke opties: daglichtsensor, bewegingsmelder. | Streetlight avec lentille de type 2 160x95° pour l'éclairage public et les parkings. Boîtier en aluminium IP66 avec protection sel de mer et fixation réglable pour montage horizontal ou vertical sur un poteau de 60 mm. Equipé de Lumileds 5050 avec une durée de vie L90 >60,000h. Driver dimmable 1-10V avec fonction CLO préprogrammée. Le boîtier peut être ouvert sans outil. Lors de l'ouverture du boîtier, la tension est interrompue par l'interrupteur à couteau intégré. Tension de raccordement 100~240V 50/60Hz, protection contre les surtensions 10kV, température de fonctionnement -40 ~+50°C. Classe d'isolation I. Différents accessoires de montage sont disponibles. Options possibles : capteur de lumière du jour, détecteur de mouvement. | Streetlight with lens type 2 160x95° for public lighting and parking garages. Aluminum IP66 housing with sea salt coating and with adjustable attachment for horizontal or vertical pole mounting 60mm. Equipped with Lumileds 5050 with lifetime L90 >60,000h. Dimmable 1-10V driver with pre-programmed CLO function. The housing can be opened toolless. When opening the housing, the voltage is interrupted by the built-in knife switch. Supply voltage 100~240V 50/60Hz, surge protection 10kV, operating temperature -40 ~+50°C. Insulation class I. Various mounting accessories are available. Possible options: daylight sensor, motion detector. | https://www.integratech.be/led-industrieverlichting/streetlight-straatverlichting/streetlight/ | https://www.integratech.be/fr/eclairage-led-industriel/eclairage-public-residentiel-streetlight | https://www.integratech.be/en/led-industrial-lighting/street-lighting/ | https://www.integratech.be/downloads/datasheets/ITST605B2-nl.pdf | https://www.integratech.be/downloads/datasheets/ITST605B2-fr.pdf |  |  | https://www.integratech.be/downloads/pics/Integratech-ITST-Streetlight-S-Black.jpg | https://integratech.be/downloads/pics/Integratech-ITST-Streetlight-S-Dimensions.jpg |  | 10 | smd5050 | Lumileds | -40~+50 | 100~240 | TRUE | TRUE | FALSE | 5 | inclusief driver (intern) | FALSE |  | black RAL9005 | <5 | 1-10V | > 60.000 | L90 | TRUE |  |  |  | 1
Straatverlichting | On order | A | STREET | Streetlight | ITST605B3 | Streetlight S 60W 5000K CLO 1-10V zwart 130x60 | Streetlight S 60W 5000K CLO 1-10V noir 130x60 | Streetlight S 60W 5000K CLO 1-10V black 130x60 | st | 376.9691 | 8977 | 160 | 5420076292577 | 9405 42 10 00 | EC000062 | No | 90 | 0.0661 | 456 |  |  | 5.2 | 610 | 190 | 143 |  |  | 545 | 240 | 175 | 1 | 0 | IP66 | 0,95 | 70 | 60 | 5000 | 130x60 | Streetlight met lens type 3 130x60° voor openbare verlichting en parkeergarages. Aluminium IP66 behuizing met zeezout coating en met verstelbare bevestiging voor horizontale of verticale paalmontage 60mm. Uitgerust met Lumileds 5050 met levensduur L90 >60.000u. Dimbare 1-10V driver met voorgeprogrammeerde CLO functie. De behuizing kan toolless geopend worden. Bij openen van de behuizing wordt de spanning onderbroken door de ingebouwde messchakelaar. Aansluitspanning 100~240V 50/60Hz, overspanningsbeveiliging 10kV, bedrijfstemperatuur -40 ~+50°C. Isolatieklasse I. Verschillende montage toebehoren zijn beschikbaar. Mogelijke opties: daglichtsensor, bewegingsmelder. | Streetlight avec lentille de type 3 130x60° pour l'éclairage public et les parkings. Boîtier en aluminium IP66 avec protection sel de mer et fixation réglable pour montage horizontal ou vertical sur un poteau de 60 mm. Equipé de Lumileds 5050 avec une durée de vie L90 >60,000h. Driver dimmable 1-10V avec fonction CLO préprogrammée. Le boîtier peut être ouvert sans outil. Lors de l'ouverture du boîtier, la tension est interrompue par l'interrupteur à couteau intégré. Tension de raccordement 100~240V 50/60Hz, protection contre les surtensions 10kV, température de fonctionnement -40 ~+50°C. Classe d'isolation I. Différents accessoires de montage sont disponibles. Options possibles : capteur de lumière du jour, détecteur de mouvement. | Streetlight with lens type 3 130x60° for public lighting and parking garages. Aluminum IP66 housing with sea salt coating and with adjustable attachment for horizontal or vertical pole mounting 60mm. Equipped with Lumileds 5050 with lifetime L90 >60,000h. Dimmable 1-10V driver with pre-programmed CLO function. The housing can be opened toolless. When opening the housing, the voltage is interrupted by the built-in knife switch. Supply voltage 100~240V 50/60Hz, surge protection 10kV, operating temperature -40 ~+50°C. Insulation class I. Various mounting accessories are available. Possible options: daylight sensor, motion detector. | https://www.integratech.be/led-industrieverlichting/streetlight-straatverlichting/streetlight/ | https://www.integratech.be/fr/eclairage-led-industriel/eclairage-public-residentiel-streetlight | https://www.integratech.be/en/led-industrial-lighting/street-lighting/ | https://www.integratech.be/downloads/datasheets/ITST605B3-nl.pdf | https://www.integratech.be/downloads/datasheets/ITST605B3-fr.pdf |  |  | https://www.integratech.be/downloads/pics/Integratech-ITST-Streetlight-S-Black.jpg | https://integratech.be/downloads/pics/Integratech-ITST-Streetlight-S-Dimensions.jpg |  | 10 | smd5050 | Lumileds | -40~+50 | 100~240 | TRUE | TRUE | FALSE | 5 | inclusief driver (intern) | FALSE |  | black RAL9005 | <5 | 1-10V | > 60.000 | L90 | TRUE |  |  |  | 1
Straatverlichting | On order | A | STREET | Streetlight | ITST605G1 | Streetlight S 60W 5000K CLO 1-10V grijs 160x75 | Streetlight S 60W 5000K CLO 1-10V gris 160x75 | Streetlight S 60W 5000K CLO 1-10V grey 160x75 | st | 376.9691 | 8976 | 160 | 5420076291365 | 9405 42 10 00 | EC000062 | No | 90 | 0.0661 | 456 |  |  | 5.2 | 610 | 190 | 143 |  |  | 545 | 240 | 175 | 1 | 0 | IP66 | 0,95 | 70 | 60 | 5000 | 160x75 | Streetlight met lens type 1 160x75° voor openbare verlichting en parkeergarages. Aluminium IP66 behuizing met zeezout coating en met verstelbare bevestiging voor horizontale of verticale paalmontage 60mm. Uitgerust met Lumileds 5050 met levensduur L90 >60.000u. Dimbare 1-10V driver met voorgeprogrammeerde CLO functie. De behuizing kan toolless geopend worden. Bij openen van de behuizing wordt de spanning onderbroken door de ingebouwde messchakelaar. Aansluitspanning 100~240V 50/60Hz, overspanningsbeveiliging 10kV, bedrijfstemperatuur -40 ~+50°C. Isolatieklasse I. Verschillende montage toebehoren zijn beschikbaar. Mogelijke opties: daglichtsensor, bewegingsmelder. | Streetlight avec lentille de type 1 160x75° pour l'éclairage public et les parkings. Boîtier en aluminium IP66 avec protection sel de mer et fixation réglable pour montage horizontal ou vertical sur un poteau de 60 mm. Equipé de Lumileds 5050 avec une durée de vie L90 >60,000h. Driver dimmable 1-10V avec fonction CLO préprogrammée. Le boîtier peut être ouvert sans outil. Lors de l'ouverture du boîtier, la tension est interrompue par l'interrupteur à couteau intégré. Tension de raccordement 100~240V 50/60Hz, protection contre les surtensions 10kV, température de fonctionnement -40 ~+50°C. Classe d'isolation I. Différents accessoires de montage sont disponibles. Options possibles : capteur de lumière du jour, détecteur de mouvement. | Streetlight with lens type 1 160x75° for public lighting and parking garages. Aluminum IP66 housing with sea salt coating and with adjustable attachment for horizontal or vertical pole mounting 60mm. Equipped with Lumileds 5050 with lifetime L90 >60,000h. Dimmable 1-10V driver with pre-programmed CLO function. The housing can be opened toolless. When opening the housing, the voltage is interrupted by the built-in knife switch. Supply voltage 100~240V 50/60Hz, surge protection 10kV, operating temperature -40 ~+50°C. Insulation class I. Various mounting accessories are available. Possible options: daylight sensor, motion detector. | https://www.integratech.be/led-industrieverlichting/streetlight-straatverlichting/streetlight/ | https://www.integratech.be/fr/eclairage-led-industriel/eclairage-public-residentiel-streetlight | https://www.integratech.be/en/led-industrial-lighting/street-lighting/ | https://www.integratech.be/downloads/datasheets/ITST605G1-nl.pdf | https://www.integratech.be/downloads/datasheets/ITST605G1-fr.pdf |  |  | https://www.integratech.be/downloads/pics/Integratech-ITST-Streetlight-S-Grey.jpg | https://integratech.be/downloads/pics/Integratech-ITST-Streetlight-S-Dimensions.jpg |  | 10 | smd5050 | Lumileds | -40~+50 | 100~240 | TRUE | TRUE | FALSE | 5 | inclusief driver (intern) | FALSE |  | grey RAL7042 | <5 | 1-10V | > 60.000 | L90 | TRUE |  |  |  | 1
Straatverlichting | On order | A | STREET | Streetlight | ITST605G2 | Streetlight S 60W 5000K CLO 1-10V grijs 160x95 | Streetlight S 60W 5000K CLO 1-10V gris 160x95 | Streetlight S 60W 5000K CLO 1-10V grey 160x95 | st | 376.9691 | 8990 | 160 | 5420076292584 | 9405 42 10 00 | EC000062 | No | 90 | 0.0661 | 456 |  |  | 5.2 | 610 | 190 | 143 |  |  | 545 | 240 | 175 | 1 | 0 | IP66 | 0,95 | 70 | 60 | 5000 | 160x95 | Streetlight met lens type 2 160x95° voor openbare verlichting en parkeergarages. Aluminium IP66 behuizing met zeezout coating en met verstelbare bevestiging voor horizontale of verticale paalmontage 60mm. Uitgerust met Lumileds 5050 met levensduur L90 >60.000u. Dimbare 1-10V driver met voorgeprogrammeerde CLO functie. De behuizing kan toolless geopend worden. Bij openen van de behuizing wordt de spanning onderbroken door de ingebouwde messchakelaar. Aansluitspanning 100~240V 50/60Hz, overspanningsbeveiliging 10kV, bedrijfstemperatuur -40 ~+50°C. Isolatieklasse I. Verschillende montage toebehoren zijn beschikbaar. Mogelijke opties: daglichtsensor, bewegingsmelder. | Streetlight avec lentille de type 2 160x95° pour l'éclairage public et les parkings. Boîtier en aluminium IP66 avec protection sel de mer et fixation réglable pour montage horizontal ou vertical sur un poteau de 60 mm. Equipé de Lumileds 5050 avec une durée de vie L90 >60,000h. Driver dimmable 1-10V avec fonction CLO préprogrammée. Le boîtier peut être ouvert sans outil. Lors de l'ouverture du boîtier, la tension est interrompue par l'interrupteur à couteau intégré. Tension de raccordement 100~240V 50/60Hz, protection contre les surtensions 10kV, température de fonctionnement -40 ~+50°C. Classe d'isolation I. Différents accessoires de montage sont disponibles. Options possibles : capteur de lumière du jour, détecteur de mouvement. | Streetlight with lens type 2 160x95° for public lighting and parking garages. Aluminum IP66 housing with sea salt coating and with adjustable attachment for horizontal or vertical pole mounting 60mm. Equipped with Lumileds 5050 with lifetime L90 >60,000h. Dimmable 1-10V driver with pre-programmed CLO function. The housing can be opened toolless. When opening the housing, the voltage is interrupted by the built-in knife switch. Supply voltage 100~240V 50/60Hz, surge protection 10kV, operating temperature -40 ~+50°C. Insulation class I. Various mounting accessories are available. Possible options: daylight sensor, motion detector. | https://www.integratech.be/led-industrieverlichting/streetlight-straatverlichting/streetlight/ | https://www.integratech.be/fr/eclairage-led-industriel/eclairage-public-residentiel-streetlight | https://www.integratech.be/en/led-industrial-lighting/street-lighting/ | https://www.integratech.be/downloads/datasheets/ITST605G2-nl.pdf | https://www.integratech.be/downloads/datasheets/ITST605G2-fr.pdf |  |  | https://www.integratech.be/downloads/pics/Integratech-ITST-Streetlight-S-Grey.jpg | https://integratech.be/downloads/pics/Integratech-ITST-Streetlight-S-Dimensions.jpg |  | 10 | smd5050 | Lumileds | -40~+50 | 100~240 | TRUE | TRUE | FALSE | 5 | inclusief driver (intern) | FALSE |  | grey RAL7042 | <5 | 1-10V | > 60.000 | L90 | TRUE |  |  |  | 1
Straatverlichting | On order | A | STREET | Streetlight | ITST605G3 | Streetlight S 60W 5000K CLO 1-10V grijs 130x60 | Streetlight S 60W 5000K CLO 1-10V gris 130x60 | Streetlight S 60W 5000K CLO 1-10V grey 130x60 | st | 376.9691 | 8977 | 160 | 5420076292591 | 9405 42 10 00 | EC000062 | No | 90 | 0.0661 | 456 |  |  | 5.2 | 610 | 190 | 143 |  |  | 545 | 240 | 175 | 1 | 0 | IP66 | 0,95 | 70 | 60 | 5000 | 130x60 | Streetlight met lens type 3 130x60° voor openbare verlichting en parkeergarages. Aluminium IP66 behuizing met zeezout coating en met verstelbare bevestiging voor horizontale of verticale paalmontage 60mm. Uitgerust met Lumileds 5050 met levensduur L90 >60.000u. Dimbare 1-10V driver met voorgeprogrammeerde CLO functie. De behuizing kan toolless geopend worden. Bij openen van de behuizing wordt de spanning onderbroken door de ingebouwde messchakelaar. Aansluitspanning 100~240V 50/60Hz, overspanningsbeveiliging 10kV, bedrijfstemperatuur -40 ~+50°C. Isolatieklasse I. Verschillende montage toebehoren zijn beschikbaar. Mogelijke opties: daglichtsensor, bewegingsmelder. | Streetlight avec lentille de type 3 130x60° pour l'éclairage public et les parkings. Boîtier en aluminium IP66 avec protection sel de mer et fixation réglable pour montage horizontal ou vertical sur un poteau de 60 mm. Equipé de Lumileds 5050 avec une durée de vie L90 >60,000h. Driver dimmable 1-10V avec fonction CLO préprogrammée. Le boîtier peut être ouvert sans outil. Lors de l'ouverture du boîtier, la tension est interrompue par l'interrupteur à couteau intégré. Tension de raccordement 100~240V 50/60Hz, protection contre les surtensions 10kV, température de fonctionnement -40 ~+50°C. Classe d'isolation I. Différents accessoires de montage sont disponibles. Options possibles : capteur de lumière du jour, détecteur de mouvement. | Streetlight with lens type 3 130x60° for public lighting and parking garages. Aluminum IP66 housing with sea salt coating and with adjustable attachment for horizontal or vertical pole mounting 60mm. Equipped with Lumileds 5050 with lifetime L90 >60,000h. Dimmable 1-10V driver with pre-programmed CLO function. The housing can be opened toolless. When opening the housing, the voltage is interrupted by the built-in knife switch. Supply voltage 100~240V 50/60Hz, surge protection 10kV, operating temperature -40 ~+50°C. Insulation class I. Various mounting accessories are available. Possible options: daylight sensor, motion detector. | https://www.integratech.be/led-industrieverlichting/streetlight-straatverlichting/streetlight/ | https://www.integratech.be/fr/eclairage-led-industriel/eclairage-public-residentiel-streetlight | https://www.integratech.be/en/led-industrial-lighting/street-lighting/ | https://www.integratech.be/downloads/datasheets/ITST605G3-nl.pdf | https://www.integratech.be/downloads/datasheets/ITST605G3-fr.pdf |  |  | https://www.integratech.be/downloads/pics/Integratech-ITST-Streetlight-S-Grey.jpg | https://integratech.be/downloads/pics/Integratech-ITST-Streetlight-S-Dimensions.jpg |  | 10 | smd5050 | Lumileds | -40~+50 | 100~240 | TRUE | TRUE | FALSE | 5 | inclusief driver (intern) | FALSE |  | grey RAL7042 | <5 | 1-10V | > 60.000 | L90 | TRUE |  |  |  | 1
Straatverlichting | On order | A | STREET | Streetlight | ITST803B1 | Streetlight M 80W 3000K CLO 1-10V zwart 160x75 | Streetlight M 80W 3000K CLO 1-10V noir 160x75 | Streetlight M 80W 3000K CLO 1-10V black 160x75 | st | 485.7422 | 11407 | 160 | 5420076291761 | 9405 42 10 00 | EC000062 | No | 90 | 0.0661 | 456 |  |  | 6.4 | 660 | 240 | 143 |  |  | 600 | 295 | 175 | 1 | 0 | IP66 | 0,95 | 70 | 80 | 3000 | 160x75 | Streetlight met lens type 1 160x75° voor openbare verlichting en parkeergarages. Aluminium IP66 behuizing met zeezout coating en met verstelbare bevestiging voor horizontale of verticale paalmontage 60mm. Uitgerust met Lumileds 5050 met levensduur L90 >60.000u. Dimbare 1-10V driver met voorgeprogrammeerde CLO functie. De behuizing kan toolless geopend worden. Bij openen van de behuizing wordt de spanning onderbroken door de ingebouwde messchakelaar. Aansluitspanning 100~240V 50/60Hz, overspanningsbeveiliging 10kV, bedrijfstemperatuur -40 ~+50°C. Isolatieklasse I. Verschillende montage toebehoren zijn beschikbaar. Mogelijke opties: daglichtsensor, bewegingsmelder. | Streetlight avec lentille de type 1 160x75° pour l'éclairage public et les parkings. Boîtier en aluminium IP66 avec protection sel de mer et fixation réglable pour montage horizontal ou vertical sur un poteau de 60 mm. Equipé de Lumileds 5050 avec une durée de vie L90 >60,000h. Driver dimmable 1-10V avec fonction CLO préprogrammée. Le boîtier peut être ouvert sans outil. Lors de l'ouverture du boîtier, la tension est interrompue par l'interrupteur à couteau intégré. Tension de raccordement 100~240V 50/60Hz, protection contre les surtensions 10kV, température de fonctionnement -40 ~+50°C. Classe d'isolation I. Différents accessoires de montage sont disponibles. Options possibles : capteur de lumière du jour, détecteur de mouvement. | Streetlight with lens type 1 160x75° for public lighting and parking garages. Aluminum IP66 housing with sea salt coating and with adjustable attachment for horizontal or vertical pole mounting 60mm. Equipped with Lumileds 5050 with lifetime L90 >60,000h. Dimmable 1-10V driver with pre-programmed CLO function. The housing can be opened toolless. When opening the housing, the voltage is interrupted by the built-in knife switch. Supply voltage 100~240V 50/60Hz, surge protection 10kV, operating temperature -40 ~+50°C. Insulation class I. Various mounting accessories are available. Possible options: daylight sensor, motion detector. | https://www.integratech.be/led-industrieverlichting/streetlight-straatverlichting/streetlight/ | https://www.integratech.be/fr/eclairage-led-industriel/eclairage-public-residentiel-streetlight | https://www.integratech.be/en/led-industrial-lighting/street-lighting/ | https://www.integratech.be/downloads/datasheets/ITST803B1-nl.pdf | https://www.integratech.be/downloads/datasheets/ITST803B1-fr.pdf |  |  | https://www.integratech.be/downloads/pics/Integratech-ITST-Streetlight-M-Black.jpg | https://integratech.be/downloads/pics/Integratech-ITST-Streetlight-M-Dimensions.jpg |  | 10 | smd5050 | Lumileds | -40~+50 | 100~240 | TRUE | TRUE | FALSE | 5 | inclusief driver (intern) | FALSE |  | black RAL9005 | <5 | 1-10V | > 60.000 | L90 | TRUE |  |  |  | 1
Straatverlichting | On order | A | STREET | Streetlight | ITST803B2 | Streetlight M 80W 3000K CLO 1-10V zwart 160x95 | Streetlight M 80W 3000K CLO 1-10V noir 160x95 | Streetlight M 80W 3000K CLO 1-10V black 160x95 | st | 485.7422 | 11452 | 160 | 5420076292607 | 9405 42 10 00 | EC000062 | No | 90 | 0.0661 | 456 |  |  | 6.4 | 660 | 240 | 143 |  |  | 600 | 295 | 175 | 1 | 0 | IP66 | 0,95 | 70 | 80 | 3000 | 160x95 | Streetlight met lens type 2 160x95° voor openbare verlichting en parkeergarages. Aluminium IP66 behuizing met zeezout coating en met verstelbare bevestiging voor horizontale of verticale paalmontage 60mm. Uitgerust met Lumileds 5050 met levensduur L90 >60.000u. Dimbare 1-10V driver met voorgeprogrammeerde CLO functie. De behuizing kan toolless geopend worden. Bij openen van de behuizing wordt de spanning onderbroken door de ingebouwde messchakelaar. Aansluitspanning 100~240V 50/60Hz, overspanningsbeveiliging 10kV, bedrijfstemperatuur -40 ~+50°C. Isolatieklasse I. Verschillende montage toebehoren zijn beschikbaar. Mogelijke opties: daglichtsensor, bewegingsmelder. | Streetlight avec lentille de type 2 160x95° pour l'éclairage public et les parkings. Boîtier en aluminium IP66 avec protection sel de mer et fixation réglable pour montage horizontal ou vertical sur un poteau de 60 mm. Equipé de Lumileds 5050 avec une durée de vie L90 >60,000h. Driver dimmable 1-10V avec fonction CLO préprogrammée. Le boîtier peut être ouvert sans outil. Lors de l'ouverture du boîtier, la tension est interrompue par l'interrupteur à couteau intégré. Tension de raccordement 100~240V 50/60Hz, protection contre les surtensions 10kV, température de fonctionnement -40 ~+50°C. Classe d'isolation I. Différents accessoires de montage sont disponibles. Options possibles : capteur de lumière du jour, détecteur de mouvement. | Streetlight with lens type 2 160x95° for public lighting and parking garages. Aluminum IP66 housing with sea salt coating and with adjustable attachment for horizontal or vertical pole mounting 60mm. Equipped with Lumileds 5050 with lifetime L90 >60,000h. Dimmable 1-10V driver with pre-programmed CLO function. The housing can be opened toolless. When opening the housing, the voltage is interrupted by the built-in knife switch. Supply voltage 100~240V 50/60Hz, surge protection 10kV, operating temperature -40 ~+50°C. Insulation class I. Various mounting accessories are available. Possible options: daylight sensor, motion detector. | https://www.integratech.be/led-industrieverlichting/streetlight-straatverlichting/streetlight/ | https://www.integratech.be/fr/eclairage-led-industriel/eclairage-public-residentiel-streetlight | https://www.integratech.be/en/led-industrial-lighting/street-lighting/ | https://www.integratech.be/downloads/datasheets/ITST803B2-nl.pdf | https://www.integratech.be/downloads/datasheets/ITST803B2-fr.pdf |  |  | https://www.integratech.be/downloads/pics/Integratech-ITST-Streetlight-M-Black.jpg | https://integratech.be/downloads/pics/Integratech-ITST-Streetlight-M-Dimensions.jpg |  | 10 | smd5050 | Lumileds | -40~+50 | 100~240 | TRUE | TRUE | FALSE | 5 | inclusief driver (intern) | FALSE |  | black RAL9005 | <5 | 1-10V | > 60.000 | L90 | TRUE |  |  |  | 1
Straatverlichting | On order | A | STREET | Streetlight | ITST803B3 | Streetlight M 80W 3000K CLO 1-10V zwart 130x60 | Streetlight M 80W 3000K CLO 1-10V noir 130x60 | Streetlight M 80W 3000K CLO 1-10V black 130x60 | st | 485.7422 | 11314 | 160 | 5420076292614 | 9405 42 10 00 | EC000062 | No | 90 | 0.0661 | 456 |  |  | 6.4 | 660 | 240 | 143 |  |  | 600 | 295 | 175 | 1 | 0 | IP66 | 0,95 | 70 | 80 | 3000 | 130x60 | Streetlight met lens type 3 130x60° voor openbare verlichting en parkeergarages. Aluminium IP66 behuizing met zeezout coating en met verstelbare bevestiging voor horizontale of verticale paalmontage 60mm. Uitgerust met Lumileds 5050 met levensduur L90 >60.000u. Dimbare 1-10V driver met voorgeprogrammeerde CLO functie. De behuizing kan toolless geopend worden. Bij openen van de behuizing wordt de spanning onderbroken door de ingebouwde messchakelaar. Aansluitspanning 100~240V 50/60Hz, overspanningsbeveiliging 10kV, bedrijfstemperatuur -40 ~+50°C. Isolatieklasse I. Verschillende montage toebehoren zijn beschikbaar. Mogelijke opties: daglichtsensor, bewegingsmelder. | Streetlight avec lentille de type 3 130x60° pour l'éclairage public et les parkings. Boîtier en aluminium IP66 avec protection sel de mer et fixation réglable pour montage horizontal ou vertical sur un poteau de 60 mm. Equipé de Lumileds 5050 avec une durée de vie L90 >60,000h. Driver dimmable 1-10V avec fonction CLO préprogrammée. Le boîtier peut être ouvert sans outil. Lors de l'ouverture du boîtier, la tension est interrompue par l'interrupteur à couteau intégré. Tension de raccordement 100~240V 50/60Hz, protection contre les surtensions 10kV, température de fonctionnement -40 ~+50°C. Classe d'isolation I. Différents accessoires de montage sont disponibles. Options possibles : capteur de lumière du jour, détecteur de mouvement. | Streetlight with lens type 3 130x60° for public lighting and parking garages. Aluminum IP66 housing with sea salt coating and with adjustable attachment for horizontal or vertical pole mounting 60mm. Equipped with Lumileds 5050 with lifetime L90 >60,000h. Dimmable 1-10V driver with pre-programmed CLO function. The housing can be opened toolless. When opening the housing, the voltage is interrupted by the built-in knife switch. Supply voltage 100~240V 50/60Hz, surge protection 10kV, operating temperature -40 ~+50°C. Insulation class I. Various mounting accessories are available. Possible options: daylight sensor, motion detector. | https://www.integratech.be/led-industrieverlichting/streetlight-straatverlichting/streetlight/ | https://www.integratech.be/fr/eclairage-led-industriel/eclairage-public-residentiel-streetlight | https://www.integratech.be/en/led-industrial-lighting/street-lighting/ | https://www.integratech.be/downloads/datasheets/ITST803B3-nl.pdf | https://www.integratech.be/downloads/datasheets/ITST803B3-fr.pdf |  |  | https://www.integratech.be/downloads/pics/Integratech-ITST-Streetlight-M-Black.jpg | https://integratech.be/downloads/pics/Integratech-ITST-Streetlight-M-Dimensions.jpg |  | 10 | smd5050 | Lumileds | -40~+50 | 100~240 | TRUE | TRUE | FALSE | 5 | inclusief driver (intern) | FALSE |  | black RAL9005 | <5 | 1-10V | > 60.000 | L90 | TRUE |  |  |  | 1
Straatverlichting | On order | A | STREET | Streetlight | ITST803G1 | Streetlight M 80W 3000K CLO 1-10V grijs 160x75 | Streetlight M 80W 3000K CLO 1-10V gris 160x75 | Streetlight M 80W 3000K CLO 1-10V grey 160x75 | st | 485.7422 | 11407 | 160 | 5420076291389 | 9405 42 10 00 | EC000062 | No | 90 | 0.0661 | 456 |  |  | 6.4 | 660 | 240 | 143 |  |  | 600 | 295 | 175 | 1 | 0 | IP66 | 0,95 | 70 | 80 | 3000 | 160x75 | Streetlight met lens type 1 160x75° voor openbare verlichting en parkeergarages. Aluminium IP66 behuizing met zeezout coating en met verstelbare bevestiging voor horizontale of verticale paalmontage 60mm. Uitgerust met Lumileds 5050 met levensduur L90 >60.000u. Dimbare 1-10V driver met voorgeprogrammeerde CLO functie. De behuizing kan toolless geopend worden. Bij openen van de behuizing wordt de spanning onderbroken door de ingebouwde messchakelaar. Aansluitspanning 100~240V 50/60Hz, overspanningsbeveiliging 10kV, bedrijfstemperatuur -40 ~+50°C. Isolatieklasse I. Verschillende montage toebehoren zijn beschikbaar. Mogelijke opties: daglichtsensor, bewegingsmelder. | Streetlight avec lentille de type 1 160x75° pour l'éclairage public et les parkings. Boîtier en aluminium IP66 avec protection sel de mer et fixation réglable pour montage horizontal ou vertical sur un poteau de 60 mm. Equipé de Lumileds 5050 avec une durée de vie L90 >60,000h. Driver dimmable 1-10V avec fonction CLO préprogrammée. Le boîtier peut être ouvert sans outil. Lors de l'ouverture du boîtier, la tension est interrompue par l'interrupteur à couteau intégré. Tension de raccordement 100~240V 50/60Hz, protection contre les surtensions 10kV, température de fonctionnement -40 ~+50°C. Classe d'isolation I. Différents accessoires de montage sont disponibles. Options possibles : capteur de lumière du jour, détecteur de mouvement. | Streetlight with lens type 1 160x75° for public lighting and parking garages. Aluminum IP66 housing with sea salt coating and with adjustable attachment for horizontal or vertical pole mounting 60mm. Equipped with Lumileds 5050 with lifetime L90 >60,000h. Dimmable 1-10V driver with pre-programmed CLO function. The housing can be opened toolless. When opening the housing, the voltage is interrupted by the built-in knife switch. Supply voltage 100~240V 50/60Hz, surge protection 10kV, operating temperature -40 ~+50°C. Insulation class I. Various mounting accessories are available. Possible options: daylight sensor, motion detector. | https://www.integratech.be/led-industrieverlichting/streetlight-straatverlichting/streetlight/ | https://www.integratech.be/fr/eclairage-led-industriel/eclairage-public-residentiel-streetlight | https://www.integratech.be/en/led-industrial-lighting/street-lighting/ | https://www.integratech.be/downloads/datasheets/ITST803G1-nl.pdf | https://www.integratech.be/downloads/datasheets/ITST803G1-fr.pdf |  |  | https://www.integratech.be/downloads/pics/Integratech-ITST-Streetlight-M-Grey.jpg | https://integratech.be/downloads/pics/Integratech-ITST-Streetlight-M-Dimensions.jpg |  | 10 | smd5050 | Lumileds | -40~+50 | 100~240 | TRUE | TRUE | FALSE | 5 | inclusief driver (intern) | FALSE |  | grey RAL7042 | <5 | 1-10V | > 60.000 | L90 | TRUE |  |  |  | 1
Straatverlichting | On order | A | STREET | Streetlight | ITST803G2 | Streetlight M 80W 3000K CLO 1-10V grijs 160x95 | Streetlight M 80W 3000K CLO 1-10V gris 160x95 | Streetlight M 80W 3000K CLO 1-10V grey 160x95 | st | 485.7422 | 11452 | 160 | 5420076292621 | 9405 42 10 00 | EC000062 | No | 90 | 0.0661 | 456 |  |  | 6.4 | 660 | 240 | 143 |  |  | 600 | 295 | 175 | 1 | 0 | IP66 | 0,95 | 70 | 80 | 3000 | 160x95 | Streetlight met lens type 2 160x95° voor openbare verlichting en parkeergarages. Aluminium IP66 behuizing met zeezout coating en met verstelbare bevestiging voor horizontale of verticale paalmontage 60mm. Uitgerust met Lumileds 5050 met levensduur L90 >60.000u. Dimbare 1-10V driver met voorgeprogrammeerde CLO functie. De behuizing kan toolless geopend worden. Bij openen van de behuizing wordt de spanning onderbroken door de ingebouwde messchakelaar. Aansluitspanning 100~240V 50/60Hz, overspanningsbeveiliging 10kV, bedrijfstemperatuur -40 ~+50°C. Isolatieklasse I. Verschillende montage toebehoren zijn beschikbaar. Mogelijke opties: daglichtsensor, bewegingsmelder. | Streetlight avec lentille de type 2 160x95° pour l'éclairage public et les parkings. Boîtier en aluminium IP66 avec protection sel de mer et fixation réglable pour montage horizontal ou vertical sur un poteau de 60 mm. Equipé de Lumileds 5050 avec une durée de vie L90 >60,000h. Driver dimmable 1-10V avec fonction CLO préprogrammée. Le boîtier peut être ouvert sans outil. Lors de l'ouverture du boîtier, la tension est interrompue par l'interrupteur à couteau intégré. Tension de raccordement 100~240V 50/60Hz, protection contre les surtensions 10kV, température de fonctionnement -40 ~+50°C. Classe d'isolation I. Différents accessoires de montage sont disponibles. Options possibles : capteur de lumière du jour, détecteur de mouvement. | Streetlight with lens type 2 160x95° for public lighting and parking garages. Aluminum IP66 housing with sea salt coating and with adjustable attachment for horizontal or vertical pole mounting 60mm. Equipped with Lumileds 5050 with lifetime L90 >60,000h. Dimmable 1-10V driver with pre-programmed CLO function. The housing can be opened toolless. When opening the housing, the voltage is interrupted by the built-in knife switch. Supply voltage 100~240V 50/60Hz, surge protection 10kV, operating temperature -40 ~+50°C. Insulation class I. Various mounting accessories are available. Possible options: daylight sensor, motion detector. | https://www.integratech.be/led-industrieverlichting/streetlight-straatverlichting/streetlight/ | https://www.integratech.be/fr/eclairage-led-industriel/eclairage-public-residentiel-streetlight | https://www.integratech.be/en/led-industrial-lighting/street-lighting/ | https://www.integratech.be/downloads/datasheets/ITST803G2-nl.pdf | https://www.integratech.be/downloads/datasheets/ITST803G2-fr.pdf |  |  | https://www.integratech.be/downloads/pics/Integratech-ITST-Streetlight-M-Grey.jpg | https://integratech.be/downloads/pics/Integratech-ITST-Streetlight-M-Dimensions.jpg |  | 10 | smd5050 | Lumileds | -40~+50 | 100~240 | TRUE | TRUE | FALSE | 5 | inclusief driver (intern) | FALSE |  | grey RAL7042 | <5 | 1-10V | > 60.000 | L90 | TRUE |  |  |  | 1
Straatverlichting | On order | A | STREET | Streetlight | ITST803G3 | Streetlight M 80W 3000K CLO 1-10V grijs 130x60 | Streetlight M 80W 3000K CLO 1-10V gris 130x60 | Streetlight M 80W 3000K CLO 1-10V grey 130x60 | st | 485.7422 | 11314 | 160 | 5420076292638 | 9405 42 10 00 | EC000062 | No | 90 | 0.0661 | 456 |  |  | 6.4 | 660 | 240 | 143 |  |  | 600 | 295 | 175 | 1 | 0 | IP66 | 0,95 | 70 | 80 | 3000 | 130x60 | Streetlight met lens type 3 130x60° voor openbare verlichting en parkeergarages. Aluminium IP66 behuizing met zeezout coating en met verstelbare bevestiging voor horizontale of verticale paalmontage 60mm. Uitgerust met Lumileds 5050 met levensduur L90 >60.000u. Dimbare 1-10V driver met voorgeprogrammeerde CLO functie. De behuizing kan toolless geopend worden. Bij openen van de behuizing wordt de spanning onderbroken door de ingebouwde messchakelaar. Aansluitspanning 100~240V 50/60Hz, overspanningsbeveiliging 10kV, bedrijfstemperatuur -40 ~+50°C. Isolatieklasse I. Verschillende montage toebehoren zijn beschikbaar. Mogelijke opties: daglichtsensor, bewegingsmelder. | Streetlight avec lentille de type 3 130x60° pour l'éclairage public et les parkings. Boîtier en aluminium IP66 avec protection sel de mer et fixation réglable pour montage horizontal ou vertical sur un poteau de 60 mm. Equipé de Lumileds 5050 avec une durée de vie L90 >60,000h. Driver dimmable 1-10V avec fonction CLO préprogrammée. Le boîtier peut être ouvert sans outil. Lors de l'ouverture du boîtier, la tension est interrompue par l'interrupteur à couteau intégré. Tension de raccordement 100~240V 50/60Hz, protection contre les surtensions 10kV, température de fonctionnement -40 ~+50°C. Classe d'isolation I. Différents accessoires de montage sont disponibles. Options possibles : capteur de lumière du jour, détecteur de mouvement. | Streetlight with lens type 3 130x60° for public lighting and parking garages. Aluminum IP66 housing with sea salt coating and with adjustable attachment for horizontal or vertical pole mounting 60mm. Equipped with Lumileds 5050 with lifetime L90 >60,000h. Dimmable 1-10V driver with pre-programmed CLO function. The housing can be opened toolless. When opening the housing, the voltage is interrupted by the built-in knife switch. Supply voltage 100~240V 50/60Hz, surge protection 10kV, operating temperature -40 ~+50°C. Insulation class I. Various mounting accessories are available. Possible options: daylight sensor, motion detector. | https://www.integratech.be/led-industrieverlichting/streetlight-straatverlichting/streetlight/ | https://www.integratech.be/fr/eclairage-led-industriel/eclairage-public-residentiel-streetlight | https://www.integratech.be/en/led-industrial-lighting/street-lighting/ | https://www.integratech.be/downloads/datasheets/ITST803G3-nl.pdf | https://www.integratech.be/downloads/datasheets/ITST803G3-fr.pdf |  |  | https://www.integratech.be/downloads/pics/Integratech-ITST-Streetlight-M-Grey.jpg | https://integratech.be/downloads/pics/Integratech-ITST-Streetlight-M-Dimensions.jpg |  | 10 | smd5050 | Lumileds | -40~+50 | 100~240 | TRUE | TRUE | FALSE | 5 | inclusief driver (intern) | FALSE |  | grey RAL7042 | <5 | 1-10V | > 60.000 | L90 | TRUE |  |  |  | 1
Straatverlichting | On order | A | STREET | Streetlight | ITST804B1 | Streetlight M 80W 4000K CLO 1-10V zwart 160x75 | Streetlight M 80W 4000K CLO 1-10V noir 160x75 | Streetlight M 80W 4000K CLO 1-10V black 160x75 | st | 485.7422 | 12008 | 160 | 5420076291778 | 9405 42 10 00 | EC000062 | No | 90 | 0.0661 | 456 |  |  | 6.4 | 660 | 240 | 143 |  |  | 600 | 295 | 175 | 1 | 0 | IP66 | 0,95 | 70 | 80 | 4000 | 160x75 | Streetlight met lens type 1 160x75° voor openbare verlichting en parkeergarages. Aluminium IP66 behuizing met zeezout coating en met verstelbare bevestiging voor horizontale of verticale paalmontage 60mm. Uitgerust met Lumileds 5050 met levensduur L90 >60.000u. Dimbare 1-10V driver met voorgeprogrammeerde CLO functie. De behuizing kan toolless geopend worden. Bij openen van de behuizing wordt de spanning onderbroken door de ingebouwde messchakelaar. Aansluitspanning 100~240V 50/60Hz, overspanningsbeveiliging 10kV, bedrijfstemperatuur -40 ~+50°C. Isolatieklasse I. Verschillende montage toebehoren zijn beschikbaar. Mogelijke opties: daglichtsensor, bewegingsmelder. | Streetlight avec lentille de type 1 160x75° pour l'éclairage public et les parkings. Boîtier en aluminium IP66 avec protection sel de mer et fixation réglable pour montage horizontal ou vertical sur un poteau de 60 mm. Equipé de Lumileds 5050 avec une durée de vie L90 >60,000h. Driver dimmable 1-10V avec fonction CLO préprogrammée. Le boîtier peut être ouvert sans outil. Lors de l'ouverture du boîtier, la tension est interrompue par l'interrupteur à couteau intégré. Tension de raccordement 100~240V 50/60Hz, protection contre les surtensions 10kV, température de fonctionnement -40 ~+50°C. Classe d'isolation I. Différents accessoires de montage sont disponibles. Options possibles : capteur de lumière du jour, détecteur de mouvement. | Streetlight with lens type 1 160x75° for public lighting and parking garages. Aluminum IP66 housing with sea salt coating and with adjustable attachment for horizontal or vertical pole mounting 60mm. Equipped with Lumileds 5050 with lifetime L90 >60,000h. Dimmable 1-10V driver with pre-programmed CLO function. The housing can be opened toolless. When opening the housing, the voltage is interrupted by the built-in knife switch. Supply voltage 100~240V 50/60Hz, surge protection 10kV, operating temperature -40 ~+50°C. Insulation class I. Various mounting accessories are available. Possible options: daylight sensor, motion detector. | https://www.integratech.be/led-industrieverlichting/streetlight-straatverlichting/streetlight/ | https://www.integratech.be/fr/eclairage-led-industriel/eclairage-public-residentiel-streetlight | https://www.integratech.be/en/led-industrial-lighting/street-lighting/ | https://www.integratech.be/downloads/datasheets/ITST804B1-nl.pdf | https://www.integratech.be/downloads/datasheets/ITST804B1-fr.pdf |  |  | https://www.integratech.be/downloads/pics/Integratech-ITST-Streetlight-M-Black.jpg | https://integratech.be/downloads/pics/Integratech-ITST-Streetlight-M-Dimensions.jpg |  | 10 | smd5050 | Lumileds | -40~+50 | 100~240 | TRUE | TRUE | FALSE | 5 | inclusief driver (intern) | FALSE |  | black RAL9005 | <5 | 1-10V | > 60.000 | L90 | TRUE |  |  |  | 1
Straatverlichting | On order | A | STREET | Streetlight | ITST804B2 | Streetlight M 80W 4000K CLO 1-10V zwart 160x95 | Streetlight M 80W 4000K CLO 1-10V noir 160x95 | Streetlight M 80W 4000K CLO 1-10V black 160x95 | st | 485.7422 | 12055 | 160 | 5420076292645 | 9405 42 10 00 | EC000062 | No | 90 | 0.0661 | 456 |  |  | 6.4 | 660 | 240 | 143 |  |  | 600 | 295 | 175 | 1 | 0 | IP66 | 0,95 | 70 | 80 | 4000 | 160x95 | Streetlight met lens type 2 160x95° voor openbare verlichting en parkeergarages. Aluminium IP66 behuizing met zeezout coating en met verstelbare bevestiging voor horizontale of verticale paalmontage 60mm. Uitgerust met Lumileds 5050 met levensduur L90 >60.000u. Dimbare 1-10V driver met voorgeprogrammeerde CLO functie. De behuizing kan toolless geopend worden. Bij openen van de behuizing wordt de spanning onderbroken door de ingebouwde messchakelaar. Aansluitspanning 100~240V 50/60Hz, overspanningsbeveiliging 10kV, bedrijfstemperatuur -40 ~+50°C. Isolatieklasse I. Verschillende montage toebehoren zijn beschikbaar. Mogelijke opties: daglichtsensor, bewegingsmelder. | Streetlight avec lentille de type 2 160x95° pour l'éclairage public et les parkings. Boîtier en aluminium IP66 avec protection sel de mer et fixation réglable pour montage horizontal ou vertical sur un poteau de 60 mm. Equipé de Lumileds 5050 avec une durée de vie L90 >60,000h. Driver dimmable 1-10V avec fonction CLO préprogrammée. Le boîtier peut être ouvert sans outil. Lors de l'ouverture du boîtier, la tension est interrompue par l'interrupteur à couteau intégré. Tension de raccordement 100~240V 50/60Hz, protection contre les surtensions 10kV, température de fonctionnement -40 ~+50°C. Classe d'isolation I. Différents accessoires de montage sont disponibles. Options possibles : capteur de lumière du jour, détecteur de mouvement. | Streetlight with lens type 2 160x95° for public lighting and parking garages. Aluminum IP66 housing with sea salt coating and with adjustable attachment for horizontal or vertical pole mounting 60mm. Equipped with Lumileds 5050 with lifetime L90 >60,000h. Dimmable 1-10V driver with pre-programmed CLO function. The housing can be opened toolless. When opening the housing, the voltage is interrupted by the built-in knife switch. Supply voltage 100~240V 50/60Hz, surge protection 10kV, operating temperature -40 ~+50°C. Insulation class I. Various mounting accessories are available. Possible options: daylight sensor, motion detector. | https://www.integratech.be/led-industrieverlichting/streetlight-straatverlichting/streetlight/ | https://www.integratech.be/fr/eclairage-led-industriel/eclairage-public-residentiel-streetlight | https://www.integratech.be/en/led-industrial-lighting/street-lighting/ | https://www.integratech.be/downloads/datasheets/ITST804B2-nl.pdf | https://www.integratech.be/downloads/datasheets/ITST804B2-fr.pdf |  |  | https://www.integratech.be/downloads/pics/Integratech-ITST-Streetlight-M-Black.jpg | https://integratech.be/downloads/pics/Integratech-ITST-Streetlight-M-Dimensions.jpg |  | 10 | smd5050 | Lumileds | -40~+50 | 100~240 | TRUE | TRUE | FALSE | 5 | inclusief driver (intern) | FALSE |  | black RAL9005 | <5 | 1-10V | > 60.000 | L90 | TRUE |  |  |  | 1
Straatverlichting | On order | A | STREET | Streetlight | ITST804B3 | Streetlight M 80W 4000K CLO 1-10V zwart 130x60 | Streetlight M 80W 4000K CLO 1-10V noir 130x60 | Streetlight M 80W 4000K CLO 1-10V black 130x60 | st | 485.7422 | 11909 | 160 | 5420076292652 | 9405 42 10 00 | EC000062 | No | 90 | 0.0661 | 456 |  |  | 6.4 | 660 | 240 | 143 |  |  | 600 | 295 | 175 | 1 | 0 | IP66 | 0,95 | 70 | 80 | 4000 | 130x60 | Streetlight met lens type 3 130x60° voor openbare verlichting en parkeergarages. Aluminium IP66 behuizing met zeezout coating en met verstelbare bevestiging voor horizontale of verticale paalmontage 60mm. Uitgerust met Lumileds 5050 met levensduur L90 >60.000u. Dimbare 1-10V driver met voorgeprogrammeerde CLO functie. De behuizing kan toolless geopend worden. Bij openen van de behuizing wordt de spanning onderbroken door de ingebouwde messchakelaar. Aansluitspanning 100~240V 50/60Hz, overspanningsbeveiliging 10kV, bedrijfstemperatuur -40 ~+50°C. Isolatieklasse I. Verschillende montage toebehoren zijn beschikbaar. Mogelijke opties: daglichtsensor, bewegingsmelder. | Streetlight avec lentille de type 3 130x60° pour l'éclairage public et les parkings. Boîtier en aluminium IP66 avec protection sel de mer et fixation réglable pour montage horizontal ou vertical sur un poteau de 60 mm. Equipé de Lumileds 5050 avec une durée de vie L90 >60,000h. Driver dimmable 1-10V avec fonction CLO préprogrammée. Le boîtier peut être ouvert sans outil. Lors de l'ouverture du boîtier, la tension est interrompue par l'interrupteur à couteau intégré. Tension de raccordement 100~240V 50/60Hz, protection contre les surtensions 10kV, température de fonctionnement -40 ~+50°C. Classe d'isolation I. Différents accessoires de montage sont disponibles. Options possibles : capteur de lumière du jour, détecteur de mouvement. | Streetlight with lens type 3 130x60° for public lighting and parking garages. Aluminum IP66 housing with sea salt coating and with adjustable attachment for horizontal or vertical pole mounting 60mm. Equipped with Lumileds 5050 with lifetime L90 >60,000h. Dimmable 1-10V driver with pre-programmed CLO function. The housing can be opened toolless. When opening the housing, the voltage is interrupted by the built-in knife switch. Supply voltage 100~240V 50/60Hz, surge protection 10kV, operating temperature -40 ~+50°C. Insulation class I. Various mounting accessories are available. Possible options: daylight sensor, motion detector. | https://www.integratech.be/led-industrieverlichting/streetlight-straatverlichting/streetlight/ | https://www.integratech.be/fr/eclairage-led-industriel/eclairage-public-residentiel-streetlight | https://www.integratech.be/en/led-industrial-lighting/street-lighting/ | https://www.integratech.be/downloads/datasheets/ITST804B3-nl.pdf | https://www.integratech.be/downloads/datasheets/ITST804B3-fr.pdf |  |  | https://www.integratech.be/downloads/pics/Integratech-ITST-Streetlight-M-Black.jpg | https://integratech.be/downloads/pics/Integratech-ITST-Streetlight-M-Dimensions.jpg |  | 10 | smd5050 | Lumileds | -40~+50 | 100~240 | TRUE | TRUE | FALSE | 5 | inclusief driver (intern) | FALSE |  | black RAL9005 | <5 | 1-10V | > 60.000 | L90 | TRUE |  |  |  | 1
Straatverlichting | On order | A | STREET | Streetlight | ITST804G1 | Streetlight M 80W 4000K CLO 1-10V grijs 160x75 | Streetlight M 80W 4000K CLO 1-10V gris 160x75 | Streetlight M 80W 4000K CLO 1-10V grey 160x75 | st | 485.7422 | 12008 | 160 | 5420076291396 | 9405 42 10 00 | EC000062 | No | 90 | 0.0661 | 456 |  |  | 6.4 | 660 | 240 | 143 |  |  | 600 | 295 | 175 | 1 | 0 | IP66 | 0,95 | 70 | 80 | 4000 | 160x75 | Streetlight met lens type 1 160x75° voor openbare verlichting en parkeergarages. Aluminium IP66 behuizing met zeezout coating en met verstelbare bevestiging voor horizontale of verticale paalmontage 60mm. Uitgerust met Lumileds 5050 met levensduur L90 >60.000u. Dimbare 1-10V driver met voorgeprogrammeerde CLO functie. De behuizing kan toolless geopend worden. Bij openen van de behuizing wordt de spanning onderbroken door de ingebouwde messchakelaar. Aansluitspanning 100~240V 50/60Hz, overspanningsbeveiliging 10kV, bedrijfstemperatuur -40 ~+50°C. Isolatieklasse I. Verschillende montage toebehoren zijn beschikbaar. Mogelijke opties: daglichtsensor, bewegingsmelder. | Streetlight avec lentille de type 1 160x75° pour l'éclairage public et les parkings. Boîtier en aluminium IP66 avec protection sel de mer et fixation réglable pour montage horizontal ou vertical sur un poteau de 60 mm. Equipé de Lumileds 5050 avec une durée de vie L90 >60,000h. Driver dimmable 1-10V avec fonction CLO préprogrammée. Le boîtier peut être ouvert sans outil. Lors de l'ouverture du boîtier, la tension est interrompue par l'interrupteur à couteau intégré. Tension de raccordement 100~240V 50/60Hz, protection contre les surtensions 10kV, température de fonctionnement -40 ~+50°C. Classe d'isolation I. Différents accessoires de montage sont disponibles. Options possibles : capteur de lumière du jour, détecteur de mouvement. | Streetlight with lens type 1 160x75° for public lighting and parking garages. Aluminum IP66 housing with sea salt coating and with adjustable attachment for horizontal or vertical pole mounting 60mm. Equipped with Lumileds 5050 with lifetime L90 >60,000h. Dimmable 1-10V driver with pre-programmed CLO function. The housing can be opened toolless. When opening the housing, the voltage is interrupted by the built-in knife switch. Supply voltage 100~240V 50/60Hz, surge protection 10kV, operating temperature -40 ~+50°C. Insulation class I. Various mounting accessories are available. Possible options: daylight sensor, motion detector. | https://www.integratech.be/led-industrieverlichting/streetlight-straatverlichting/streetlight/ | https://www.integratech.be/fr/eclairage-led-industriel/eclairage-public-residentiel-streetlight | https://www.integratech.be/en/led-industrial-lighting/street-lighting/ | https://www.integratech.be/downloads/datasheets/ITST804G1-nl.pdf | https://www.integratech.be/downloads/datasheets/ITST804G1-fr.pdf |  |  | https://www.integratech.be/downloads/pics/Integratech-ITST-Streetlight-M-Grey.jpg | https://integratech.be/downloads/pics/Integratech-ITST-Streetlight-M-Dimensions.jpg |  | 10 | smd5050 | Lumileds | -40~+50 | 100~240 | TRUE | TRUE | FALSE | 5 | inclusief driver (intern) | FALSE |  | grey RAL7042 | <5 | 1-10V | > 60.000 | L90 | TRUE |  |  |  | 1
Straatverlichting | On order | A | STREET | Streetlight | ITST804G2 | Streetlight M 80W 4000K CLO 1-10V grijs 160x95 | Streetlight M 80W 4000K CLO 1-10V gris 160x95 | Streetlight M 80W 4000K CLO 1-10V grey 160x95 | st | 485.7422 | 12055 | 160 | 5420076292669 | 9405 42 10 00 | EC000062 | No | 90 | 0.0661 | 456 |  |  | 6.4 | 660 | 240 | 143 |  |  | 600 | 295 | 175 | 1 | 0 | IP66 | 0,95 | 70 | 80 | 4000 | 160x95 | Streetlight met lens type 2 160x95° voor openbare verlichting en parkeergarages. Aluminium IP66 behuizing met zeezout coating en met verstelbare bevestiging voor horizontale of verticale paalmontage 60mm. Uitgerust met Lumileds 5050 met levensduur L90 >60.000u. Dimbare 1-10V driver met voorgeprogrammeerde CLO functie. De behuizing kan toolless geopend worden. Bij openen van de behuizing wordt de spanning onderbroken door de ingebouwde messchakelaar. Aansluitspanning 100~240V 50/60Hz, overspanningsbeveiliging 10kV, bedrijfstemperatuur -40 ~+50°C. Isolatieklasse I. Verschillende montage toebehoren zijn beschikbaar. Mogelijke opties: daglichtsensor, bewegingsmelder. | Streetlight avec lentille de type 2 160x95° pour l'éclairage public et les parkings. Boîtier en aluminium IP66 avec protection sel de mer et fixation réglable pour montage horizontal ou vertical sur un poteau de 60 mm. Equipé de Lumileds 5050 avec une durée de vie L90 >60,000h. Driver dimmable 1-10V avec fonction CLO préprogrammée. Le boîtier peut être ouvert sans outil. Lors de l'ouverture du boîtier, la tension est interrompue par l'interrupteur à couteau intégré. Tension de raccordement 100~240V 50/60Hz, protection contre les surtensions 10kV, température de fonctionnement -40 ~+50°C. Classe d'isolation I. Différents accessoires de montage sont disponibles. Options possibles : capteur de lumière du jour, détecteur de mouvement. | Streetlight with lens type 2 160x95° for public lighting and parking garages. Aluminum IP66 housing with sea salt coating and with adjustable attachment for horizontal or vertical pole mounting 60mm. Equipped with Lumileds 5050 with lifetime L90 >60,000h. Dimmable 1-10V driver with pre-programmed CLO function. The housing can be opened toolless. When opening the housing, the voltage is interrupted by the built-in knife switch. Supply voltage 100~240V 50/60Hz, surge protection 10kV, operating temperature -40 ~+50°C. Insulation class I. Various mounting accessories are available. Possible options: daylight sensor, motion detector. | https://www.integratech.be/led-industrieverlichting/streetlight-straatverlichting/streetlight/ | https://www.integratech.be/fr/eclairage-led-industriel/eclairage-public-residentiel-streetlight | https://www.integratech.be/en/led-industrial-lighting/street-lighting/ | https://www.integratech.be/downloads/datasheets/ITST804G2-nl.pdf | https://www.integratech.be/downloads/datasheets/ITST804G2-fr.pdf |  |  | https://www.integratech.be/downloads/pics/Integratech-ITST-Streetlight-M-Grey.jpg | https://integratech.be/downloads/pics/Integratech-ITST-Streetlight-M-Dimensions.jpg |  | 10 | smd5050 | Lumileds | -40~+50 | 100~240 | TRUE | TRUE | FALSE | 5 | inclusief driver (intern) | FALSE |  | grey RAL7042 | <5 | 1-10V | > 60.000 | L90 | TRUE |  |  |  | 1
Straatverlichting | On order | A | STREET | Streetlight | ITST804G3 | Streetlight M 80W 4000K CLO 1-10V grijs 130x60 | Streetlight M 80W 4000K CLO 1-10V gris 130x60 | Streetlight M 80W 4000K CLO 1-10V grey 130x60 | st | 485.7422 | 11909 | 160 | 5420076292676 | 9405 42 10 00 | EC000062 | No | 90 | 0.0661 | 456 |  |  | 6.4 | 660 | 240 | 143 |  |  | 600 | 295 | 175 | 1 | 0 | IP66 | 0,95 | 70 | 80 | 4000 | 130x60 | Streetlight met lens type 3 130x60° voor openbare verlichting en parkeergarages. Aluminium IP66 behuizing met zeezout coating en met verstelbare bevestiging voor horizontale of verticale paalmontage 60mm. Uitgerust met Lumileds 5050 met levensduur L90 >60.000u. Dimbare 1-10V driver met voorgeprogrammeerde CLO functie. De behuizing kan toolless geopend worden. Bij openen van de behuizing wordt de spanning onderbroken door de ingebouwde messchakelaar. Aansluitspanning 100~240V 50/60Hz, overspanningsbeveiliging 10kV, bedrijfstemperatuur -40 ~+50°C. Isolatieklasse I. Verschillende montage toebehoren zijn beschikbaar. Mogelijke opties: daglichtsensor, bewegingsmelder. | Streetlight avec lentille de type 3 130x60° pour l'éclairage public et les parkings. Boîtier en aluminium IP66 avec protection sel de mer et fixation réglable pour montage horizontal ou vertical sur un poteau de 60 mm. Equipé de Lumileds 5050 avec une durée de vie L90 >60,000h. Driver dimmable 1-10V avec fonction CLO préprogrammée. Le boîtier peut être ouvert sans outil. Lors de l'ouverture du boîtier, la tension est interrompue par l'interrupteur à couteau intégré. Tension de raccordement 100~240V 50/60Hz, protection contre les surtensions 10kV, température de fonctionnement -40 ~+50°C. Classe d'isolation I. Différents accessoires de montage sont disponibles. Options possibles : capteur de lumière du jour, détecteur de mouvement. | Streetlight with lens type 3 130x60° for public lighting and parking garages. Aluminum IP66 housing with sea salt coating and with adjustable attachment for horizontal or vertical pole mounting 60mm. Equipped with Lumileds 5050 with lifetime L90 >60,000h. Dimmable 1-10V driver with pre-programmed CLO function. The housing can be opened toolless. When opening the housing, the voltage is interrupted by the built-in knife switch. Supply voltage 100~240V 50/60Hz, surge protection 10kV, operating temperature -40 ~+50°C. Insulation class I. Various mounting accessories are available. Possible options: daylight sensor, motion detector. | https://www.integratech.be/led-industrieverlichting/streetlight-straatverlichting/streetlight/ | https://www.integratech.be/fr/eclairage-led-industriel/eclairage-public-residentiel-streetlight | https://www.integratech.be/en/led-industrial-lighting/street-lighting/ | https://www.integratech.be/downloads/datasheets/ITST804G3-nl.pdf | https://www.integratech.be/downloads/datasheets/ITST804G3-fr.pdf |  |  | https://www.integratech.be/downloads/pics/Integratech-ITST-Streetlight-M-Grey.jpg | https://integratech.be/downloads/pics/Integratech-ITST-Streetlight-M-Dimensions.jpg |  | 10 | smd5050 | Lumileds | -40~+50 | 100~240 | TRUE | TRUE | FALSE | 5 | inclusief driver (intern) | FALSE |  | grey RAL7042 | <5 | 1-10V | > 60.000 | L90 | TRUE |  |  |  | 1
Straatverlichting | On order | A | STREET | Streetlight | ITST8057B1 | Streetlight M 80W 5700K CLO 1-10V zwart 160x75 | Streetlight M 80W 5700K CLO 1-10V noir 160x75 | Streetlight M 80W 5700K CLO 1-10V black 160x75 | st | 485.7422 | 12008 | 160 | 5420076291785 | 9405 42 10 00 | EC000062 | No | 90 | 0.0661 | 456 |  |  | 6.4 | 660 | 240 | 143 |  |  | 600 | 295 | 175 | 1 | 0 | IP66 | 0,95 | 70 | 80 | 5700 | 160x75 | Streetlight met lens type 1 160x75° voor openbare verlichting en parkeergarages. Aluminium IP66 behuizing met zeezout coating en met verstelbare bevestiging voor horizontale of verticale paalmontage 60mm. Uitgerust met Lumileds 5050 met levensduur L90 >60.000u. Dimbare 1-10V driver met voorgeprogrammeerde CLO functie. De behuizing kan toolless geopend worden. Bij openen van de behuizing wordt de spanning onderbroken door de ingebouwde messchakelaar. Aansluitspanning 100~240V 50/60Hz, overspanningsbeveiliging 10kV, bedrijfstemperatuur -40 ~+50°C. Isolatieklasse I. Verschillende montage toebehoren zijn beschikbaar. Mogelijke opties: daglichtsensor, bewegingsmelder. | Streetlight avec lentille de type 1 160x75° pour l'éclairage public et les parkings. Boîtier en aluminium IP66 avec protection sel de mer et fixation réglable pour montage horizontal ou vertical sur un poteau de 60 mm. Equipé de Lumileds 5050 avec une durée de vie L90 >60,000h. Driver dimmable 1-10V avec fonction CLO préprogrammée. Le boîtier peut être ouvert sans outil. Lors de l'ouverture du boîtier, la tension est interrompue par l'interrupteur à couteau intégré. Tension de raccordement 100~240V 50/60Hz, protection contre les surtensions 10kV, température de fonctionnement -40 ~+50°C. Classe d'isolation I. Différents accessoires de montage sont disponibles. Options possibles : capteur de lumière du jour, détecteur de mouvement. | Streetlight with lens type 1 160x75° for public lighting and parking garages. Aluminum IP66 housing with sea salt coating and with adjustable attachment for horizontal or vertical pole mounting 60mm. Equipped with Lumileds 5050 with lifetime L90 >60,000h. Dimmable 1-10V driver with pre-programmed CLO function. The housing can be opened toolless. When opening the housing, the voltage is interrupted by the built-in knife switch. Supply voltage 100~240V 50/60Hz, surge protection 10kV, operating temperature -40 ~+50°C. Insulation class I. Various mounting accessories are available. Possible options: daylight sensor, motion detector. | https://www.integratech.be/led-industrieverlichting/streetlight-straatverlichting/streetlight/ | https://www.integratech.be/fr/eclairage-led-industriel/eclairage-public-residentiel-streetlight | https://www.integratech.be/en/led-industrial-lighting/street-lighting/ | https://www.integratech.be/downloads/datasheets/ITST8057B1-nl.pdf | https://www.integratech.be/downloads/datasheets/ITST8057B1-fr.pdf |  |  | https://www.integratech.be/downloads/pics/Integratech-ITST-Streetlight-M-Black.jpg | https://integratech.be/downloads/pics/Integratech-ITST-Streetlight-M-Dimensions.jpg |  | 10 | smd5050 | Lumileds | -40~+50 | 100~240 | TRUE | TRUE | FALSE | 5 | inclusief driver (intern) | FALSE |  | black RAL9005 | <5 | 1-10V | > 60.000 | L90 | TRUE |  |  |  | 1
Straatverlichting | On order | A | STREET | Streetlight | ITST8057B2 | Streetlight M 80W 5700K CLO 1-10V zwart 160x95 | Streetlight M 80W 5700K CLO 1-10V noir 160x95 | Streetlight M 80W 5700K CLO 1-10V black 160x95 | st | 485.7422 | 12055 | 160 | 5420076292683 | 9405 42 10 00 | EC000062 | No | 90 | 0.0661 | 456 |  |  | 6.4 | 660 | 240 | 143 |  |  | 600 | 295 | 175 | 1 | 0 | IP66 | 0,95 | 70 | 80 | 5700 | 160x95 | Streetlight met lens type 2 160x95° voor openbare verlichting en parkeergarages. Aluminium IP66 behuizing met zeezout coating en met verstelbare bevestiging voor horizontale of verticale paalmontage 60mm. Uitgerust met Lumileds 5050 met levensduur L90 >60.000u. Dimbare 1-10V driver met voorgeprogrammeerde CLO functie. De behuizing kan toolless geopend worden. Bij openen van de behuizing wordt de spanning onderbroken door de ingebouwde messchakelaar. Aansluitspanning 100~240V 50/60Hz, overspanningsbeveiliging 10kV, bedrijfstemperatuur -40 ~+50°C. Isolatieklasse I. Verschillende montage toebehoren zijn beschikbaar. Mogelijke opties: daglichtsensor, bewegingsmelder. | Streetlight avec lentille de type 2 160x95° pour l'éclairage public et les parkings. Boîtier en aluminium IP66 avec protection sel de mer et fixation réglable pour montage horizontal ou vertical sur un poteau de 60 mm. Equipé de Lumileds 5050 avec une durée de vie L90 >60,000h. Driver dimmable 1-10V avec fonction CLO préprogrammée. Le boîtier peut être ouvert sans outil. Lors de l'ouverture du boîtier, la tension est interrompue par l'interrupteur à couteau intégré. Tension de raccordement 100~240V 50/60Hz, protection contre les surtensions 10kV, température de fonctionnement -40 ~+50°C. Classe d'isolation I. Différents accessoires de montage sont disponibles. Options possibles : capteur de lumière du jour, détecteur de mouvement. | Streetlight with lens type 2 160x95° for public lighting and parking garages. Aluminum IP66 housing with sea salt coating and with adjustable attachment for horizontal or vertical pole mounting 60mm. Equipped with Lumileds 5050 with lifetime L90 >60,000h. Dimmable 1-10V driver with pre-programmed CLO function. The housing can be opened toolless. When opening the housing, the voltage is interrupted by the built-in knife switch. Supply voltage 100~240V 50/60Hz, surge protection 10kV, operating temperature -40 ~+50°C. Insulation class I. Various mounting accessories are available. Possible options: daylight sensor, motion detector. | https://www.integratech.be/led-industrieverlichting/streetlight-straatverlichting/streetlight/ | https://www.integratech.be/fr/eclairage-led-industriel/eclairage-public-residentiel-streetlight | https://www.integratech.be/en/led-industrial-lighting/street-lighting/ | https://www.integratech.be/downloads/datasheets/ITST8057B2-nl.pdf | https://www.integratech.be/downloads/datasheets/ITST8057B2-fr.pdf |  |  | https://www.integratech.be/downloads/pics/Integratech-ITST-Streetlight-M-Black.jpg | https://integratech.be/downloads/pics/Integratech-ITST-Streetlight-M-Dimensions.jpg |  | 10 | smd5050 | Lumileds | -40~+50 | 100~240 | TRUE | TRUE | FALSE | 5 | inclusief driver (intern) | FALSE |  | black RAL9005 | <5 | 1-10V | > 60.000 | L90 | TRUE |  |  |  | 1
Straatverlichting | On order | A | STREET | Streetlight | ITST8057B3 | Streetlight M 80W 5700K CLO 1-10V zwart 130x60 | Streetlight M 80W 5700K CLO 1-10V noir 130x60 | Streetlight M 80W 5700K CLO 1-10V black 130x60 | st | 485.7422 | 11909 | 160 | 5420076292690 | 9405 42 10 00 | EC000062 | No | 90 | 0.0661 | 456 |  |  | 6.4 | 660 | 240 | 143 |  |  | 600 | 295 | 175 | 1 | 0 | IP66 | 0,95 | 70 | 80 | 5700 | 130x60 | Streetlight met lens type 3 130x60° voor openbare verlichting en parkeergarages. Aluminium IP66 behuizing met zeezout coating en met verstelbare bevestiging voor horizontale of verticale paalmontage 60mm. Uitgerust met Lumileds 5050 met levensduur L90 >60.000u. Dimbare 1-10V driver met voorgeprogrammeerde CLO functie. De behuizing kan toolless geopend worden. Bij openen van de behuizing wordt de spanning onderbroken door de ingebouwde messchakelaar. Aansluitspanning 100~240V 50/60Hz, overspanningsbeveiliging 10kV, bedrijfstemperatuur -40 ~+50°C. Isolatieklasse I. Verschillende montage toebehoren zijn beschikbaar. Mogelijke opties: daglichtsensor, bewegingsmelder. | Streetlight avec lentille de type 3 130x60° pour l'éclairage public et les parkings. Boîtier en aluminium IP66 avec protection sel de mer et fixation réglable pour montage horizontal ou vertical sur un poteau de 60 mm. Equipé de Lumileds 5050 avec une durée de vie L90 >60,000h. Driver dimmable 1-10V avec fonction CLO préprogrammée. Le boîtier peut être ouvert sans outil. Lors de l'ouverture du boîtier, la tension est interrompue par l'interrupteur à couteau intégré. Tension de raccordement 100~240V 50/60Hz, protection contre les surtensions 10kV, température de fonctionnement -40 ~+50°C. Classe d'isolation I. Différents accessoires de montage sont disponibles. Options possibles : capteur de lumière du jour, détecteur de mouvement. | Streetlight with lens type 3 130x60° for public lighting and parking garages. Aluminum IP66 housing with sea salt coating and with adjustable attachment for horizontal or vertical pole mounting 60mm. Equipped with Lumileds 5050 with lifetime L90 >60,000h. Dimmable 1-10V driver with pre-programmed CLO function. The housing can be opened toolless. When opening the housing, the voltage is interrupted by the built-in knife switch. Supply voltage 100~240V 50/60Hz, surge protection 10kV, operating temperature -40 ~+50°C. Insulation class I. Various mounting accessories are available. Possible options: daylight sensor, motion detector. | https://www.integratech.be/led-industrieverlichting/streetlight-straatverlichting/streetlight/ | https://www.integratech.be/fr/eclairage-led-industriel/eclairage-public-residentiel-streetlight | https://www.integratech.be/en/led-industrial-lighting/street-lighting/ | https://www.integratech.be/downloads/datasheets/ITST8057B3-nl.pdf | https://www.integratech.be/downloads/datasheets/ITST8057B3-fr.pdf |  |  | https://www.integratech.be/downloads/pics/Integratech-ITST-Streetlight-M-Black.jpg | https://integratech.be/downloads/pics/Integratech-ITST-Streetlight-M-Dimensions.jpg |  | 10 | smd5050 | Lumileds | -40~+50 | 100~240 | TRUE | TRUE | FALSE | 5 | inclusief driver (intern) | FALSE |  | black RAL9005 | <5 | 1-10V | > 60.000 | L90 | TRUE |  |  |  | 1
Straatverlichting | On order | A | STREET | Streetlight | ITST8057G1 | Streetlight M 80W 5700K CLO 1-10V grijs 160x75 | Streetlight M 80W 5700K CLO 1-10V gris 160x75 | Streetlight M 80W 5700K CLO 1-10V grey 160x75 | st | 485.7422 | 12008 | 160 | 5420076291419 | 9405 42 10 00 | EC000062 | No | 90 | 0.0661 | 456 |  |  | 6.4 | 660 | 240 | 143 |  |  | 600 | 295 | 175 | 1 | 0 | IP66 | 0,95 | 70 | 80 | 5700 | 160x75 | Streetlight met lens type 1 160x75° voor openbare verlichting en parkeergarages. Aluminium IP66 behuizing met zeezout coating en met verstelbare bevestiging voor horizontale of verticale paalmontage 60mm. Uitgerust met Lumileds 5050 met levensduur L90 >60.000u. Dimbare 1-10V driver met voorgeprogrammeerde CLO functie. De behuizing kan toolless geopend worden. Bij openen van de behuizing wordt de spanning onderbroken door de ingebouwde messchakelaar. Aansluitspanning 100~240V 50/60Hz, overspanningsbeveiliging 10kV, bedrijfstemperatuur -40 ~+50°C. Isolatieklasse I. Verschillende montage toebehoren zijn beschikbaar. Mogelijke opties: daglichtsensor, bewegingsmelder. | Streetlight avec lentille de type 1 160x75° pour l'éclairage public et les parkings. Boîtier en aluminium IP66 avec protection sel de mer et fixation réglable pour montage horizontal ou vertical sur un poteau de 60 mm. Equipé de Lumileds 5050 avec une durée de vie L90 >60,000h. Driver dimmable 1-10V avec fonction CLO préprogrammée. Le boîtier peut être ouvert sans outil. Lors de l'ouverture du boîtier, la tension est interrompue par l'interrupteur à couteau intégré. Tension de raccordement 100~240V 50/60Hz, protection contre les surtensions 10kV, température de fonctionnement -40 ~+50°C. Classe d'isolation I. Différents accessoires de montage sont disponibles. Options possibles : capteur de lumière du jour, détecteur de mouvement. | Streetlight with lens type 1 160x75° for public lighting and parking garages. Aluminum IP66 housing with sea salt coating and with adjustable attachment for horizontal or vertical pole mounting 60mm. Equipped with Lumileds 5050 with lifetime L90 >60,000h. Dimmable 1-10V driver with pre-programmed CLO function. The housing can be opened toolless. When opening the housing, the voltage is interrupted by the built-in knife switch. Supply voltage 100~240V 50/60Hz, surge protection 10kV, operating temperature -40 ~+50°C. Insulation class I. Various mounting accessories are available. Possible options: daylight sensor, motion detector. | https://www.integratech.be/led-industrieverlichting/streetlight-straatverlichting/streetlight/ | https://www.integratech.be/fr/eclairage-led-industriel/eclairage-public-residentiel-streetlight | https://www.integratech.be/en/led-industrial-lighting/street-lighting/ | https://www.integratech.be/downloads/datasheets/ITST8057G1-nl.pdf | https://www.integratech.be/downloads/datasheets/ITST8057G1-fr.pdf |  |  | https://www.integratech.be/downloads/pics/Integratech-ITST-Streetlight-M-Grey.jpg | https://integratech.be/downloads/pics/Integratech-ITST-Streetlight-M-Dimensions.jpg |  | 10 | smd5050 | Lumileds | -40~+50 | 100~240 | TRUE | TRUE | FALSE | 5 | inclusief driver (intern) | FALSE |  | grey RAL7042 | <5 | 1-10V | > 60.000 | L90 | TRUE |  |  |  | 1
Straatverlichting | On order | A | STREET | Streetlight | ITST8057G2 | Streetlight M 80W 5700K CLO 1-10V grijs 160x95 | Streetlight M 80W 5700K CLO 1-10V gris 160x95 | Streetlight M 80W 5700K CLO 1-10V grey 160x95 | st | 485.7422 | 12055 | 160 | 5420076292706 | 9405 42 10 00 | EC000062 | No | 90 | 0.0661 | 456 |  |  | 6.4 | 660 | 240 | 143 |  |  | 600 | 295 | 175 | 1 | 0 | IP66 | 0,95 | 70 | 80 | 5700 | 160x95 | Streetlight met lens type 2 160x95° voor openbare verlichting en parkeergarages. Aluminium IP66 behuizing met zeezout coating en met verstelbare bevestiging voor horizontale of verticale paalmontage 60mm. Uitgerust met Lumileds 5050 met levensduur L90 >60.000u. Dimbare 1-10V driver met voorgeprogrammeerde CLO functie. De behuizing kan toolless geopend worden. Bij openen van de behuizing wordt de spanning onderbroken door de ingebouwde messchakelaar. Aansluitspanning 100~240V 50/60Hz, overspanningsbeveiliging 10kV, bedrijfstemperatuur -40 ~+50°C. Isolatieklasse I. Verschillende montage toebehoren zijn beschikbaar. Mogelijke opties: daglichtsensor, bewegingsmelder. | Streetlight avec lentille de type 2 160x95° pour l'éclairage public et les parkings. Boîtier en aluminium IP66 avec protection sel de mer et fixation réglable pour montage horizontal ou vertical sur un poteau de 60 mm. Equipé de Lumileds 5050 avec une durée de vie L90 >60,000h. Driver dimmable 1-10V avec fonction CLO préprogrammée. Le boîtier peut être ouvert sans outil. Lors de l'ouverture du boîtier, la tension est interrompue par l'interrupteur à couteau intégré. Tension de raccordement 100~240V 50/60Hz, protection contre les surtensions 10kV, température de fonctionnement -40 ~+50°C. Classe d'isolation I. Différents accessoires de montage sont disponibles. Options possibles : capteur de lumière du jour, détecteur de mouvement. | Streetlight with lens type 2 160x95° for public lighting and parking garages. Aluminum IP66 housing with sea salt coating and with adjustable attachment for horizontal or vertical pole mounting 60mm. Equipped with Lumileds 5050 with lifetime L90 >60,000h. Dimmable 1-10V driver with pre-programmed CLO function. The housing can be opened toolless. When opening the housing, the voltage is interrupted by the built-in knife switch. Supply voltage 100~240V 50/60Hz, surge protection 10kV, operating temperature -40 ~+50°C. Insulation class I. Various mounting accessories are available. Possible options: daylight sensor, motion detector. | https://www.integratech.be/led-industrieverlichting/streetlight-straatverlichting/streetlight/ | https://www.integratech.be/fr/eclairage-led-industriel/eclairage-public-residentiel-streetlight | https://www.integratech.be/en/led-industrial-lighting/street-lighting/ | https://www.integratech.be/downloads/datasheets/ITST8057G2-nl.pdf | https://www.integratech.be/downloads/datasheets/ITST8057G2-fr.pdf |  |  | https://www.integratech.be/downloads/pics/Integratech-ITST-Streetlight-M-Grey.jpg | https://integratech.be/downloads/pics/Integratech-ITST-Streetlight-M-Dimensions.jpg |  | 10 | smd5050 | Lumileds | -40~+50 | 100~240 | TRUE | TRUE | FALSE | 5 | inclusief driver (intern) | FALSE |  | grey RAL7042 | <5 | 1-10V | > 60.000 | L90 | TRUE |  |  |  | 1
Straatverlichting | On order | A | STREET | Streetlight | ITST8057G3 | Streetlight M 80W 5700K CLO 1-10V grijs 130x60 | Streetlight M 80W 5700K CLO 1-10V gris 130x60 | Streetlight M 80W 5700K CLO 1-10V grey 130x60 | st | 485.7422 | 11909 | 160 | 5420076292713 | 9405 42 10 00 | EC000062 | No | 90 | 0.0661 | 456 |  |  | 6.4 | 660 | 240 | 143 |  |  | 600 | 295 | 175 | 1 | 0 | IP66 | 0,95 | 70 | 80 | 5700 | 130x60 | Streetlight met lens type 3 130x60° voor openbare verlichting en parkeergarages. Aluminium IP66 behuizing met zeezout coating en met verstelbare bevestiging voor horizontale of verticale paalmontage 60mm. Uitgerust met Lumileds 5050 met levensduur L90 >60.000u. Dimbare 1-10V driver met voorgeprogrammeerde CLO functie. De behuizing kan toolless geopend worden. Bij openen van de behuizing wordt de spanning onderbroken door de ingebouwde messchakelaar. Aansluitspanning 100~240V 50/60Hz, overspanningsbeveiliging 10kV, bedrijfstemperatuur -40 ~+50°C. Isolatieklasse I. Verschillende montage toebehoren zijn beschikbaar. Mogelijke opties: daglichtsensor, bewegingsmelder. | Streetlight avec lentille de type 3 130x60° pour l'éclairage public et les parkings. Boîtier en aluminium IP66 avec protection sel de mer et fixation réglable pour montage horizontal ou vertical sur un poteau de 60 mm. Equipé de Lumileds 5050 avec une durée de vie L90 >60,000h. Driver dimmable 1-10V avec fonction CLO préprogrammée. Le boîtier peut être ouvert sans outil. Lors de l'ouverture du boîtier, la tension est interrompue par l'interrupteur à couteau intégré. Tension de raccordement 100~240V 50/60Hz, protection contre les surtensions 10kV, température de fonctionnement -40 ~+50°C. Classe d'isolation I. Différents accessoires de montage sont disponibles. Options possibles : capteur de lumière du jour, détecteur de mouvement. | Streetlight with lens type 3 130x60° for public lighting and parking garages. Aluminum IP66 housing with sea salt coating and with adjustable attachment for horizontal or vertical pole mounting 60mm. Equipped with Lumileds 5050 with lifetime L90 >60,000h. Dimmable 1-10V driver with pre-programmed CLO function. The housing can be opened toolless. When opening the housing, the voltage is interrupted by the built-in knife switch. Supply voltage 100~240V 50/60Hz, surge protection 10kV, operating temperature -40 ~+50°C. Insulation class I. Various mounting accessories are available. Possible options: daylight sensor, motion detector. | https://www.integratech.be/led-industrieverlichting/streetlight-straatverlichting/streetlight/ | https://www.integratech.be/fr/eclairage-led-industriel/eclairage-public-residentiel-streetlight | https://www.integratech.be/en/led-industrial-lighting/street-lighting/ | https://www.integratech.be/downloads/datasheets/ITST8057G3-nl.pdf | https://www.integratech.be/downloads/datasheets/ITST8057G3-fr.pdf |  |  | https://www.integratech.be/downloads/pics/Integratech-ITST-Streetlight-M-Grey.jpg | https://integratech.be/downloads/pics/Integratech-ITST-Streetlight-M-Dimensions.jpg |  | 10 | smd5050 | Lumileds | -40~+50 | 100~240 | TRUE | TRUE | FALSE | 5 | inclusief driver (intern) | FALSE |  | grey RAL7042 | <5 | 1-10V | > 60.000 | L90 | TRUE |  |  |  | 1
Straatverlichting | On order | A | STREET | Streetlight | ITST805B1 | Streetlight M 80W 5000K CLO 1-10V zwart 160x75 | Streetlight M 80W 5000K CLO 1-10V noir 160x75 | Streetlight M 80W 5000K CLO 1-10V black 160x75 | st | 485.7422 | 12008 | 160 | 5420076291792 | 9405 42 10 00 | EC000062 | No | 90 | 0.0661 | 456 |  |  | 6.4 | 660 | 240 | 143 |  |  | 600 | 295 | 175 | 1 | 0 | IP66 | 0,95 | 70 | 80 | 5000 | 160x75 | Streetlight met lens type 1 160x75° voor openbare verlichting en parkeergarages. Aluminium IP66 behuizing met zeezout coating en met verstelbare bevestiging voor horizontale of verticale paalmontage 60mm. Uitgerust met Lumileds 5050 met levensduur L90 >60.000u. Dimbare 1-10V driver met voorgeprogrammeerde CLO functie. De behuizing kan toolless geopend worden. Bij openen van de behuizing wordt de spanning onderbroken door de ingebouwde messchakelaar. Aansluitspanning 100~240V 50/60Hz, overspanningsbeveiliging 10kV, bedrijfstemperatuur -40 ~+50°C. Isolatieklasse I. Verschillende montage toebehoren zijn beschikbaar. Mogelijke opties: daglichtsensor, bewegingsmelder. | Streetlight avec lentille de type 1 160x75° pour l'éclairage public et les parkings. Boîtier en aluminium IP66 avec protection sel de mer et fixation réglable pour montage horizontal ou vertical sur un poteau de 60 mm. Equipé de Lumileds 5050 avec une durée de vie L90 >60,000h. Driver dimmable 1-10V avec fonction CLO préprogrammée. Le boîtier peut être ouvert sans outil. Lors de l'ouverture du boîtier, la tension est interrompue par l'interrupteur à couteau intégré. Tension de raccordement 100~240V 50/60Hz, protection contre les surtensions 10kV, température de fonctionnement -40 ~+50°C. Classe d'isolation I. Différents accessoires de montage sont disponibles. Options possibles : capteur de lumière du jour, détecteur de mouvement. | Streetlight with lens type 1 160x75° for public lighting and parking garages. Aluminum IP66 housing with sea salt coating and with adjustable attachment for horizontal or vertical pole mounting 60mm. Equipped with Lumileds 5050 with lifetime L90 >60,000h. Dimmable 1-10V driver with pre-programmed CLO function. The housing can be opened toolless. When opening the housing, the voltage is interrupted by the built-in knife switch. Supply voltage 100~240V 50/60Hz, surge protection 10kV, operating temperature -40 ~+50°C. Insulation class I. Various mounting accessories are available. Possible options: daylight sensor, motion detector. | https://www.integratech.be/led-industrieverlichting/streetlight-straatverlichting/streetlight/ | https://www.integratech.be/fr/eclairage-led-industriel/eclairage-public-residentiel-streetlight | https://www.integratech.be/en/led-industrial-lighting/street-lighting/ | https://www.integratech.be/downloads/datasheets/ITST805B1-nl.pdf | https://www.integratech.be/downloads/datasheets/ITST805B1-fr.pdf |  |  | https://www.integratech.be/downloads/pics/Integratech-ITST-Streetlight-M-Black.jpg | https://integratech.be/downloads/pics/Integratech-ITST-Streetlight-M-Dimensions.jpg |  | 10 | smd5050 | Lumileds | -40~+50 | 100~240 | TRUE | TRUE | FALSE | 5 | inclusief driver (intern) | FALSE |  | black RAL9005 | <5 | 1-10V | > 60.000 | L90 | TRUE |  |  |  | 1
Straatverlichting | On order | A | STREET | Streetlight | ITST805B2 | Streetlight M 80W 5000K CLO 1-10V zwart 160x95 | Streetlight M 80W 5000K CLO 1-10V noir 160x95 | Streetlight M 80W 5000K CLO 1-10V black 160x95 | st | 485.7422 | 12055 | 160 | 5420076292720 | 9405 42 10 00 | EC000062 | No | 90 | 0.0661 | 456 |  |  | 6.4 | 660 | 240 | 143 |  |  | 600 | 295 | 175 | 1 | 0 | IP66 | 0,95 | 70 | 80 | 5000 | 160x95 | Streetlight met lens type 2 160x95° voor openbare verlichting en parkeergarages. Aluminium IP66 behuizing met zeezout coating en met verstelbare bevestiging voor horizontale of verticale paalmontage 60mm. Uitgerust met Lumileds 5050 met levensduur L90 >60.000u. Dimbare 1-10V driver met voorgeprogrammeerde CLO functie. De behuizing kan toolless geopend worden. Bij openen van de behuizing wordt de spanning onderbroken door de ingebouwde messchakelaar. Aansluitspanning 100~240V 50/60Hz, overspanningsbeveiliging 10kV, bedrijfstemperatuur -40 ~+50°C. Isolatieklasse I. Verschillende montage toebehoren zijn beschikbaar. Mogelijke opties: daglichtsensor, bewegingsmelder. | Streetlight avec lentille de type 2 160x95° pour l'éclairage public et les parkings. Boîtier en aluminium IP66 avec protection sel de mer et fixation réglable pour montage horizontal ou vertical sur un poteau de 60 mm. Equipé de Lumileds 5050 avec une durée de vie L90 >60,000h. Driver dimmable 1-10V avec fonction CLO préprogrammée. Le boîtier peut être ouvert sans outil. Lors de l'ouverture du boîtier, la tension est interrompue par l'interrupteur à couteau intégré. Tension de raccordement 100~240V 50/60Hz, protection contre les surtensions 10kV, température de fonctionnement -40 ~+50°C. Classe d'isolation I. Différents accessoires de montage sont disponibles. Options possibles : capteur de lumière du jour, détecteur de mouvement. | Streetlight with lens type 2 160x95° for public lighting and parking garages. Aluminum IP66 housing with sea salt coating and with adjustable attachment for horizontal or vertical pole mounting 60mm. Equipped with Lumileds 5050 with lifetime L90 >60,000h. Dimmable 1-10V driver with pre-programmed CLO function. The housing can be opened toolless. When opening the housing, the voltage is interrupted by the built-in knife switch. Supply voltage 100~240V 50/60Hz, surge protection 10kV, operating temperature -40 ~+50°C. Insulation class I. Various mounting accessories are available. Possible options: daylight sensor, motion detector. | https://www.integratech.be/led-industrieverlichting/streetlight-straatverlichting/streetlight/ | https://www.integratech.be/fr/eclairage-led-industriel/eclairage-public-residentiel-streetlight | https://www.integratech.be/en/led-industrial-lighting/street-lighting/ | https://www.integratech.be/downloads/datasheets/ITST805B2-nl.pdf | https://www.integratech.be/downloads/datasheets/ITST805B2-fr.pdf |  |  | https://www.integratech.be/downloads/pics/Integratech-ITST-Streetlight-M-Black.jpg | https://integratech.be/downloads/pics/Integratech-ITST-Streetlight-M-Dimensions.jpg |  | 10 | smd5050 | Lumileds | -40~+50 | 100~240 | TRUE | TRUE | FALSE | 5 | inclusief driver (intern) | FALSE |  | black RAL9005 | <5 | 1-10V | > 60.000 | L90 | TRUE |  |  |  | 1
Straatverlichting | On order | A | STREET | Streetlight | ITST805B3 | Streetlight M 80W 5000K CLO 1-10V zwart 130x60 | Streetlight M 80W 5000K CLO 1-10V noir 130x60 | Streetlight M 80W 5000K CLO 1-10V black 130x60 | st | 485.7422 | 11909 | 160 | 5420076292737 | 9405 42 10 00 | EC000062 | No | 90 | 0.0661 | 456 |  |  | 6.4 | 660 | 240 | 143 |  |  | 600 | 295 | 175 | 1 | 0 | IP66 | 0,95 | 70 | 80 | 5000 | 130x60 | Streetlight met lens type 3 130x60° voor openbare verlichting en parkeergarages. Aluminium IP66 behuizing met zeezout coating en met verstelbare bevestiging voor horizontale of verticale paalmontage 60mm. Uitgerust met Lumileds 5050 met levensduur L90 >60.000u. Dimbare 1-10V driver met voorgeprogrammeerde CLO functie. De behuizing kan toolless geopend worden. Bij openen van de behuizing wordt de spanning onderbroken door de ingebouwde messchakelaar. Aansluitspanning 100~240V 50/60Hz, overspanningsbeveiliging 10kV, bedrijfstemperatuur -40 ~+50°C. Isolatieklasse I. Verschillende montage toebehoren zijn beschikbaar. Mogelijke opties: daglichtsensor, bewegingsmelder. | Streetlight avec lentille de type 3 130x60° pour l'éclairage public et les parkings. Boîtier en aluminium IP66 avec protection sel de mer et fixation réglable pour montage horizontal ou vertical sur un poteau de 60 mm. Equipé de Lumileds 5050 avec une durée de vie L90 >60,000h. Driver dimmable 1-10V avec fonction CLO préprogrammée. Le boîtier peut être ouvert sans outil. Lors de l'ouverture du boîtier, la tension est interrompue par l'interrupteur à couteau intégré. Tension de raccordement 100~240V 50/60Hz, protection contre les surtensions 10kV, température de fonctionnement -40 ~+50°C. Classe d'isolation I. Différents accessoires de montage sont disponibles. Options possibles : capteur de lumière du jour, détecteur de mouvement. | Streetlight with lens type 3 130x60° for public lighting and parking garages. Aluminum IP66 housing with sea salt coating and with adjustable attachment for horizontal or vertical pole mounting 60mm. Equipped with Lumileds 5050 with lifetime L90 >60,000h. Dimmable 1-10V driver with pre-programmed CLO function. The housing can be opened toolless. When opening the housing, the voltage is interrupted by the built-in knife switch. Supply voltage 100~240V 50/60Hz, surge protection 10kV, operating temperature -40 ~+50°C. Insulation class I. Various mounting accessories are available. Possible options: daylight sensor, motion detector. | https://www.integratech.be/led-industrieverlichting/streetlight-straatverlichting/streetlight/ | https://www.integratech.be/fr/eclairage-led-industriel/eclairage-public-residentiel-streetlight | https://www.integratech.be/en/led-industrial-lighting/street-lighting/ | https://www.integratech.be/downloads/datasheets/ITST805B3-nl.pdf | https://www.integratech.be/downloads/datasheets/ITST805B3-fr.pdf |  |  | https://www.integratech.be/downloads/pics/Integratech-ITST-Streetlight-M-Black.jpg | https://integratech.be/downloads/pics/Integratech-ITST-Streetlight-M-Dimensions.jpg |  | 10 | smd5050 | Lumileds | -40~+50 | 100~240 | TRUE | TRUE | FALSE | 5 | inclusief driver (intern) | FALSE |  | black RAL9005 | <5 | 1-10V | > 60.000 | L90 | TRUE |  |  |  | 1
Straatverlichting | On order | A | STREET | Streetlight | ITST805G1 | Streetlight M 80W 5000K CLO 1-10V grijs 160x75 | Streetlight M 80W 5000K CLO 1-10V gris 160x75 | Streetlight M 80W 5000K CLO 1-10V grey 160x75 | st | 485.7422 | 12008 | 160 | 5420076291402 | 9405 42 10 00 | EC000062 | No | 90 | 0.0661 | 456 |  |  | 6.4 | 660 | 240 | 143 |  |  | 600 | 295 | 175 | 1 | 0 | IP66 | 0,95 | 70 | 80 | 5000 | 160x75 | Streetlight met lens type 1 160x75° voor openbare verlichting en parkeergarages. Aluminium IP66 behuizing met zeezout coating en met verstelbare bevestiging voor horizontale of verticale paalmontage 60mm. Uitgerust met Lumileds 5050 met levensduur L90 >60.000u. Dimbare 1-10V driver met voorgeprogrammeerde CLO functie. De behuizing kan toolless geopend worden. Bij openen van de behuizing wordt de spanning onderbroken door de ingebouwde messchakelaar. Aansluitspanning 100~240V 50/60Hz, overspanningsbeveiliging 10kV, bedrijfstemperatuur -40 ~+50°C. Isolatieklasse I. Verschillende montage toebehoren zijn beschikbaar. Mogelijke opties: daglichtsensor, bewegingsmelder. | Streetlight avec lentille de type 1 160x75° pour l'éclairage public et les parkings. Boîtier en aluminium IP66 avec protection sel de mer et fixation réglable pour montage horizontal ou vertical sur un poteau de 60 mm. Equipé de Lumileds 5050 avec une durée de vie L90 >60,000h. Driver dimmable 1-10V avec fonction CLO préprogrammée. Le boîtier peut être ouvert sans outil. Lors de l'ouverture du boîtier, la tension est interrompue par l'interrupteur à couteau intégré. Tension de raccordement 100~240V 50/60Hz, protection contre les surtensions 10kV, température de fonctionnement -40 ~+50°C. Classe d'isolation I. Différents accessoires de montage sont disponibles. Options possibles : capteur de lumière du jour, détecteur de mouvement. | Streetlight with lens type 1 160x75° for public lighting and parking garages. Aluminum IP66 housing with sea salt coating and with adjustable attachment for horizontal or vertical pole mounting 60mm. Equipped with Lumileds 5050 with lifetime L90 >60,000h. Dimmable 1-10V driver with pre-programmed CLO function. The housing can be opened toolless. When opening the housing, the voltage is interrupted by the built-in knife switch. Supply voltage 100~240V 50/60Hz, surge protection 10kV, operating temperature -40 ~+50°C. Insulation class I. Various mounting accessories are available. Possible options: daylight sensor, motion detector. | https://www.integratech.be/led-industrieverlichting/streetlight-straatverlichting/streetlight/ | https://www.integratech.be/fr/eclairage-led-industriel/eclairage-public-residentiel-streetlight | https://www.integratech.be/en/led-industrial-lighting/street-lighting/ | https://www.integratech.be/downloads/datasheets/ITST805G1-nl.pdf | https://www.integratech.be/downloads/datasheets/ITST805G1-fr.pdf |  |  | https://www.integratech.be/downloads/pics/Integratech-ITST-Streetlight-M-Grey.jpg | https://integratech.be/downloads/pics/Integratech-ITST-Streetlight-M-Dimensions.jpg |  | 10 | smd5050 | Lumileds | -40~+50 | 100~240 | TRUE | TRUE | FALSE | 5 | inclusief driver (intern) | FALSE |  | grey RAL7042 | <5 | 1-10V | > 60.000 | L90 | TRUE |  |  |  | 1
Straatverlichting | On order | A | STREET | Streetlight | ITST805G2 | Streetlight M 80W 5000K CLO 1-10V grijs 160x95 | Streetlight M 80W 5000K CLO 1-10V gris 160x95 | Streetlight M 80W 5000K CLO 1-10V grey 160x95 | st | 485.7422 | 12055 | 160 | 5420076292744 | 9405 42 10 00 | EC000062 | No | 90 | 0.0661 | 456 |  |  | 6.4 | 660 | 240 | 143 |  |  | 600 | 295 | 175 | 1 | 0 | IP66 | 0,95 | 70 | 80 | 5000 | 160x95 | Streetlight met lens type 2 160x95° voor openbare verlichting en parkeergarages. Aluminium IP66 behuizing met zeezout coating en met verstelbare bevestiging voor horizontale of verticale paalmontage 60mm. Uitgerust met Lumileds 5050 met levensduur L90 >60.000u. Dimbare 1-10V driver met voorgeprogrammeerde CLO functie. De behuizing kan toolless geopend worden. Bij openen van de behuizing wordt de spanning onderbroken door de ingebouwde messchakelaar. Aansluitspanning 100~240V 50/60Hz, overspanningsbeveiliging 10kV, bedrijfstemperatuur -40 ~+50°C. Isolatieklasse I. Verschillende montage toebehoren zijn beschikbaar. Mogelijke opties: daglichtsensor, bewegingsmelder. | Streetlight avec lentille de type 2 160x95° pour l'éclairage public et les parkings. Boîtier en aluminium IP66 avec protection sel de mer et fixation réglable pour montage horizontal ou vertical sur un poteau de 60 mm. Equipé de Lumileds 5050 avec une durée de vie L90 >60,000h. Driver dimmable 1-10V avec fonction CLO préprogrammée. Le boîtier peut être ouvert sans outil. Lors de l'ouverture du boîtier, la tension est interrompue par l'interrupteur à couteau intégré. Tension de raccordement 100~240V 50/60Hz, protection contre les surtensions 10kV, température de fonctionnement -40 ~+50°C. Classe d'isolation I. Différents accessoires de montage sont disponibles. Options possibles : capteur de lumière du jour, détecteur de mouvement. | Streetlight with lens type 2 160x95° for public lighting and parking garages. Aluminum IP66 housing with sea salt coating and with adjustable attachment for horizontal or vertical pole mounting 60mm. Equipped with Lumileds 5050 with lifetime L90 >60,000h. Dimmable 1-10V driver with pre-programmed CLO function. The housing can be opened toolless. When opening the housing, the voltage is interrupted by the built-in knife switch. Supply voltage 100~240V 50/60Hz, surge protection 10kV, operating temperature -40 ~+50°C. Insulation class I. Various mounting accessories are available. Possible options: daylight sensor, motion detector. | https://www.integratech.be/led-industrieverlichting/streetlight-straatverlichting/streetlight/ | https://www.integratech.be/fr/eclairage-led-industriel/eclairage-public-residentiel-streetlight | https://www.integratech.be/en/led-industrial-lighting/street-lighting/ | https://www.integratech.be/downloads/datasheets/ITST805G2-nl.pdf | https://www.integratech.be/downloads/datasheets/ITST805G2-fr.pdf |  |  | https://www.integratech.be/downloads/pics/Integratech-ITST-Streetlight-M-Grey.jpg | https://integratech.be/downloads/pics/Integratech-ITST-Streetlight-M-Dimensions.jpg |  | 10 | smd5050 | Lumileds | -40~+50 | 100~240 | TRUE | TRUE | FALSE | 5 | inclusief driver (intern) | FALSE |  | grey RAL7042 | <5 | 1-10V | > 60.000 | L90 | TRUE |  |  |  | 1
Straatverlichting | On order | A | STREET | Streetlight | ITST805G3 | Streetlight M 80W 5000K CLO 1-10V grijs 130x60 | Streetlight M 80W 5000K CLO 1-10V gris 130x60 | Streetlight M 80W 5000K CLO 1-10V grey 130x60 | st | 485.7422 | 11909 | 160 | 5420076292751 | 9405 42 10 00 | EC000062 | No | 90 | 0.0661 | 456 |  |  | 6.4 | 660 | 240 | 143 |  |  | 600 | 295 | 175 | 1 | 0 | IP66 | 0,95 | 70 | 80 | 5000 | 130x60 | Streetlight met lens type 3 130x60° voor openbare verlichting en parkeergarages. Aluminium IP66 behuizing met zeezout coating en met verstelbare bevestiging voor horizontale of verticale paalmontage 60mm. Uitgerust met Lumileds 5050 met levensduur L90 >60.000u. Dimbare 1-10V driver met voorgeprogrammeerde CLO functie. De behuizing kan toolless geopend worden. Bij openen van de behuizing wordt de spanning onderbroken door de ingebouwde messchakelaar. Aansluitspanning 100~240V 50/60Hz, overspanningsbeveiliging 10kV, bedrijfstemperatuur -40 ~+50°C. Isolatieklasse I. Verschillende montage toebehoren zijn beschikbaar. Mogelijke opties: daglichtsensor, bewegingsmelder. | Streetlight avec lentille de type 3 130x60° pour l'éclairage public et les parkings. Boîtier en aluminium IP66 avec protection sel de mer et fixation réglable pour montage horizontal ou vertical sur un poteau de 60 mm. Equipé de Lumileds 5050 avec une durée de vie L90 >60,000h. Driver dimmable 1-10V avec fonction CLO préprogrammée. Le boîtier peut être ouvert sans outil. Lors de l'ouverture du boîtier, la tension est interrompue par l'interrupteur à couteau intégré. Tension de raccordement 100~240V 50/60Hz, protection contre les surtensions 10kV, température de fonctionnement -40 ~+50°C. Classe d'isolation I. Différents accessoires de montage sont disponibles. Options possibles : capteur de lumière du jour, détecteur de mouvement. | Streetlight with lens type 3 130x60° for public lighting and parking garages. Aluminum IP66 housing with sea salt coating and with adjustable attachment for horizontal or vertical pole mounting 60mm. Equipped with Lumileds 5050 with lifetime L90 >60,000h. Dimmable 1-10V driver with pre-programmed CLO function. The housing can be opened toolless. When opening the housing, the voltage is interrupted by the built-in knife switch. Supply voltage 100~240V 50/60Hz, surge protection 10kV, operating temperature -40 ~+50°C. Insulation class I. Various mounting accessories are available. Possible options: daylight sensor, motion detector. | https://www.integratech.be/led-industrieverlichting/streetlight-straatverlichting/streetlight/ | https://www.integratech.be/fr/eclairage-led-industriel/eclairage-public-residentiel-streetlight | https://www.integratech.be/en/led-industrial-lighting/street-lighting/ | https://www.integratech.be/downloads/datasheets/ITST805G3-nl.pdf | https://www.integratech.be/downloads/datasheets/ITST805G3-fr.pdf |  |  | https://www.integratech.be/downloads/pics/Integratech-ITST-Streetlight-M-Grey.jpg | https://integratech.be/downloads/pics/Integratech-ITST-Streetlight-M-Dimensions.jpg |  | 10 | smd5050 | Lumileds | -40~+50 | 100~240 | TRUE | TRUE | FALSE | 5 | inclusief driver (intern) | FALSE |  | grey RAL7042 | <5 | 1-10V | > 60.000 | L90 | TRUE |  |  |  | 1
Straatverlichting | On order | A | STREETADAP | Streetlight adaptors | LDA2 | Streetlight adapter 2x 60mm lichtgrijs RAL9022 | Streetlight adaptateur 2x 60mm dark grey RAL9022 | Streetlight adapter 2x 60mm dark grey RAL9022 | st | 148.5453 |  |  | 5420076233068 | 9405 99 00 90 | EC002557 | No | 90 |  |  |  |  | 1.5 | 300 | 60 | 180 | [5 empty] | 1 | 0 | IP66 | [5 empty] | Streetlight adapter 60mm naar 2x 60mm rond. Geschikt voor Streetlight serie LDM en LD2018. Donkergrijs RAL9022. | Adaptateur Streetlight 60mm à 2x 60mm ronde. Pour séries Streetlight LDM et LD2018. Gris foncé RAL9022. | Streetlight adapter 60mm to 2x 60mm round. Suitable for Streetlight series LDM and LD2018. Dark grey RAL9022. | https://www.integratech.be/led-industrieverlichting/streetlight-straatverlichting/streetlight-2018/ | https://www.integratech.be/fr/eclairage-led-industriel/eclairage-public-residentiel-streetlight/streetlight-2018/ | https://www.integratech.be/en/led-industrial-lighting/street-lighting/streetlight-2018/ | https://www.integratech.be/downloads/datasheets/LDA2-nl.pdf | https://www.integratech.be/downloads/datasheets/LDA2-fr.pdf | https://www.integratech.be/downloads/datasheets/LDA2-eng.pdf |  | https://www.integratech.be/downloads/pics/LDA2.jpg |  | W:\integra-tarief\ACCESS\pics\maatschetsen\LDA2-afmetingen2.jpg | [5 empty] | FALSE | TRUE | FALSE | 5 |  | FALSE |  | grey RAL9022 |  |  |  |  | FALSE |  |  |  | 1
Straatverlichting | On order | A | STREETADAP | Streetlight adaptors | LDA2-B | Streetlight adapter 2x 60mm zwart RAL9005 | Streetlight adaptateur 2x 60mm noir RAL9005 | Streetlight adapter 2x 60mm black RAL9005 | st | 148.5453 |  |  | 5420076255336 | 9405 99 00 90 | EC002557 | No | 90 |  |  |  |  | 1.5 | 300 | 60 | 180 | [5 empty] | 1 | 0 | IP66 | [5 empty] | Streetlight adapter 60mm naar 2x 60mm rond. Geschikt voor Streetlight serie LDM en LD2018. Zwart RAL9005. | Adaptateur Streetlight 60mm à 2x 60mm ronde. Pour séries Streetlight LDM et LD2018. Noir RAL9005 | Streetlight adapter 60mm to 2x 60mm round. Suitable for Streetlight series LDM and LD2018. Noir RAL9005. | https://www.integratech.be/led-industrieverlichting/streetlight-straatverlichting/streetlight-2018/ | https://www.integratech.be/fr/eclairage-led-industriel/eclairage-public-residentiel-streetlight/streetlight-2018/ | https://www.integratech.be/en/led-industrial-lighting/street-lighting/streetlight-2018/ | https://www.integratech.be/downloads/datasheets/LDA2-B-nl.pdf | https://www.integratech.be/downloads/datasheets/LDA2-B-fr.pdf | https://www.integratech.be/downloads/datasheets/LDA2-B-eng.pdf |  | https://www.integratech.be/downloads/pics/LDA2-B.jpg |  | W:\integra-tarief\ACCESS\pics\maatschetsen\LDA2-afmetingen2.jpg | [5 empty] | FALSE | TRUE | FALSE | 5 |  | FALSE |  | black RAL9005 |  |  |  |  | FALSE |  |  |  | 1
Straatverlichting | Courant Acc | A | STREETADAP | Streetlight adaptors | LDA4 | Streetlight adapter 4x 60mm lichtgrijs RAL9022 | Streetlight adaptateur 4x 60mm dark grey RAL9022 | Streetlight adapter 4x 60mm dark grey RAL9022 | st | 168.1815 |  |  | 5420076233075 | 9405 99 00 90 | EC002557 | No | 90 |  |  |  |  | 1.9 | 300 | 300 | 180 | [5 empty] | 1 | 0 | IP66 | [5 empty] | Streetlight adapter 60mm naar 4x 60mm rond. Geschikt voor Streetlight serie LDM en LD2018. Donkergrijs RAL9022. | Adaptateur Streetlight 60mm à 4x 60mm ronde. Pour séries Streetlight LDM et LD2018. Gris foncé RAL9022. | Streetlight adapter 60mm to 4x 60mm round. Suitable for Streetlight series LDM and LD2018. Dark grey RAL9022. | https://www.integratech.be/led-industrieverlichting/streetlight-straatverlichting/streetlight-2018/ | https://www.integratech.be/fr/eclairage-led-industriel/eclairage-public-residentiel-streetlight/streetlight-2018/ | https://www.integratech.be/en/led-industrial-lighting/street-lighting/streetlight-2018/ | https://www.integratech.be/downloads/datasheets/LDA4-nl.pdf | https://www.integratech.be/downloads/datasheets/LDA4-fr.pdf | https://www.integratech.be/downloads/datasheets/LDA4-eng.pdf |  | https://www.integratech.be/downloads/pics/LDA4.jpg |  | W:\integra-tarief\ACCESS\pics\maatschetsen\LDA4-afmetingen2.jpg | [5 empty] | FALSE | TRUE | FALSE | 5 |  | FALSE |  | grey RAL9022 |  |  |  |  | FALSE |  |  |  | 1
Straatverlichting | On order | A | STREETADAP | Streetlight adaptors | LDA4060 | Streetlight adapter 60/40mm lichtgrijs RAL9022 | Streetlight adaptateur 60/40mm dark grey RAL9022 | Streetlight adapter 60/40mm dark grey RAL9022 | st | 51.4869 |  |  | 5420076233082 | 9405 99 00 90 | EC002557 | No | 90 |  |  |  |  | 1 | 80 | 60 | 60 | [5 empty] | 1 | 0 | IP66 | [5 empty] | Streetlight adapter 40mm naar 60mm. Geschikt voor LDM, LD2018 en LDU. Donkergrijs RAL9022. | Adaptateur Streetlight 40mm à 60mm. Pour séries LDM, LD2018 en LDU. Gris foncé RAL9022. | Streetlight adapter 40mm to 60mm. Suitable for Streetlight series LDM, LD2018 and LDU. Dark grey RAL9022. | https://www.integratech.be/led-industrieverlichting/streetlight-straatverlichting/streetlight-2018/ | https://www.integratech.be/fr/eclairage-led-industriel/eclairage-public-residentiel-streetlight/streetlight-2018/ | https://www.integratech.be/en/led-industrial-lighting/street-lighting/streetlight-2018/ | https://www.integratech.be/downloads/datasheets/LDA4060-nl.pdf | https://www.integratech.be/downloads/datasheets/LDA4060-fr.pdf | https://www.integratech.be/downloads/datasheets/LDA4060-eng.pdf |  | https://www.integratech.be/downloads/pics/LDA4060.jpg |  | W:\integra-tarief\ACCESS\pics\maatschetsen\LDA6040-afmetingen2.jpg | [5 empty] | FALSE | TRUE | FALSE | 5 |  | FALSE |  | grey RAL9022 |  |  |  |  | FALSE |  |  |  | 1
Straatverlichting | On order | A | STREETADAP | Streetlight adaptors | LDA4060-B | Streetlight adapter 60/40mm zwart RAL9005 | Streetlight adaptateur 60/40mm noir RAL9005 | Streetlight adapter 60/40mm black RAL9005 | st | 51.4869 |  |  | 5420076255329 | 9405 99 00 90 | EC002557 | No | 90 |  |  |  |  | 1 | 80 | 60 | 60 | [5 empty] | 1 | 0 | IP66 | [5 empty] | Streetlight adapter 40mm naar 60mm. Geschikt voor LDM, LD2018 en LDU. Zwart RAL9005. | Adaptateur Streetlight 40mm à 60mm. Pour séries LDM, LD2018 en LDU. Noir RAL9005 | Streetlight adapter 40mm to 60mm. Suitable for Streetlight series LDM, LD2018 and LDU. Noir RAL9005. | https://www.integratech.be/led-industrieverlichting/streetlight-straatverlichting/streetlight-2018/ | https://www.integratech.be/fr/eclairage-led-industriel/eclairage-public-residentiel-streetlight/streetlight-2018/ | https://www.integratech.be/en/led-industrial-lighting/street-lighting/streetlight-2018/ | https://www.integratech.be/downloads/datasheets/LDA4060-B-nl.pdf | https://www.integratech.be/downloads/datasheets/LDA4060-B-fr.pdf | https://www.integratech.be/downloads/datasheets/LDA4060-B-eng.pdf |  | https://www.integratech.be/downloads/pics/LDA4060-B.jpg |  | W:\integra-tarief\ACCESS\pics\maatschetsen\LDA6040-afmetingen2.jpg | [5 empty] | FALSE | TRUE | FALSE | 5 |  | FALSE |  | black RAL9005 |  |  |  |  | FALSE |  |  |  | 1
Straatverlichting | On order | A | STREETADAP | Streetlight adaptors | LDA4-B | Streetlight adapter 4x 60mm zwart RAL9005 | Streetlight adaptateur 4x 60mm noir RAL9005 | Streetlight adapter 4x 60mm black RAL9005 | st | 168.1815 |  |  | 5420076255343 | 9405 99 00 90 | EC002557 | No | 90 |  |  |  |  | 1.9 | 300 | 300 | 180 | [5 empty] | 1 | 0 | IP66 | [5 empty] | Streetlight adapter 60mm naar 4x 60mm rond. Geschikt voor Streetlight serie LDM en LD2018. Zwart RAL9005. | Adaptateur Streetlight 60mm à 4x 60mm ronde. Pour séries Streetlight LDM et LD2018. Noir RAL9005 | Streetlight adapter 60mm to 4x 60mm round. Suitable for Streetlight series LDM and LD2018. Noir RAL9005. | https://www.integratech.be/led-industrieverlichting/streetlight-straatverlichting/streetlight-2018/ | https://www.integratech.be/fr/eclairage-led-industriel/eclairage-public-residentiel-streetlight/streetlight-2018/ | https://www.integratech.be/en/led-industrial-lighting/street-lighting/streetlight-2018/ | https://www.integratech.be/downloads/datasheets/LDA4-B-nl.pdf | https://www.integratech.be/downloads/datasheets/LDA4-B-fr.pdf | https://www.integratech.be/downloads/datasheets/LDA4-B-eng.pdf |  | https://www.integratech.be/downloads/pics/LDA4-B.jpg |  | W:\integra-tarief\ACCESS\pics\maatschetsen\LDA4-afmetingen2.jpg | [5 empty] | FALSE | TRUE | FALSE | 5 |  | FALSE |  | black RAL9005 |  |  |  |  | FALSE |  |  |  | 1
Straatverlichting | Courant Acc | A | STREETADAP | Streetlight adaptors | LDA8060 | Streetlight adapter 60/80mm lichtgrijs RAL9022 | Streetlight adaptateur 60/80mm dark grey RAL9022 | Streetlight adapter 60/80mm dark grey RAL9022 | st | 107.835 |  |  | 5420076233051 | 9405 99 00 90 | EC002557 | No | 90 |  |  |  |  | 2 | 95 | 95 | 240 | [5 empty] | 1 | 0 | IP66 | [5 empty] | Streetlight adapter 60mm naar 80mm. Geschikt voor LDM, LD2018 en LDU. Dark grey RAL9022. | Adaptateur Streetlight 60mm à 80mm. Pour séries LDM, LD2018 en LDU. Gris foncé RAL9022. | Streetlight adapter 60mm to 80mm. Suitable for Streetlight series LDM, LD2018 and LDU. Dark grey RAL9022. | https://www.integratech.be/led-industrieverlichting/streetlight-straatverlichting/streetlight-2018/ | https://www.integratech.be/fr/eclairage-led-industriel/eclairage-public-residentiel-streetlight/streetlight-2018/ | https://www.integratech.be/en/led-industrial-lighting/street-lighting/streetlight-2018/ | https://www.integratech.be/downloads/datasheets/LDA8060-nl.pdf | https://www.integratech.be/downloads/datasheets/LDA8060-fr.pdf | https://www.integratech.be/downloads/datasheets/LDA8060-eng.pdf |  | https://www.integratech.be/downloads/pics/LDA8060.jpg |  | W:\integra-tarief\ACCESS\pics\maatschetsen\LDA8060-afmetingen2.jpg | [5 empty] | FALSE | TRUE | FALSE | 5 |  | FALSE |  | grey RAL9022 |  |  |  |  | FALSE |  |  |  | 1
Straatverlichting | On order | A | STREETADAP | Streetlight adaptors | LDA8060-B | Streetlight adapter 60/80mm zwart RAL9005 | Streetlight adaptateur 60/80mm noir RAL9005 | Streetlight adapter 60/80mm black RAL9005 | st | 107.835 |  |  | 5420076255312 | 9405 99 00 90 | EC002557 | No | 90 |  |  |  |  | 2 | 95 | 95 | 240 | [5 empty] | 1 | 0 | IP66 | [5 empty] | Streetlight adapter 60mm naar 80mm. Geschikt voor LDM, LD2018 en LDU. Zwart RAL9005. | Adaptateur Streetlight 60mm à 80mm. Pour séries LDM, LD2018 en LDU. Noir RAL9005 | Streetlight adapter 60mm to 80mm. Suitable for Streetlight series LDM, LD2018 and LDU. Noir RAL9005. | https://www.integratech.be/led-industrieverlichting/streetlight-straatverlichting/streetlight-2018/ | https://www.integratech.be/fr/eclairage-led-industriel/eclairage-public-residentiel-streetlight/streetlight-2018/ | https://www.integratech.be/en/led-industrial-lighting/street-lighting/streetlight-2018/ | https://www.integratech.be/downloads/datasheets/LDA8060-B-nl.pdf | https://www.integratech.be/downloads/datasheets/LDA8060-B-fr.pdf | https://www.integratech.be/downloads/datasheets/LDA8060-B-eng.pdf |  | https://www.integratech.be/downloads/pics/LDA8060-B.jpg |  | W:\integra-tarief\ACCESS\pics\maatschetsen\LDA8060-afmetingen2.jpg | [5 empty] | FALSE | TRUE | FALSE | 5 |  | FALSE |  | black RAL9005 |  |  |  |  | FALSE |  |  |  | 1
Straatverlichting | On order | A | STREETADAP | Streetlight adaptors | LDAL | Streetlight muurbeugel L 60mm lichtgrijs RAL9022 | Streetlight support mural L 60mm dark grey RAL9022 | Streetlight wall bracket L 60mm dark grey RAL9022 | st | 58.8357 |  |  | 5420076233013 | 9405 99 00 90 | EC002557 | No | 90 |  |  |  |  | 1 | 206 | 60 | 152 | [5 empty] | 1 | 0 | IP66 | [5 empty] | Streetlight muurbeugel 60mm type L geschikt voor Streetlight serie LDM en LD2018. Donkergrijs RAL9022. | Support mural 60mm type L pour Streetlight séries LDM et LD2018. Gris foncé RAL9022. | Streetlight wall bracket 60mm type L suitable for Streetlight series LDM and LD2018. Dark grey RAL9022. | https://www.integratech.be/led-industrieverlichting/streetlight-straatverlichting/streetlight-2018/ | https://www.integratech.be/fr/eclairage-led-industriel/eclairage-public-residentiel-streetlight/streetlight-2018/ | https://www.integratech.be/en/led-industrial-lighting/street-lighting/streetlight-2018/ | https://www.integratech.be/downloads/datasheets/LDAL-nl.pdf | https://www.integratech.be/downloads/datasheets/LDAL-fr.pdf | https://www.integratech.be/downloads/datasheets/LDAL-eng.pdf |  | https://www.integratech.be/downloads/pics/LDAL.jpg |  | W:\integra-tarief\ACCESS\pics\maatschetsen\LDAL-afmetingen2.jpg | [5 empty] | FALSE | TRUE | FALSE | 5 |  | FALSE |  | grey RAL9022 |  |  |  |  | FALSE |  |  |  | 1
Straatverlichting | On order | A | STREETADAP | Streetlight adaptors | LDAL-B | Streetlight muurbeugel type L 60mm zwart RAL9005 | Streetlight support mural type L 60mm noir RAL9005 | Streetlight wall bracket type L 60mm black RAL9005 | st | 58.8357 |  |  | 5420076255305 | 9405 99 00 90 | EC002557 | No | 90 |  |  |  |  | 1 | 206 | 60 | 152 | [5 empty] | 1 | 0 | IP66 | [5 empty] | Streetlight muurbeugel 60mm type L geschikt voor Streetlight serie LDM en LD2018. Zwart RAL9005. | Support mural 60mm type L pour Streetlight séries LDM et LD2018. Noir RAL9005 | Streetlight wall bracket 60mm type L suitable for Streetlight series LDM and LD2018. Noir RAL9005. | https://www.integratech.be/led-industrieverlichting/streetlight-straatverlichting/streetlight-2018/ | https://www.integratech.be/fr/eclairage-led-industriel/eclairage-public-residentiel-streetlight/streetlight-2018/ | https://www.integratech.be/en/led-industrial-lighting/street-lighting/streetlight-2018/ | https://www.integratech.be/downloads/datasheets/LDAL-B-nl.pdf | https://www.integratech.be/downloads/datasheets/LDAL-B-fr.pdf | https://www.integratech.be/downloads/datasheets/LDAL-B-eng.pdf |  | https://www.integratech.be/downloads/pics/LDAL-B.jpg |  | W:\integra-tarief\ACCESS\pics\maatschetsen\LDAL-afmetingen2.jpg | [5 empty] | FALSE | TRUE | FALSE | 5 |  | FALSE |  | black RAL9005 |  |  |  |  | FALSE |  |  |  | 1
Straatverlichting | On order | A | STREETADAP | Streetlight adaptors | LDAS | Streetlight adapter S105/R60mm lichtgrijs RAL9022 | Streetlight adapt. S105/R60mm dark grey RAL9022 | Streetlight adapter S105/R60mm dark grey RAL9022 | st | 132.3689 |  |  | 5420076233020 | 9405 99 00 90 | EC002557 | No | 90 |  |  |  |  | 1 | 105 | 105 | 220 | [5 empty] | 1 | 0 | IP66 | [5 empty] | Streetlight adapter vierkant 105x105mm naar 60mm rond. Geschikt voor LDM, LD2018 en LDU. Donkergrijs RAL9022. | Adaptateur Streetlight carré 105x105mm à 60mm ronde. Pour séries Streetlight LDM, LD2018 en LDU. Gris foncé RAL9022. | Streetlight adapter square 105x105mm to 60mm round. Suitable for Streetlight series LDM, LD2018 and LDU. Dark grey RAL9022. | https://www.integratech.be/led-industrieverlichting/streetlight-straatverlichting/streetlight-2018/ | https://www.integratech.be/fr/eclairage-led-industriel/eclairage-public-residentiel-streetlight/streetlight-2018/ | https://www.integratech.be/en/led-industrial-lighting/street-lighting/streetlight-2018/ | https://www.integratech.be/downloads/datasheets/LDAS-nl.pdf | https://www.integratech.be/downloads/datasheets/LDAS-fr.pdf | https://www.integratech.be/downloads/datasheets/LDAS-eng.pdf |  | https://www.integratech.be/downloads/pics/LDAS.jpg |  | W:\integra-tarief\ACCESS\pics\maatschetsen\LDAS-afmetingen2.jpg | [5 empty] | FALSE | TRUE | FALSE | 5 |  | FALSE |  | grey RAL9022 |  |  |  |  | FALSE |  |  |  | 1
Straatverlichting | On order | A | STREETADAP | Streetlight adaptors | LDAS2 | Streetlight adapter S105/R2x60mm lichtgr RAL9022 | Streetlight adapt. S105/R2x60mm dark grey RAL9022 | Streetlight adapter S105/R2x60mm dark grey RAL9022 | st | 165.0184 |  |  | 5420076233037 | 9405 99 00 90 | EC002557 | No | 90 |  |  |  |  | 1.5 | 315 | 60 | 175 | [5 empty] | 1 | 0 | IP66 | [5 empty] | Streetlight adapter vierkant 105x105mm naar 2x 60mm rond. Geschikt voor Streetlight serie LDM en LD2018. Donkergrijs RAL9022. | Adaptateur Streetlight carré 105x105mm à 2x 60mm ronde. Pour séries Streetlight LDM, LD2018 en LDU. Gris foncé RAL9022. | Streetlight adapter square 105x105mm to 2x 60mm round. Suitable for Streetlight series LDM and LD2018. Dark grey RAL9022. | https://www.integratech.be/led-industrieverlichting/streetlight-straatverlichting/streetlight-2018/ | https://www.integratech.be/fr/eclairage-led-industriel/eclairage-public-residentiel-streetlight/streetlight-2018/ | https://www.integratech.be/en/led-industrial-lighting/street-lighting/streetlight-2018/ | https://www.integratech.be/downloads/datasheets/LDAS2-nl.pdf | https://www.integratech.be/downloads/datasheets/LDAS2-fr.pdf | https://www.integratech.be/downloads/datasheets/LDAS2-eng.pdf |  | https://www.integratech.be/downloads/pics/LDAS2.jpg |  | W:\integra-tarief\ACCESS\pics\maatschetsen\LDAS2-afmetingen2.jpg | [5 empty] | FALSE | TRUE | FALSE | 5 |  | FALSE |  | grey RAL9022 |  |  |  |  | FALSE |  |  |  | 1
Straatverlichting | On order | A | STREETADAP | Streetlight adaptors | LDAS2-B | Streetlight adapter S105/R2x60mm zwart RAL9005 | Streetlight adapt. S105/R2x60mm noir RAL9005 | Streetlight adapter S105/R2x60mm black RAL9005 | st | 165.0184 |  |  | 5420076255367 | 9405 99 00 90 | EC002557 | No | 90 |  |  |  |  | 1.5 | 315 | 60 | 175 | [5 empty] | 1 | 0 | IP66 | [5 empty] | Streetlight adapter vierkant 105x105mm naar 2x 60mm rond. Geschikt voor Streetlight serie LDM en LD2018. Zwart RAL9005. | Adaptateur Streetlight carré 105x105mm à 2x 60mm ronde. Pour séries Streetlight LDM, LD2018 en LDU. Noir RAL9005 | Streetlight adapter square 105x105mm to 2x 60mm round. Suitable for Streetlight series LDM and LD2018. Noir RAL9005. | https://www.integratech.be/led-industrieverlichting/streetlight-straatverlichting/streetlight-2018/ | https://www.integratech.be/fr/eclairage-led-industriel/eclairage-public-residentiel-streetlight/streetlight-2018/ | https://www.integratech.be/en/led-industrial-lighting/street-lighting/streetlight-2018/ | https://www.integratech.be/downloads/datasheets/LDAS2-B-nl.pdf | https://www.integratech.be/downloads/datasheets/LDAS2-B-fr.pdf | https://www.integratech.be/downloads/datasheets/LDAS2-B-eng.pdf |  | https://www.integratech.be/downloads/pics/LDAS2-B.jpg |  | W:\integra-tarief\ACCESS\pics\maatschetsen\LDAS2-afmetingen2.jpg | [5 empty] | FALSE | TRUE | FALSE | 5 |  | FALSE |  | black RAL9005 |  |  |  |  | FALSE |  |  |  | 1
Straatverlichting | On order | A | STREETADAP | Streetlight adaptors | LDAS4 | Streetlight adapter S105/4x60mm dlichtgr RAL9022 | Streetlight adapt. S105/4x60mm dark grey RAL9022 | Streetlight adapter S105/4x60mm dark grey RAL9022 | st | 212.5462 |  |  | 5420076233044 | 9405 99 00 90 | EC002557 | No | 90 |  |  |  |  | 2 | 325 | 325 | 175 | [5 empty] | 1 | 0 | IP66 | [5 empty] | Streetlight adapter vierkant 105x105mm naar 4x 60mm rond. Geschikt voor Streetlight serie LDM en LD2018. Donkergrijs RAL9022. Dark grey RAL9022. | Adaptateur Streetlight carré 105x105mm à 4x 60mm ronde. Pour séries Streetlight LDM, LD2018 en LDU. Gris foncé RAL9022. | Streetlight adapter square 105x105mm to 4x 60mm round. Suitable for Streetlight series LDM and LD2018. Dark grey RAL9022. | https://www.integratech.be/led-industrieverlichting/streetlight-straatverlichting/streetlight-2018/ | https://www.integratech.be/fr/eclairage-led-industriel/eclairage-public-residentiel-streetlight/streetlight-2018/ | https://www.integratech.be/en/led-industrial-lighting/street-lighting/streetlight-2018/ | https://www.integratech.be/downloads/datasheets/LDAS4-nl.pdf | https://www.integratech.be/downloads/datasheets/LDAS4-fr.pdf | https://www.integratech.be/downloads/datasheets/LDAS4-eng.pdf |  | https://www.integratech.be/downloads/pics/LDAS4.jpg |  | W:\integra-tarief\ACCESS\pics\maatschetsen\LDAS4-afmetingen2.jpg | [5 empty] | FALSE | TRUE | FALSE | 5 |  | FALSE |  | grey RAL9022 |  |  |  |  | FALSE |  |  |  | 1
Straatverlichting | On order | A | STREETADAP | Streetlight adaptors | LDAS4-B | Streetlight adapter S105/4x60mm zwart RAL9005 | Streetlight adapt. S105/4x60mm noir RAL9005 | Streetlight adapter S105/4x60mm black RAL9005 | st | 212.5462 |  |  | 5420076255374 | 9405 99 00 90 | EC002557 | No | 90 |  |  |  |  | 2 | 325 | 325 | 175 | [5 empty] | 1 | 0 | IP66 | [5 empty] | Streetlight adapter vierkant 105x105mm naar 4x 60mm rond. Geschikt voor Streetlight serie LDM en LD2018. Zwart RAL9005. | Adaptateur Streetlight carré 105x105mm à 4x 60mm ronde. Pour séries Streetlight LDM, LD2018 en LDU. Noir RAL9005 | Streetlight adapter square 105x105mm to 4x 60mm round. Suitable for Streetlight series LDM and LD2018. Noir RAL9005. | https://www.integratech.be/led-industrieverlichting/streetlight-straatverlichting/streetlight-2018/ | https://www.integratech.be/fr/eclairage-led-industriel/eclairage-public-residentiel-streetlight/streetlight-2018/ | https://www.integratech.be/en/led-industrial-lighting/street-lighting/streetlight-2018/ | https://www.integratech.be/downloads/datasheets/LDAS4-B-nl.pdf | https://www.integratech.be/downloads/datasheets/LDAS4-B-fr.pdf | https://www.integratech.be/downloads/datasheets/LDAS4-B-eng.pdf |  | https://www.integratech.be/downloads/pics/LDAS4-B.jpg |  | W:\integra-tarief\ACCESS\pics\maatschetsen\LDAS4-afmetingen2.jpg | [5 empty] | FALSE | TRUE | FALSE | 5 |  | FALSE |  | black RAL9005 |  |  |  |  | FALSE |  |  |  | 1
Straatverlichting | On order | A | STREETADAP | Streetlight adaptors | LDAS-B | Streetlight adapter S105/R60mm zwart RAL9005 | Streetlight adapt. S105/R60mm noir RAL9005 | Streetlight adapter S105/R60mm black RAL9005 | st | 132.3689 |  |  | 5420076255350 | 9405 99 00 90 | EC002557 | No | 90 |  |  |  |  | 1 | 105 | 105 | 220 | [5 empty] | 1 | 0 | IP66 | [5 empty] | Streetlight adapter vierkant 105x105mm naar 60mm rond. Geschikt voor LDM, LD2018 en LDU. Zwart RAL9005. | Adaptateur Streetlight carré 105x105mm à 60mm ronde. Pour séries Streetlight LDM, LD2018 en LDU. Noir RAL9005 | Streetlight adapter square 105x105mm to 60mm round. Suitable for Streetlight series LDM, LD2018 and LDU. Noir RAL9005. | https://www.integratech.be/led-industrieverlichting/streetlight-straatverlichting/streetlight-2018/ | https://www.integratech.be/fr/eclairage-led-industriel/eclairage-public-residentiel-streetlight/streetlight-2018/ | https://www.integratech.be/en/led-industrial-lighting/street-lighting/streetlight-2018/ | https://www.integratech.be/downloads/datasheets/LDAS-B-nl.pdf | https://www.integratech.be/downloads/datasheets/LDAS-B-fr.pdf | https://www.integratech.be/downloads/datasheets/LDAS-B-eng.pdf |  | https://www.integratech.be/downloads/pics/LDAS-B.jpg |  | W:\integra-tarief\ACCESS\pics\maatschetsen\LDAS-afmetingen2.jpg | [5 empty] | FALSE | TRUE | FALSE | 5 |  | FALSE |  | black RAL9005 |  |  |  |  | FALSE |  |  |  | 1
Straatverlichting | Courant Acc | A | STREETADAP | Streetlight adaptors | LDAT | Streetlight muurbeugel T 60mm lichtgrijs | Streetlight support mural T 60mm dark grey | Streetlight wall bracket T 60mm dark grey RAL9022 | st | 40.0958 |  |  | 5420076233006 | 9405 99 00 90 | EC002557 | No | 90 |  |  |  |  | 0.8 | 102 | 102 | 100 | [5 empty] | 1 | 0 | IP66 | [5 empty] | Streetlight muurbeugel 60mm type T geschikt voor Streetlight serie LDM en LD2018. Donkergrijs RAL9022. | Support mural 60mm type T pour Streetlight séries LDM et LD2018. Gris foncé RAL9022. | Streetlight wall bracket 60mm type T suitable for Streetlight series LDM and LD2018. Dark grey RAL9022. | https://www.integratech.be/led-industrieverlichting/streetlight-straatverlichting/streetlight-2018/ | https://www.integratech.be/fr/eclairage-led-industriel/eclairage-public-residentiel-streetlight/streetlight-2018/ | https://www.integratech.be/en/led-industrial-lighting/street-lighting/streetlight-2018/ | https://www.integratech.be/downloads/datasheets/LDAT-nl.pdf | https://www.integratech.be/downloads/datasheets/LDAT-fr.pdf | https://www.integratech.be/downloads/datasheets/LDAT-eng.pdf |  | https://www.integratech.be/downloads/pics/LDAT.jpg |  | W:\integra-tarief\ACCESS\pics\maatschetsen\LDAT-afmetingen2.jpg | [5 empty] | FALSE | TRUE | FALSE | 2 |  | FALSE |  | light grey RAL7042 |  |  |  |  | FALSE |  |  |  | 1
Straatverlichting | On order | A | STREETADAP | Streetlight adaptors | LDAT-B | Streetlight muurbeugel T 60mm zwart | Streetlight support mural T 60mm noir | Streetlight wall bracket T 60mm black | st | 40.0958 |  |  | 5420076239978 | 9405 99 00 90 | EC002557 | No | 90 |  |  |  |  | 0.8 | 102 | 102 | 100 | [5 empty] | 1 | 0 | IP66 | [5 empty] | Streetlight muurbeugel 60mm type T geschikt voor Streetlight serie LDM en LD2018. Zwart RAL9005. | Support mural 60mm type T pour Streetlight séries LDM et LD2018. Noir RAL9005 | Streetlight wall bracket 60mm type T suitable for Streetlight series LDM and LD2018. Noir RAL9005. | https://www.integratech.be/led-industrieverlichting/streetlight-straatverlichting/streetlight-2018/ | https://www.integratech.be/fr/eclairage-led-industriel/eclairage-public-residentiel-streetlight/streetlight-2018/ | https://www.integratech.be/en/led-industrial-lighting/street-lighting/streetlight-2018/ | https://www.integratech.be/downloads/datasheets/LDAT-B-nl.pdf | https://www.integratech.be/downloads/datasheets/LDAT-B-fr.pdf | https://www.integratech.be/downloads/datasheets/LDAT-B-eng.pdf |  | https://www.integratech.be/downloads/pics/LDAT-B.jpg |  | W:\integra-tarief\ACCESS\pics\maatschetsen\LDAT-afmetingen2.jpg | [5 empty] | FALSE | TRUE | FALSE | 2 |  | FALSE |  | black RAL9005 |  |  |  |  | FALSE |  |  |  | 1
Straatverlichting | On order | A | STREET | Streetlight | LDU120B4-1 | Led streetlight Urban 120W zwart 4000K type 1 | Led streetlight Urban 120W noir 4000K type 1 | Led streetlight Urban 120W black 4000K type 1 | st | 678.1688 | 13500 | 112 | 5420076234256 | 9405 42 10 00 | EC000062 | No | 90 | 0.0661 | 456 |  |  | 10.9 | 480 | 480 | 521 |  |  | 495 | 495 | 170 | 1 | 0 | IP66 | 0,95 | 75 | 120 | 4000 | 50x160 | Streetlight Urban serie 120W 4000K met 50x160° lens. Verlichten van openbare wegen en parkeerterreinen. Geanodiseerde zwarte alu behuizing IP66, slagvastheid IK10. Verstelbare paalaansluiting 60mm hor/vert bevestiging. Uitrust met Lumileds 3030 2D met toestel efficiëntie tot 135lm/W en ingebouwde overspanningsbeveiliging 10kV. In optie leverbaar met daglichtsensor voor automatische in- en uitschakeling. Lens type 1 is van toepassing wanneer de montagehoogte ongeveer gelijk aan de breedte van de rijbaan. | Streetlight série Urban 120W 4000K avec lentille 65x155 °. Pour illuminer les routes publiques et les parkings. Boîtier en aluminium anodisé noir IP66, résistance aux chocs IK10. Raccord réglable hor/vert pour poteau de 60mm. Équipé de puce led Lumileds 3030 2D avec un rendement de l'appareil jusqu'à 135 lm/W et une protection intégrée contre les surtensions de 10 kV. Disponible en option avec capteur de lumière du jour pour l'allumage et l'extinction automatique. Lentille de type 1 est applicable quand la hauteur de montage est approximativement égale à la largeur de la chaussée. | Streetlight Urban series 120W 4000K with 65x155 ° lens. Illuminating public roads and parking lots. Anodized black aluminum housing IP66, impact resistance IK10. Adjustable connection hor/vert for 60mm poles. Equiped with Lumileds 3030 2D with device efficiency up to 135lm/W and built-in overvoltage protection 10kV. Optionally available with daylight sensor for automatic switching on and off. Lens type 1 is generally applicable to where the mounting height is approximately equal to the roadway width. | https://www.integratech.be/led-industrieverlichting/streetlight-straatverlichting/streetlight-urban/ | https://www.integratech.be/fr/eclairage-led-industriel/eclairage-public-residentiel-streetlight/streetlight-urban/ | https://www.integratech.be/en/led-industrial-lighting/street-lighting/streetlight-urban/ | https://www.integratech.be/downloads/datasheets/LDU120B4-1-nl.pdf | https://www.integratech.be/downloads/datasheets/LDU120B4-1-fr.pdf | https://www.integratech.be/downloads/datasheets/LDU120B4-1-eng.pdf | /downloads/photometric-data/streetlighturban.zip | https://www.integratech.be/downloads/pics/LDU120B4-1.jpg | https://www.integratech.be/downloads/pics/maatschetsen/Urban-Street.jpg | W:\integra-tarief\ACCESS\pics\maatschetsen\urban-streetlight-afmetingen2.jpg | 10 | smd3030 | Lumileds | -40~+50 | 200-240 | TRUE | TRUE | FALSE | 7 | inclusief driver (intern) | FALSE | 43 77 96 100 100 | black RAL9005 | 3 | no | 75.000 | L80B10 | FALSE |  |  |  | 1
Straatverlichting | On order | A | STREET | Streetlight | LDU120B4-2 | Led streetlight Urban 120W zwart 4000K type 2 | Led streetlight Urban 120W noir 4000K type 2 | Led streetlight Urban 120W black 4000K type 2 | st | 678.1688 | 13500 | 112 | 5420076234263 | 9405 42 10 00 | EC000062 | No | 90 | 0.0661 | 456 |  |  | 10.9 | 480 | 480 | 521 |  |  | 495 | 495 | 170 | 1 | 0 | IP66 | 0,95 | 75 | 120 | 4000 | 65x155 | Streetlight Urban serie 120W 4000K met 65x155° lens. Verlichten van openbare wegen en parkeerterreinen. Geanodiseerde zwarte alu behuizing IP66, slagvastheid IK10. Verstelbare paalaansluiting 60mm hor/vert bevestiging. Uitrust met Lumileds 3030 2D met toestel efficiëntie tot 135lm/W en ingebouwde overspanningsbeveiliging 10kV. In optie leverbaar met daglichtsensor voor automatische in- en uitschakeling. Lens type 2 wordt gebruikt voor brede looppaden, opritten en toegangswegen, evenals andere smalle lichtwegen. Van toepassing wanneer de breedte van de rijbaan niet meer dan factor 1,75 is van de montagehoogte. | Streetlight série Urban 120W 4000K avec lentille 65x155 °. Pour illuminer les routes publiques et les parkings. Boîtier en aluminium anodisé noir IP66, résistance aux chocs IK10. Raccord réglable hor/vert pour poteau de 60mm. Équipé de puce led Lumileds 3030 2D avec un rendement de l'appareil jusqu'à 135 lm/W et une protection intégrée contre les surtensions de 10 kV. Disponible en option avec capteur de lumière du jour pour l'allumage et l'extinction automatique. Lentille de type 1 est applicable quand la hauteur de montage est approximativement égale à la largeur de la chaussée. | Streetlight Urban series 120W 4000K with 65x155 ° lens. Illuminating public roads and parking lots. Anodized black aluminum housing IP66, impact resistance IK10. Adjustable connection hor/vert for 60mm poles. Equiped with Lumileds 3030 2D with device efficiency up to 135lm/W and built-in overvoltage protection 10kV. Optionally available with daylight sensor for automatic switching on and off. Lens type 1 is generally applicable to where the mounting height is approximately equal to the roadway width. | https://www.integratech.be/led-industrieverlichting/streetlight-straatverlichting/streetlight-urban/ | https://www.integratech.be/fr/eclairage-led-industriel/eclairage-public-residentiel-streetlight/streetlight-urban/ | https://www.integratech.be/en/led-industrial-lighting/street-lighting/streetlight-urban/ | https://www.integratech.be/downloads/datasheets/LDU120B4-2-nl.pdf | https://www.integratech.be/downloads/datasheets/LDU120B4-2-fr.pdf | https://www.integratech.be/downloads/datasheets/LDU120B4-2-eng.pdf | /downloads/photometric-data/streetlighturban.zip | https://www.integratech.be/downloads/pics/LDU120B4-2.jpg | https://www.integratech.be/downloads/pics/maatschetsen/Urban-Street.jpg | W:\integra-tarief\ACCESS\pics\maatschetsen\urban-streetlight-afmetingen2.jpg | 10 | smd3030 | Lumileds | -40~+50 | 200-240 | TRUE | TRUE | FALSE | 7 | inclusief driver (intern) | FALSE | 41 76 96 100 100 | black RAL9005 | 3 | no | 75.000 | L80B10 | FALSE |  |  |  | 1
Straatverlichting | On order | A | STREET | Streetlight | LDU120B4-3 | Led streetlight Urban 120W zwart 4000K type 3 | Led streetlight Urban 120W noir 4000K type 3 | Led streetlight Urban 120W black 4000K type 3 | st | 678.1688 | 13500 | 112 | 5420076234270 | 9405 42 10 00 | EC000062 | No | 90 | 0.0661 | 456 |  |  | 10.9 | 480 | 480 | 521 |  |  | 495 | 495 | 170 | 1 | 0 | IP66 | 0,95 | 75 | 120 | 4000 | 80x160 | Streetlight Urban serie 120W 4000K met 80x160° lens. Verlichten van openbare wegen en parkeerterreinen. Geanodiseerde zwarte alu behuizing IP66, slagvastheid IK10. Verstelbare paalaansluiting 60mm hor/vert bevestiging. Uitrust met Lumileds 3030 2D met toestel efficiëntie tot 135lm/W en ingebouwde overspanningsbeveiliging 10kV. In optie leverbaar met daglichtsensor voor automatische in- en uitschakeling. Lens type 3 wordt gebruikt voor rijbaanverlichting, algemene parkeerplaatsen en andere gebieden waar een groter gebied van licht vereist is. Van toepassing wanneer de breedte van de rijbaan of het gebied niet groter is dan factor 2,75 van de montagehoogte. | Streetlight série Urban 120W 4000K avec lentille 80x160 °. Pour illuminer les routes publiques et les parkings. Boîtier en aluminium anodisé noir IP66, résistance aux chocs IK10. Raccord réglable hor/vert pour poteau de 60mm. Équipé de puce led Lumileds 3030 2D avec un rendement de l'appareil jusqu'à 135 lm/W et une protection intégrée contre les surtensions de 10 kV. Disponible en option avec capteur de lumière du jour pour l'allumage et l'extinction automatique. Lentille de type 3 est utilisé pour l'éclairage de la chaussée, les places de stationnement générales et d'autres zones où une plus grande surface de lumière est requise. Applicable quand la largeur de la chaussée n'est pas plus au facteur 2.75 de la hauteur de montage. | Streetlight Urban series 120W 4000K with 80x160 ° lens. Illuminating public roads and parking lots. Anodized black aluminum housing IP66, impact resistance IK10. Adjustable connection hor/vert for 60mm poles. Equiped with Lumileds 3030 2D with device efficiency up to 135lm/W and built-in overvoltage protection 10kV. Optionally available with daylight sensor for automatic switching on and off. Lens type 3 is used for roadway lighting, general parking places and other areas where a larger area of light is required. Applicable when the width of the driveway or area is not more than factor 2.75 of the mounting height. | https://www.integratech.be/led-industrieverlichting/streetlight-straatverlichting/streetlight-urban/ | https://www.integratech.be/fr/eclairage-led-industriel/eclairage-public-residentiel-streetlight/streetlight-urban/ | https://www.integratech.be/en/led-industrial-lighting/street-lighting/streetlight-urban/ | https://www.integratech.be/downloads/datasheets/LDU120B4-3-nl.pdf | https://www.integratech.be/downloads/datasheets/LDU120B4-3-fr.pdf | https://www.integratech.be/downloads/datasheets/LDU120B4-3-eng.pdf | /downloads/photometric-data/streetlighturban.zip | https://www.integratech.be/downloads/pics/LDU120B4-3.jpg | https://www.integratech.be/downloads/pics/maatschetsen/Urban-Street.jpg | W:\integra-tarief\ACCESS\pics\maatschetsen\urban-streetlight-afmetingen2.jpg | 10 | smd3030 | Lumileds | -40~+50 | 200-240 | TRUE | TRUE | FALSE | 7 | inclusief driver (intern) | FALSE | 36 72 96 100 100 | black RAL9005 | 3 | no | 75.000 | L80B10 | FALSE |  |  |  | 1
Straatverlichting | On order | A | STREET | Streetlight | LDU120B5-1 | Led streetlight Urban 120W zwart 5000K type 1 | Led streetlight Urban 120W noir 5000K type 1 | Led streetlight Urban 120W black 5000K type 1 | st | 678.1688 | 13500 | 112 | 5420076234287 | 9405 42 10 00 | EC000062 | No | 90 | 0.0661 | 456 |  |  | 10.9 | 480 | 480 | 521 |  |  | 495 | 495 | 170 | 1 | 0 | IP66 | 0,95 | 75 | 120 | 5000 | 50x160 | Streetlight Urban serie 120W 5000K met 50x160° lens. Verlichten van openbare wegen en parkeerterreinen. Geanodiseerde zwarte alu behuizing IP66, slagvastheid IK10. Verstelbare paalaansluiting 60mm hor/vert bevestiging. Uitrust met Lumileds 3030 2D met toestel efficiëntie tot 135lm/W en ingebouwde overspanningsbeveiliging 10kV. In optie leverbaar met daglichtsensor voor automatische in- en uitschakeling. Lens type 1 is van toepassing wanneer de montagehoogte ongeveer gelijk aan de breedte van de rijbaan. | Streetlight série Urban 120W 5000K avec lentille 65x155 °. Pour illuminer les routes publiques et les parkings. Boîtier en aluminium anodisé noir IP66, résistance aux chocs IK10. Raccord réglable hor/vert pour poteau de 60mm. Équipé de puce led Lumileds 3030 2D avec un rendement de l'appareil jusqu'à 135 lm/W et une protection intégrée contre les surtensions de 10 kV. Disponible en option avec capteur de lumière du jour pour l'allumage et l'extinction automatique. Lentille de type 1 est applicable quand la hauteur de montage est approximativement égale à la largeur de la chaussée. | Streetlight Urban series 120W 5000K with 65x155 ° lens. Illuminating public roads and parking lots. Anodized black aluminum housing IP66, impact resistance IK10. Adjustable connection hor/vert for 60mm poles. Equiped with Lumileds 3030 2D with device efficiency up to 135lm/W and built-in overvoltage protection 10kV. Optionally available with daylight sensor for automatic switching on and off. Lens type 1 is generally applicable to where the mounting height is approximately equal to the roadway width. | https://www.integratech.be/led-industrieverlichting/streetlight-straatverlichting/streetlight-urban/ | https://www.integratech.be/fr/eclairage-led-industriel/eclairage-public-residentiel-streetlight/streetlight-urban/ | https://www.integratech.be/en/led-industrial-lighting/street-lighting/streetlight-urban/ | https://www.integratech.be/downloads/datasheets/LDU120B5-1-nl.pdf | https://www.integratech.be/downloads/datasheets/LDU120B5-1-fr.pdf | https://www.integratech.be/downloads/datasheets/LDU120B5-1-eng.pdf | /downloads/photometric-data/streetlighturban.zip | https://www.integratech.be/downloads/pics/LDU120B5-1.jpg | https://www.integratech.be/downloads/pics/maatschetsen/Urban-Street.jpg | W:\integra-tarief\ACCESS\pics\maatschetsen\urban-streetlight-afmetingen2.jpg | 10 | smd3030 | Lumileds | -40~+50 | 200-240 | TRUE | TRUE | FALSE | 7 | inclusief driver (intern) | FALSE | 43 77 96 100 100 | black RAL9005 | 3 | no | 75.000 | L80B10 | FALSE |  |  |  | 1
Straatverlichting | On order | A | STREET | Streetlight | LDU120B5-2 | Led streetlight Urban 120W zwart 5000K type 2 | Led streetlight Urban 120W noir 5000K type 2 | Led streetlight Urban 120W black 5000K type 2 | st | 678.1688 | 13500 | 112 | 5420076234294 | 9405 42 10 00 | EC000062 | No | 90 | 0.0661 | 456 |  |  | 10.9 | 480 | 480 | 521 |  |  | 495 | 495 | 170 | 1 | 0 | IP66 | 0,95 | 75 | 120 | 5000 | 65x155 | Streetlight Urban serie 120W 5000K met 65x155° lens. Verlichten van openbare wegen en parkeerterreinen. Geanodiseerde zwarte alu behuizing IP66, slagvastheid IK10. Verstelbare paalaansluiting 60mm hor/vert bevestiging. Uitrust met Lumileds 3030 2D met toestel efficiëntie tot 135lm/W en ingebouwde overspanningsbeveiliging 10kV. In optie leverbaar met daglichtsensor voor automatische in- en uitschakeling. Lens type 2 wordt gebruikt voor brede looppaden, opritten en toegangswegen, evenals andere smalle lichtwegen. Van toepassing wanneer de breedte van de rijbaan niet meer dan factor 1,75 is van de montagehoogte. | Streetlight série Urban 120W 5000K avec lentille 65x155 °. Pour illuminer les routes publiques et les parkings. Boîtier en aluminium anodisé noir IP66, résistance aux chocs IK10. Raccord réglable hor/vert pour poteau de 60mm. Équipé de puce led Lumileds 3030 2D avec un rendement de l'appareil jusqu'à 135 lm/W et une protection intégrée contre les surtensions de 10 kV. Disponible en option avec capteur de lumière du jour pour l'allumage et l'extinction automatique. Lentille de type 1 est applicable quand la hauteur de montage est approximativement égale à la largeur de la chaussée. | Streetlight Urban series 120W 5000K with 65x155 ° lens. Illuminating public roads and parking lots. Anodized black aluminum housing IP66, impact resistance IK10. Adjustable connection hor/vert for 60mm poles. Equiped with Lumileds 3030 2D with device efficiency up to 135lm/W and built-in overvoltage protection 10kV. Optionally available with daylight sensor for automatic switching on and off. Lens type 1 is generally applicable to where the mounting height is approximately equal to the roadway width. | https://www.integratech.be/led-industrieverlichting/streetlight-straatverlichting/streetlight-urban/ | https://www.integratech.be/fr/eclairage-led-industriel/eclairage-public-residentiel-streetlight/streetlight-urban/ | https://www.integratech.be/en/led-industrial-lighting/street-lighting/streetlight-urban/ | https://www.integratech.be/downloads/datasheets/LDU120B5-2-nl.pdf | https://www.integratech.be/downloads/datasheets/LDU120B5-2-fr.pdf | https://www.integratech.be/downloads/datasheets/LDU120B5-2-eng.pdf | /downloads/photometric-data/streetlighturban.zip | https://www.integratech.be/downloads/pics/LDU120B5-2.jpg | https://www.integratech.be/downloads/pics/maatschetsen/Urban-Street.jpg | W:\integra-tarief\ACCESS\pics\maatschetsen\urban-streetlight-afmetingen2.jpg | 10 | smd3030 | Lumileds | -40~+50 | 200-240 | TRUE | TRUE | FALSE | 7 | inclusief driver (intern) | FALSE | 41 76 96 100 100 | black RAL9005 | 3 | no | 75.000 | L80B10 | FALSE |  |  |  | 1
Straatverlichting | On order | A | STREET | Streetlight | LDU120B5-3 | Led streetlight Urban 120W zwart 5000K type 3 | Led streetlight Urban 120W noir 5000K type 3 | Led streetlight Urban 120W black 5000K type 3 | st | 678.1688 | 13500 | 112 | 5420076234300 | 9405 42 10 00 | EC000062 | No | 90 | 0.0661 | 456 |  |  | 10.9 | 480 | 480 | 521 |  |  | 495 | 495 | 170 | 1 | 0 | IP66 | 0,95 | 75 | 120 | 5000 | 80x160 | Streetlight Urban serie 120W 5000K met 80x160° lens. Verlichten van openbare wegen en parkeerterreinen. Geanodiseerde zwarte alu behuizing IP66, slagvastheid IK10. Verstelbare paalaansluiting 60mm hor/vert bevestiging. Uitrust met Lumileds 3030 2D met toestel efficiëntie tot 135lm/W en ingebouwde overspanningsbeveiliging 10kV. In optie leverbaar met daglichtsensor voor automatische in- en uitschakeling. Lens type 1 is van toepassing wanneer de montagehoogte ongeveer gelijk aan de breedte van de rijbaan. Lens type 3 wordt gebruikt voor rijbaanverlichting, algemene parkeerplaatsen en andere gebieden waar een groter gebied van licht vereist is. Van toepassing wanneer de breedte van de rijbaan of het gebied niet groter is dan factor 2,75 van de montagehoogte. | Streetlight série Urban 120W 5000K avec lentille 80x160 °. Pour illuminer les routes publiques et les parkings. Boîtier en aluminium anodisé noir IP66, résistance aux chocs IK10. Raccord réglable hor/vert pour poteau de 60mm. Équipé de puce led Lumileds 3030 2D avec un rendement de l'appareil jusqu'à 135 lm/W et une protection intégrée contre les surtensions de 10 kV. Disponible en option avec capteur de lumière du jour pour l'allumage et l'extinction automatique. Lentille de type 3 est utilisé pour l'éclairage de la chaussée, les places de stationnement générales et d'autres zones où une plus grande surface de lumière est requise. Applicable quand la largeur de la chaussée n'est pas plus au facteur 2.75 de la hauteur de montage. | Streetlight Urban series 120W 5000K with 80x160 ° lens. Illuminating public roads and parking lots. Anodized black aluminum housing IP66, impact resistance IK10. Adjustable connection hor/vert for 60mm poles. Equiped with Lumileds 3030 2D with device efficiency up to 135lm/W and built-in overvoltage protection 10kV. Optionally available with daylight sensor for automatic switching on and off. Lens type 3 is used for roadway lighting, general parking places and other areas where a larger area of light is required. Applicable when the width of the driveway or area is not more than factor 2.75 of the mounting height. | https://www.integratech.be/led-industrieverlichting/streetlight-straatverlichting/streetlight-urban/ | https://www.integratech.be/fr/eclairage-led-industriel/eclairage-public-residentiel-streetlight/streetlight-urban/ | https://www.integratech.be/en/led-industrial-lighting/street-lighting/streetlight-urban/ | https://www.integratech.be/downloads/datasheets/LDU120B5-3-nl.pdf | https://www.integratech.be/downloads/datasheets/LDU120B5-3-fr.pdf | https://www.integratech.be/downloads/datasheets/LDU120B5-3-eng.pdf | /downloads/photometric-data/streetlighturban.zip | https://www.integratech.be/downloads/pics/LDU120B5-3.jpg | https://www.integratech.be/downloads/pics/maatschetsen/Urban-Street.jpg | W:\integra-tarief\ACCESS\pics\maatschetsen\urban-streetlight-afmetingen2.jpg | 10 | smd3030 | Lumileds | -40~+50 | 200-240 | TRUE | TRUE | FALSE | 7 | inclusief driver (intern) | FALSE | 36 72 96 100 100 | black RAL9005 | 3 | no | 75.000 | L80B10 | FALSE |  |  |  | 1
Straatverlichting | On order | A | STREET | Streetlight | LDU120S3-3 | Led streetlight Urban 120W dark grey 3000K type 3 | Led streetlight Urban 120W dark grey 3000K type 3 | Led streetlight Urban 120W dark grey 3000K type 3 | st | 678.1688 | 13500 | 112 | 5420076272814 | 9405 42 10 00 | EC000062 | No | 90 | 0.0661 | 456 |  |  | 10.9 | 480 | 480 | 521 |  |  | 495 | 495 | 170 | 1 | 0 | IP66 | 0,95 | 75 | 120 | 3000 | 80x160 | Streetlight Urban serie 120W 4000K met 80x160° lens. Verlichten van openbare wegen en parkeerterreinen. Geanodiseerde alu behuizing IP66, slagvastheid IK10. Verstelbare paalaansluiting 60mm hor/vert bevestiging. Uitrust met Lumileds 3030 2D met toestel efficiëntie tot 135lm/W en ingebouwde overspanningsbeveiliging 10kV. In optie leverbaar met daglichtsensor voor automatische in- en uitschakeling. Lens type 1 is van toepassing wanneer de montagehoogte ongeveer gelijk aan de breedte van de rijbaan. Lens type 3 wordt gebruikt voor rijbaanverlichting, algemene parkeerplaatsen en andere gebieden waar een groter gebied van licht vereist is. Van toepassing wanneer de breedte van de rijbaan of het gebied niet groter is dan factor 2,75 van de montagehoogte. | Streetlight série Urban 120W 4000K avec lentille 80x160 °. Pour illuminer les routes publiques et les parkings. Boîtier en aluminium anodisé IP66, résistance aux chocs IK10. Raccord réglable hor/vert pour poteau de 60mm. Équipé de puce led Lumileds 3030 2D avec un rendement de l'appareil jusqu'à 135 lm/W et une protection intégrée contre les surtensions de 10 kV. Disponible en option avec capteur de lumière du jour pour l'allumage et l'extinction automatique. Lentille de type 3 est utilisé pour l'éclairage de la chaussée, les places de stationnement générales et d'autres zones où une plus grande surface de lumière est requise. Applicable quand la largeur de la chaussée n'est pas plus au facteur 2.75 de la hauteur de montage. | Streetlight Urban series 120W 4000K with 80x160 ° lens. Illuminating public roads and parking lots. Anodized aluminum housing IP66, impact resistance IK10. Adjustable connection hor/vert for 60mm poles. Equiped with Lumileds 3030 2D with device efficiency up to 135lm/W and built-in overvoltage protection 10kV. Optionally available with daylight sensor for automatic switching on and off. Lens type 3 is used for roadway lighting, general parking places and other areas where a larger area of light is required. Applicable when the width of the driveway or area is not more than factor 2.75 of the mounting height. | https://www.integratech.be/nl/led-industrieverlichting/streetlight-straatverlichting/streetlight-urban/ | https://www.integratech.be/fr/eclairage-led-industriel/eclairage-public-residentiel-streetlight/streetlight-urban/ | https://www.integratech.be/eng/led-industrial-lighting/street-lighting/streetlight-urban/ | https://www.integratech.be/downloads/datasheets/LDU120S4-3-nl.pdf | https://www.integratech.be/downloads/datasheets/LDU120S4-3-fr.pdf | https://www.integratech.be/downloads/datasheets/LDU120S4-3-eng.pdf | /downloads/photometric-data/streetlighturban.zip | https://www.integratech.be/downloads/pics/LDU120S3-3.jpg | https://www.integratech.be/downloads/pics/maatschetsen/Urban-Street.jpg |  | 10 | [16 empty] | FALSE |  |  |  | 1
Straatverlichting | On order | A | STREET | Streetlight | LDU120S4-1 | Led streetlight Urban 120W dark grey 4000K type 1 | Led streetlight Urban 120W dark grey 4000K type 1 | Led streetlight Urban 120W dark grey 4000K type 1 | st | 678.1688 | 13500 | 112 | 5420076234317 | 9405 42 10 00 | EC000062 | No | 90 | 0.0661 | 456 |  |  | 10.9 | 480 | 480 | 521 |  |  | 495 | 495 | 170 | 1 | 0 | IP66 | 0,95 | 75 | 120 | 4000 | 50x160 | Streetlight Urban serie 120W 4000K met 50x160° lens. Verlichten van openbare wegen en parkeerterreinen. Geanodiseerde alu behuizing IP66, slagvastheid IK10. Verstelbare paalaansluiting 60mm hor/vert bevestiging. Uitrust met Lumileds 3030 2D met toestel efficiëntie tot 135lm/W en ingebouwde overspanningsbeveiliging 10kV. In optie leverbaar met daglichtsensor voor automatische in- en uitschakeling. Lens type 1 is van toepassing wanneer de montagehoogte ongeveer gelijk aan de breedte van de rijbaan. | Streetlight série Urban 120W 4000K avec lentille 65x155 °. Pour illuminer les routes publiques et les parkings. Boîtier en aluminium anodisé IP66, résistance aux chocs IK10. Raccord réglable hor/vert pour poteau de 60mm. Équipé de puce led Lumileds 3030 2D avec un rendement de l'appareil jusqu'à 135 lm/W et une protection intégrée contre les surtensions de 10 kV. Disponible en option avec capteur de lumière du jour pour l'allumage et l'extinction automatique. Lentille de type 1 est applicable quand la hauteur de montage est approximativement égale à la largeur de la chaussée. | Streetlight Urban series 120W 4000K with 65x155 ° lens. Illuminating public roads and parking lots. Anodized aluminum housing IP66, impact resistance IK10. Adjustable connection hor/vert for 60mm poles. Equiped with Lumileds 3030 2D with device efficiency up to 135lm/W and built-in overvoltage protection 10kV. Optionally available with daylight sensor for automatic switching on and off. Lens type 1 is generally applicable to where the mounting height is approximately equal to the roadway width. | https://www.integratech.be/led-industrieverlichting/streetlight-straatverlichting/streetlight-urban/ | https://www.integratech.be/fr/eclairage-led-industriel/eclairage-public-residentiel-streetlight/streetlight-urban/ | https://www.integratech.be/en/led-industrial-lighting/street-lighting/streetlight-urban/ | https://www.integratech.be/downloads/datasheets/LDU120S4-1-nl.pdf | https://www.integratech.be/downloads/datasheets/LDU120S4-1-fr.pdf | https://www.integratech.be/downloads/datasheets/LDU120S4-1-eng.pdf | /downloads/photometric-data/streetlighturban.zip | https://www.integratech.be/downloads/pics/LDU120S4-1.jpg | https://www.integratech.be/downloads/pics/maatschetsen/Urban-Street.jpg | W:\integra-tarief\ACCESS\pics\maatschetsen\urban-streetlight-afmetingen2.jpg | 10 | smd3030 | Lumileds | -40~+50 | 200-240 | TRUE | TRUE | FALSE | 7 | inclusief driver (intern) | FALSE | 43 77 96 100 100 | dark grey RAL7037~7039 | 3 | no | 75.000 | L80B10 | FALSE |  |  |  | 1
Straatverlichting | On order | A | STREET | Streetlight | LDU120S4-2 | Led streetlight Urban 120W dark grey 4000K type 2 | Led streetlight Urban 120W dark grey 4000K type 2 | Led streetlight Urban 120W dark grey 4000K type 2 | st | 678.1688 | 13500 | 112 | 5420076234324 | 9405 42 10 00 | EC000062 | No | 90 | 0.0661 | 456 |  |  | 10.9 | 480 | 480 | 521 |  |  | 495 | 495 | 170 | 1 | 0 | IP66 | 0,95 | 75 | 120 | 4000 | 65x155 | Streetlight Urban serie 120W 4000K met 65x155° lens. Verlichten van openbare wegen en parkeerterreinen. Geanodiseerde alu behuizing IP66, slagvastheid IK10. Verstelbare paalaansluiting 60mm hor/vert bevestiging. Uitrust met Lumileds 3030 2D met toestel efficiëntie tot 135lm/W en ingebouwde overspanningsbeveiliging 10kV. In optie leverbaar met daglichtsensor voor automatische in- en uitschakeling. Lens type 2 wordt gebruikt voor brede looppaden, opritten en toegangswegen, evenals andere smalle lichtwegen. Van toepassing wanneer de breedte van de rijbaan niet meer dan factor 1,75 is van de montagehoogte. | Streetlight série Urban 120W 4000K avec lentille 65x155 °. Pour illuminer les routes publiques et les parkings. Boîtier en aluminium anodisé IP66, résistance aux chocs IK10. Raccord réglable hor/vert pour poteau de 60mm. Équipé de puce led Lumileds 3030 2D avec un rendement de l'appareil jusqu'à 135 lm/W et une protection intégrée contre les surtensions de 10 kV. Disponible en option avec capteur de lumière du jour pour l'allumage et l'extinction automatique. Lentille de type 1 est applicable quand la hauteur de montage est approximativement égale à la largeur de la chaussée. | Streetlight Urban series 120W 4000K with 65x155 ° lens. Illuminating public roads and parking lots. Anodized aluminum housing IP66, impact resistance IK10. Adjustable connection hor/vert for 60mm poles. Equiped with Lumileds 3030 2D with device efficiency up to 135lm/W and built-in overvoltage protection 10kV. Optionally available with daylight sensor for automatic switching on and off. Lens type 1 is generally applicable to where the mounting height is approximately equal to the roadway width. | https://www.integratech.be/led-industrieverlichting/streetlight-straatverlichting/streetlight-urban/ | https://www.integratech.be/fr/eclairage-led-industriel/eclairage-public-residentiel-streetlight/streetlight-urban/ | https://www.integratech.be/en/led-industrial-lighting/street-lighting/streetlight-urban/ | https://www.integratech.be/downloads/datasheets/LDU120S4-2-nl.pdf | https://www.integratech.be/downloads/datasheets/LDU120S4-2-fr.pdf | https://www.integratech.be/downloads/datasheets/LDU120S4-2-eng.pdf | /downloads/photometric-data/streetlighturban.zip | https://www.integratech.be/downloads/pics/LDU120S4-2.jpg | https://www.integratech.be/downloads/pics/maatschetsen/Urban-Street.jpg | W:\integra-tarief\ACCESS\pics\maatschetsen\urban-streetlight-afmetingen2.jpg | 10 | smd3030 | Lumileds | -40~+50 | 200-240 | TRUE | TRUE | FALSE | 7 | inclusief driver (intern) | FALSE | 41 76 96 100 100 | dark grey RAL7037~7039 | 3 | no | 75.000 | L80B10 | FALSE |  |  |  | 1
Straatverlichting | On order | A | STREET | Streetlight | LDU120S4-3 | Led streetlight Urban 120W dark grey 4000K type 3 | Led streetlight Urban 120W dark grey 4000K type 3 | Led streetlight Urban 120W dark grey 4000K type 3 | st | 678.1688 | 13500 | 112 | 5420076234331 | 9405 42 10 00 | EC000062 | No | 90 | 0.0661 | 456 |  |  | 10.9 | 480 | 480 | 521 |  |  | 495 | 495 | 170 | 1 | 0 | IP66 | 0,95 | 75 | 120 | 4000 | 80x160 | Streetlight Urban serie 120W 4000K met 80x160° lens. Verlichten van openbare wegen en parkeerterreinen. Geanodiseerde alu behuizing IP66, slagvastheid IK10. Verstelbare paalaansluiting 60mm hor/vert bevestiging. Uitrust met Lumileds 3030 2D met toestel efficiëntie tot 135lm/W en ingebouwde overspanningsbeveiliging 10kV. In optie leverbaar met daglichtsensor voor automatische in- en uitschakeling. Lens type 1 is van toepassing wanneer de montagehoogte ongeveer gelijk aan de breedte van de rijbaan. Lens type 3 wordt gebruikt voor rijbaanverlichting, algemene parkeerplaatsen en andere gebieden waar een groter gebied van licht vereist is. Van toepassing wanneer de breedte van de rijbaan of het gebied niet groter is dan factor 2,75 van de montagehoogte. | Streetlight série Urban 120W 4000K avec lentille 80x160 °. Pour illuminer les routes publiques et les parkings. Boîtier en aluminium anodisé IP66, résistance aux chocs IK10. Raccord réglable hor/vert pour poteau de 60mm. Équipé de puce led Lumileds 3030 2D avec un rendement de l'appareil jusqu'à 135 lm/W et une protection intégrée contre les surtensions de 10 kV. Disponible en option avec capteur de lumière du jour pour l'allumage et l'extinction automatique. Lentille de type 3 est utilisé pour l'éclairage de la chaussée, les places de stationnement générales et d'autres zones où une plus grande surface de lumière est requise. Applicable quand la largeur de la chaussée n'est pas plus au facteur 2.75 de la hauteur de montage. | Streetlight Urban series 120W 4000K with 80x160 ° lens. Illuminating public roads and parking lots. Anodized aluminum housing IP66, impact resistance IK10. Adjustable connection hor/vert for 60mm poles. Equiped with Lumileds 3030 2D with device efficiency up to 135lm/W and built-in overvoltage protection 10kV. Optionally available with daylight sensor for automatic switching on and off. Lens type 3 is used for roadway lighting, general parking places and other areas where a larger area of light is required. Applicable when the width of the driveway or area is not more than factor 2.75 of the mounting height. | https://www.integratech.be/led-industrieverlichting/streetlight-straatverlichting/streetlight-urban/ | https://www.integratech.be/fr/eclairage-led-industriel/eclairage-public-residentiel-streetlight/streetlight-urban/ | https://www.integratech.be/en/led-industrial-lighting/street-lighting/streetlight-urban/ | https://www.integratech.be/downloads/datasheets/LDU120S4-3-nl.pdf | https://www.integratech.be/downloads/datasheets/LDU120S4-3-fr.pdf | https://www.integratech.be/downloads/datasheets/LDU120S4-3-eng.pdf | /downloads/photometric-data/streetlighturban.zip | https://www.integratech.be/downloads/pics/LDU120S4-3.jpg | https://www.integratech.be/downloads/pics/maatschetsen/Urban-Street.jpg | W:\integra-tarief\ACCESS\pics\maatschetsen\urban-streetlight-afmetingen2.jpg | 10 | smd3030 | Lumileds | -40~+50 | 200-240 | TRUE | TRUE | FALSE | 7 | inclusief driver (intern) | FALSE | 36 72 96 100 100 | dark grey RAL7037~7039 | 3 | no | 75.000 | L80B10 | FALSE |  |  |  | 1
Straatverlichting | On order | A | STREET | Streetlight | LDU120S5-1 | Led streetlight Urban 120W dark grey 5000K type 1 | Led streetlight Urban 120W dark grey 5000K type 1 | Led streetlight Urban 120W dark grey 5000K type 1 | st | 678.1688 | 13500 | 112 | 5420076234348 | 9405 42 10 00 | EC000062 | No | 90 | 0.0661 | 456 |  |  | 10.9 | 480 | 480 | 521 |  |  | 495 | 495 | 170 | 1 | 0 | IP66 | 0,95 | 75 | 120 | 5000 | 50x160 | Streetlight Urban serie 120W 5000K met 50x160° lens. Verlichten van openbare wegen en parkeerterreinen. Geanodiseerde alu behuizing IP66, slagvastheid IK10. Verstelbare paalaansluiting 60mm hor/vert bevestiging. Uitrust met Lumileds 3030 2D met toestel efficiëntie tot 135lm/W en ingebouwde overspanningsbeveiliging 10kV. In optie leverbaar met daglichtsensor voor automatische in- en uitschakeling. Lens type 1 is van toepassing wanneer de montagehoogte ongeveer gelijk aan de breedte van de rijbaan. | Streetlight série Urban 120W 5000K avec lentille 65x155 °. Pour illuminer les routes publiques et les parkings. Boîtier en aluminium anodisé IP66, résistance aux chocs IK10. Raccord réglable hor/vert pour poteau de 60mm. Équipé de puce led Lumileds 3030 2D avec un rendement de l'appareil jusqu'à 135 lm/W et une protection intégrée contre les surtensions de 10 kV. Disponible en option avec capteur de lumière du jour pour l'allumage et l'extinction automatique. Lentille de type 1 est applicable quand la hauteur de montage est approximativement égale à la largeur de la chaussée. | Streetlight Urban series 120W 5000K with 65x155 ° lens. Illuminating public roads and parking lots. Anodized aluminum housing IP66, impact resistance IK10. Adjustable connection hor/vert for 60mm poles. Equiped with Lumileds 3030 2D with device efficiency up to 135lm/W and built-in overvoltage protection 10kV. Optionally available with daylight sensor for automatic switching on and off. Lens type 1 is generally applicable to where the mounting height is approximately equal to the roadway width. | https://www.integratech.be/led-industrieverlichting/streetlight-straatverlichting/streetlight-urban/ | https://www.integratech.be/fr/eclairage-led-industriel/eclairage-public-residentiel-streetlight/streetlight-urban/ | https://www.integratech.be/en/led-industrial-lighting/street-lighting/streetlight-urban/ | https://www.integratech.be/downloads/datasheets/LDU120S5-1-nl.pdf | https://www.integratech.be/downloads/datasheets/LDU120S5-1-fr.pdf | https://www.integratech.be/downloads/datasheets/LDU120S5-1-eng.pdf | /downloads/photometric-data/streetlighturban.zip | https://www.integratech.be/downloads/pics/LDU120S5-1.jpg | https://www.integratech.be/downloads/pics/maatschetsen/Urban-Street.jpg | W:\integra-tarief\ACCESS\pics\maatschetsen\urban-streetlight-afmetingen2.jpg | 10 | smd3030 | Lumileds | -40~+50 | 200-240 | TRUE | TRUE | FALSE | 7 | inclusief driver (intern) | FALSE | 43 77 96 100 100 | dark grey RAL7037~7039 | 3 | no | 75.000 | L80B10 | FALSE |  |  |  | 1
Straatverlichting | On order | A | STREET | Streetlight | LDU120S5-2 | Led streetlight Urban 120W dark grey 5000K type 2 | Led streetlight Urban 120W dark grey 5000K type 2 | Led streetlight Urban 120W dark grey 5000K type 2 | st | 678.1688 | 13500 | 112 | 5420076234355 | 9405 42 10 00 | EC000062 | No | 90 | 0.0661 | 456 |  |  | 10.9 | 480 | 480 | 521 |  |  | 495 | 495 | 170 | 1 | 0 | IP66 | 0,95 | 75 | 120 | 5000 | 65x155 | Streetlight Urban serie 120W 5000K met 65x155° lens. Verlichten van openbare wegen en parkeerterreinen. Geanodiseerde alu behuizing IP66, slagvastheid IK10. Verstelbare paalaansluiting 60mm hor/vert bevestiging. Uitrust met Lumileds 3030 2D met toestel efficiëntie tot 135lm/W en ingebouwde overspanningsbeveiliging 10kV. In optie leverbaar met daglichtsensor voor automatische in- en uitschakeling. Lens type 2 wordt gebruikt voor brede looppaden, opritten en toegangswegen, evenals andere smalle lichtwegen. Van toepassing wanneer de breedte van de rijbaan niet meer dan factor 1,75 is van de montagehoogte. | Streetlight série Urban 120W 5000K avec lentille 65x155 °. Pour illuminer les routes publiques et les parkings. Boîtier en aluminium anodisé IP66, résistance aux chocs IK10. Raccord réglable hor/vert pour poteau de 60mm. Équipé de puce led Lumileds 3030 2D avec un rendement de l'appareil jusqu'à 135 lm/W et une protection intégrée contre les surtensions de 10 kV. Disponible en option avec capteur de lumière du jour pour l'allumage et l'extinction automatique. Lentille de type 1 est applicable quand la hauteur de montage est approximativement égale à la largeur de la chaussée. | Streetlight Urban series 120W 5000K with 65x155 ° lens. Illuminating public roads and parking lots. Anodized aluminum housing IP66, impact resistance IK10. Adjustable connection hor/vert for 60mm poles. Equiped with Lumileds 3030 2D with device efficiency up to 135lm/W and built-in overvoltage protection 10kV. Optionally available with daylight sensor for automatic switching on and off. Lens type 1 is generally applicable to where the mounting height is approximately equal to the roadway width. | https://www.integratech.be/led-industrieverlichting/streetlight-straatverlichting/streetlight-urban/ | https://www.integratech.be/fr/eclairage-led-industriel/eclairage-public-residentiel-streetlight/streetlight-urban/ | https://www.integratech.be/en/led-industrial-lighting/street-lighting/streetlight-urban/ | https://www.integratech.be/downloads/datasheets/LDU120S5-2-nl.pdf | https://www.integratech.be/downloads/datasheets/LDU120S5-2-fr.pdf | https://www.integratech.be/downloads/datasheets/LDU120S5-2-eng.pdf | /downloads/photometric-data/streetlighturban.zip | https://www.integratech.be/downloads/pics/LDU120S5-2.jpg | https://www.integratech.be/downloads/pics/maatschetsen/Urban-Street.jpg | W:\integra-tarief\ACCESS\pics\maatschetsen\urban-streetlight-afmetingen2.jpg | 10 | smd3030 | Lumileds | -40~+50 | 200-240 | TRUE | TRUE | FALSE | 7 | inclusief driver (intern) | FALSE | 41 76 96 100 100 | dark grey RAL7037~7039 | 3 | no | 75.000 | L80B10 | FALSE |  |  |  | 1
Straatverlichting | On order | A | STREET | Streetlight | LDU120S5-3 | Led streetlight Urban 120W dark grey 5000K type 3 | Led streetlight Urban 120W dark grey 5000K type 3 | Led streetlight Urban 120W dark grey 5000K type 3 | st | 678.1688 | 13500 | 112 | 5420076234362 | 9405 42 10 00 | EC000062 | No | 90 | 0.0661 | 456 |  |  | 10.9 | 480 | 480 | 521 |  |  | 495 | 495 | 170 | 1 | 0 | IP66 | 0,95 | 75 | 120 | 5000 | 80x160 | Streetlight Urban serie 120W 5000K met 80x160° lens. Verlichten van openbare wegen en parkeerterreinen. Geanodiseerde alu behuizing IP66, slagvastheid IK10. Verstelbare paalaansluiting 60mm hor/vert bevestiging. Uitrust met Lumileds 3030 2D met toestel efficiëntie tot 135lm/W en ingebouwde overspanningsbeveiliging 10kV. In optie leverbaar met daglichtsensor voor automatische in- en uitschakeling. Lens type 3 wordt gebruikt voor rijbaanverlichting, algemene parkeerplaatsen en andere gebieden waar een groter gebied van licht vereist is. Van toepassing wanneer de breedte van de rijbaan of het gebied niet groter is dan factor 2,75 van de montagehoogte. | Streetlight série Urban 120W 5000K avec lentille 80x160 °. Pour illuminer les routes publiques et les parkings. Boîtier en aluminium anodisé IP66, résistance aux chocs IK10. Raccord réglable hor/vert pour poteau de 60mm. Équipé de puce led Lumileds 3030 2D avec un rendement de l'appareil jusqu'à 135 lm/W et une protection intégrée contre les surtensions de 10 kV. Disponible en option avec capteur de lumière du jour pour l'allumage et l'extinction automatique. Lentille de type 3 est utilisé pour l'éclairage de la chaussée, les places de stationnement générales et d'autres zones où une plus grande surface de lumière est requise. Applicable quand la largeur de la chaussée n'est pas plus au facteur 2.75 de la hauteur de montage. | Streetlight Urban series 120W 5000K with 80x160 ° lens. Illuminating public roads and parking lots. Anodized aluminum housing IP66, impact resistance IK10. Adjustable connection hor/vert for 60mm poles. Equiped with Lumileds 3030 2D with device efficiency up to 135lm/W and built-in overvoltage protection 10kV. Optionally available with daylight sensor for automatic switching on and off. Lens type 3 is used for roadway lighting, general parking places and other areas where a larger area of light is required. Applicable when the width of the driveway or area is not more than factor 2.75 of the mounting height. | https://www.integratech.be/led-industrieverlichting/streetlight-straatverlichting/streetlight-urban/ | https://www.integratech.be/fr/eclairage-led-industriel/eclairage-public-residentiel-streetlight/streetlight-urban/ | https://www.integratech.be/en/led-industrial-lighting/street-lighting/streetlight-urban/ | https://www.integratech.be/downloads/datasheets/LDU120S5-3-nl.pdf | https://www.integratech.be/downloads/datasheets/LDU120S5-3-fr.pdf | https://www.integratech.be/downloads/datasheets/LDU120S5-3-eng.pdf | /downloads/photometric-data/streetlighturban.zip | https://www.integratech.be/downloads/pics/LDU120S5-3.jpg | https://www.integratech.be/downloads/pics/maatschetsen/Urban-Street.jpg | W:\integra-tarief\ACCESS\pics\maatschetsen\urban-streetlight-afmetingen2.jpg | 10 | smd3030 | Lumileds | -40~+50 | 200-240 | TRUE | TRUE | FALSE | 7 | inclusief driver (intern) | FALSE | 36 72 96 100 100 | dark grey RAL7037~7039 | 3 | no | 75.000 | L80B10 | FALSE |  |  |  | 1
Straatverlichting | On order | A | STREET | Streetlight | LDU37B4-1 | Led streetlight Urban 37W zwart 4000K type 1 | Led streetlight Urban 37W noir 4000K type 1 | Led streetlight Urban 37W black 4000K type 1 | st | 596.2952 | 4330 | 117 | 5420076232818 | 9405 42 10 00 | EC000062 | No | 90 | 0.0661 | 456 |  |  | 10.6 | 480 | 480 | 521 |  |  | 495 | 495 | 170 | 1 | 0 | IP66 | 0,95 | 75 | 37 | 4000 | 50x160 | Streetlight Urban 37W 4000K met 50x160° lens. Verlichten van openbare wegen en parkeerterreinen. Geanodiseerde zwarte alu behuizing IP66, slagvastheid IK10. Verstelbare paalaansluiting 60mm hor/vert bevestiging. Uitrust met Lumileds 3030 2D met toestel efficiëntie tot 135lm/W en ingebouwde overspanningsbeveiliging 10kV. In optie leverbaar met daglichtsensor voor automatische in- en uitschakeling. Lens type 1 is van toepassing wanneer de montagehoogte ongeveer gelijk aan de breedte van de rijbaan. | Streetlight série Urban 37W 4000K avec lentille 65x155 °. Pour illuminer les routes publiques et les parkings. Boîtier en aluminium anodisé noir IP66, résistance aux chocs IK10. Raccord réglable hor/vert pour poteau de 60mm. Équipé de puce led Lumileds 3030 2D avec un rendement de l'appareil jusqu'à 135 lm/W et une protection intégrée contre les surtensions de 10 kV. Disponible en option avec capteur de lumière du jour pour l'allumage et l'extinction automatique. Lentille de type 1 est applicable quand la hauteur de montage est approximativement égale à la largeur de la chaussée. | Streetlight Urban serie 37W 4000K with 65x155 ° lens. Illuminating public roads and parking lots. Anodized black aluminum housing IP66, impact resistance IK10. Adjustable connection hor/vert for 60mm poles. Equiped with Lumileds 3030 2D with device efficiency up to 135lm/W and built-in overvoltage protection 10kV. Optionally available with daylight sensor for automatic switching on and off. Lens type 1 is generally applicable to where the mounting height is approximately equal to the roadway width. | https://www.integratech.be/led-industrieverlichting/streetlight-straatverlichting/streetlight-urban/ | https://www.integratech.be/fr/eclairage-led-industriel/eclairage-public-residentiel-streetlight/streetlight-urban/ | https://www.integratech.be/en/led-industrial-lighting/street-lighting/streetlight-urban/ | https://www.integratech.be/downloads/datasheets/LDU37B4-1-nl.pdf | https://www.integratech.be/downloads/datasheets/LDU37B4-1-fr.pdf | https://www.integratech.be/downloads/datasheets/LDU37B4-1-eng.pdf | /downloads/photometric-data/streetlighturban.zip | https://www.integratech.be/downloads/pics/LDU37B4-1.jpg | https://www.integratech.be/downloads/pics/maatschetsen/Urban-Street.jpg | W:\integra-tarief\ACCESS\pics\maatschetsen\urban-streetlight-afmetingen2.jpg | 10 | smd3030 | Lumileds | -40~+50 | 200-240 | TRUE | TRUE | FALSE | 7 | inclusief driver (intern) | FALSE | 43 77 96 100 100 | black RAL9005 | 3 | no | 75.000 | L80B10 | FALSE |  |  |  | 1
Straatverlichting | On order | A | STREET | Streetlight | LDU37B4-2 | Led streetlight Urban 37W zwart 4000K type 2 | Led streetlight Urban 37W noir 4000K type 2 | Led streetlight Urban 37W black 4000K type 2 | st | 596.2952 | 4330 | 117 | 5420076232825 | 9405 42 10 00 | EC000062 | No | 90 | 0.0661 | 456 |  |  | 10.6 | 480 | 480 | 521 |  |  | 495 | 495 | 170 | 1 | 0 | IP66 | 0,95 | 75 | 37 | 4000 | 65x155 | Streetlight Urban serie 37W 4000K met 65x155° lens. Verlichten van openbare wegen en parkeerterreinen. Geanodiseerde zwarte alu behuizing IP66, slagvastheid IK10. Verstelbare paalaansluiting 60mm hor/vert bevestiging. Uitrust met Lumileds 3030 2D met toestel efficiëntie tot 135lm/W en ingebouwde overspanningsbeveiliging 10kV. In optie leverbaar met daglichtsensor voor automatische in- en uitschakeling. Lens type 2 wordt gebruikt voor brede looppaden, opritten en toegangswegen, evenals andere smalle lichtwegen. Van toepassing wanneer de breedte van de rijbaan niet meer dan factor 1,75 is van de montagehoogte. | Streetlight série Urban 37W 4000K avec lentille 65x155 °. Pour illuminer les routes publiques et les parkings. Boîtier en aluminium anodisé noir IP66, résistance aux chocs IK10. Raccord réglable hor/vert pour poteau de 60mm. Équipé de puce led Lumileds 3030 2D avec un rendement de l'appareil jusqu'à 135 lm/W et une protection intégrée contre les surtensions de 10 kV. Disponible en option avec capteur de lumière du jour pour l'allumage et l'extinction automatique. Lentille de type 2 est utilisé pour les allées larges, les voies d'accès et les routes d'accès, ainsi que pour d'autres voies lumineuses étroites. Applicable quand la largeur de la chaussée n'est pas plus au facteur 1,75 de la hauteur de montage. | Streetlight Urban series 37W 4000K with 65x155 ° lens. Illuminating public roads and parking lots. Anodized black aluminum housing IP66, impact resistance IK10. Adjustable connection hor/vert for 60mm poles. Equiped with Lumileds 3030 2D with device efficiency up to 135lm/W and built-in overvoltage protection 10kV. Optionally available with daylight sensor for automatic switching on and off. Lens type 2 is used for wide walkways, driveways and access roads, as well as other narrow light paths. Applicable when the width of the driveway is not more than factor 1.75 of the mounting height. | https://www.integratech.be/led-industrieverlichting/streetlight-straatverlichting/streetlight-urban/ | https://www.integratech.be/fr/eclairage-led-industriel/eclairage-public-residentiel-streetlight/streetlight-urban/ | https://www.integratech.be/en/led-industrial-lighting/street-lighting/streetlight-urban/ | https://www.integratech.be/downloads/datasheets/LDU37B4-2-nl.pdf | https://www.integratech.be/downloads/datasheets/LDU37B4-2-fr.pdf | https://www.integratech.be/downloads/datasheets/LDU37B4-2-eng.pdf | /downloads/photometric-data/streetlighturban.zip | https://www.integratech.be/downloads/pics/LDU37B4-2.jpg | https://www.integratech.be/downloads/pics/maatschetsen/Urban-Street.jpg | W:\integra-tarief\ACCESS\pics\maatschetsen\urban-streetlight-afmetingen2.jpg | 10 | smd3030 | Lumileds | -40~+50 | 200-240 | TRUE | TRUE | FALSE | 7 | inclusief driver (intern) | FALSE | 41 76 96 100 100 | black RAL9005 | 3 | no | 75.000 | L80B10 | FALSE |  |  |  | 1
Straatverlichting | On order | A | STREET | Streetlight | LDU37B4-3 | Led streetlight Urban 37W zwart 4000K type 3 | Led streetlight Urban 37W noir 4000K type 3 | Led streetlight Urban 37W black 4000K type 3 | st | 596.2952 | 4330 | 117 | 5420076232832 | 9405 42 10 00 | EC000062 | No | 90 | 0.0661 | 456 |  |  | 10.6 | 480 | 480 | 521 |  |  | 495 | 495 | 170 | 1 | 0 | IP66 | 0,95 | 75 | 37 | 4000 | 80x160 | Streetlight Urban serie 37W 4000K met 80x160° lens. Verlichten van openbare wegen en parkeerterreinen. Geanodiseerde zwarte alu behuizing IP66, slagvastheid IK10. Verstelbare paalaansluiting 60mm hor/vert bevestiging. Uitrust met Lumileds 3030 2D met toestel efficiëntie tot 135lm/W en ingebouwde overspanningsbeveiliging 10kV. In optie leverbaar met daglichtsensor voor automatische in- en uitschakeling. Lens type 3 wordt gebruikt voor rijbaanverlichting, algemene parkeerplaatsen en andere gebieden waar een groter gebied van licht vereist is. Van toepassing wanneer de breedte van de rijbaan of het gebied niet groter is dan factor 2,75 van de montagehoogte. | Streetlight série Urban 37W 4000K avec lentille 80x160 °. Pour illuminer les routes publiques et les parkings. Boîtier en aluminium anodisé noir IP66, résistance aux chocs IK10. Raccord réglable hor/vert pour poteau de 60mm. Équipé de puce led Lumileds 3030 2D avec un rendement de l'appareil jusqu'à 135 lm/W et une protection intégrée contre les surtensions de 10 kV. Disponible en option avec capteur de lumière du jour pour l'allumage et l'extinction automatique. Lentille de type 3 est utilisé pour l'éclairage de la chaussée, les places de stationnement générales et d'autres zones où une plus grande surface de lumière est requise. Applicable quand la largeur de la chaussée n'est pas plus au facteur 2.75 de la hauteur de montage. | Streetlight Urban series 37W 4000K with 80x160 ° lens. Illuminating public roads and parking lots. Anodized black aluminum housing IP66, impact resistance IK10. Adjustable connection hor/vert for 60mm poles. Equiped with Lumileds 3030 2D with device efficiency up to 135lm/W and built-in overvoltage protection 10kV. Optionally available with daylight sensor for automatic switching on and off. Lens type 3 is used for roadway lighting, general parking places and other areas where a larger area of light is required. Applicable when the width of the driveway or area is not more than factor 2.75 of the mounting height. | https://www.integratech.be/led-industrieverlichting/streetlight-straatverlichting/streetlight-urban/ | https://www.integratech.be/fr/eclairage-led-industriel/eclairage-public-residentiel-streetlight/streetlight-urban/ | https://www.integratech.be/en/led-industrial-lighting/street-lighting/streetlight-urban/ | https://www.integratech.be/downloads/datasheets/LDU37B4-3-nl.pdf | https://www.integratech.be/downloads/datasheets/LDU37B4-3-fr.pdf | https://www.integratech.be/downloads/datasheets/LDU37B4-3-eng.pdf | /downloads/photometric-data/streetlighturban.zip | https://www.integratech.be/downloads/pics/LDU37B4-3.jpg | https://www.integratech.be/downloads/pics/maatschetsen/Urban-Street.jpg | W:\integra-tarief\ACCESS\pics\maatschetsen\urban-streetlight-afmetingen2.jpg | 10 | smd3030 | Lumileds | -40~+50 | 200-240 | TRUE | TRUE | FALSE | 7 | inclusief driver (intern) | FALSE | 36 72 96 100 100 | black RAL9005 | 3 | no | 75.000 | L80B10 | FALSE |  |  |  | 1
Straatverlichting | On order | A | STREET | Streetlight | LDU37B5-1 | Led streetlight Urban 37W zwart 5000K type 1 | Led streetlight Urban 37W noir 5000K type 1 | Led streetlight Urban 37W black 5000K type 1 | st | 596.2952 | 4330 | 117 | 5420076232870 | 9405 42 10 00 | EC000062 | No | 90 | 0.0661 | 456 |  |  | 10.6 | 480 | 480 | 521 |  |  | 495 | 495 | 170 | 1 | 0 | IP66 | 0,95 | 75 | 37 | 5000 | 50x160 | Streetlight serie Urban 37W 5000K met 50x160° lens. Verlichten van openbare wegen en parkeerterreinen. Geanodiseerde zwarte alu behuizing IP66, slagvastheid IK10. Verstelbare paalaansluiting 60mm hor/vert bevestiging. Uitrust met Lumileds 3030 2D met toestel efficiëntie tot 135lm/W en ingebouwde overspanningsbeveiliging 10kV. In optie leverbaar met daglichtsensor voor automatische in- en uitschakeling. Lens type 1 is van toepassing wanneer de montagehoogte ongeveer gelijk aan de breedte van de rijbaan. | Streetlight serie Urban 37W 5000K avec lentille 65x155 °. Pour illuminer les routes publiques et les parkings. Boîtier en aluminium anodisé noir IP66, résistance aux chocs IK10. Raccord réglable hor/vert pour poteau de 60mm. Équipé de puce led Lumileds 3030 2D avec un rendement de l'appareil jusqu'à 135 lm/W et une protection intégrée contre les surtensions de 10 kV. Disponible en option avec capteur de lumière du jour pour l'allumage et l'extinction automatique. Lentille de type 1 est applicable quand la hauteur de montage est approximativement égale à la largeur de la chaussée. | Streetlight Urban serie 37W 5000K with 65x155 ° lens. Illuminating public roads and parking lots. Anodized black aluminum housing IP66, impact resistance IK10. Adjustable connection hor/vert for 60mm poles. Equiped with Lumileds 3030 2D with device efficiency up to 135lm/W and built-in overvoltage protection 10kV. Optionally available with daylight sensor for automatic switching on and off. Lens type 1 is generally applicable to where the mounting height is approximately equal to the roadway width. | https://www.integratech.be/led-industrieverlichting/streetlight-straatverlichting/streetlight-urban/ | https://www.integratech.be/fr/eclairage-led-industriel/eclairage-public-residentiel-streetlight/streetlight-urban/ | https://www.integratech.be/en/led-industrial-lighting/street-lighting/streetlight-urban/ | https://www.integratech.be/downloads/datasheets/LDU37B5-1-nl.pdf | https://www.integratech.be/downloads/datasheets/LDU37B5-1-fr.pdf | https://www.integratech.be/downloads/datasheets/LDU37B5-1-eng.pdf | /downloads/photometric-data/streetlighturban.zip | https://www.integratech.be/downloads/pics/LDU37B5-1.jpg | https://www.integratech.be/downloads/pics/maatschetsen/Urban-Street.jpg | W:\integra-tarief\ACCESS\pics\maatschetsen\urban-streetlight-afmetingen2.jpg | 10 | smd3030 | Lumileds | -40~+50 | 200-240 | TRUE | TRUE | FALSE | 7 | inclusief driver (intern) | FALSE | 43 77 96 100 100 | black RAL9005 | 3 | no | 75.000 | L80B10 | FALSE |  |  |  | 1
Straatverlichting | On order | A | STREET | Streetlight | LDU37B5-3 | Led streetlight Urban 37W zwart 5000K type 3 | Led streetlight Urban 37W noir 5000K type 3 | Led streetlight Urban 37W black 5000K type 3 | st | 596.2952 | 4330 | 117 | 5420076232894 | 9405 42 10 00 | EC000062 | No | 90 | 0.0661 | 456 |  |  | 10.6 | 480 | 480 | 521 |  |  | 495 | 495 | 170 | 1 | 0 | IP66 | 0,95 | 75 | 37 | 5000 | 80x160 | Streetlight Urban serie 37W 5000K met 80x160° lens. Verlichten van openbare wegen en parkeerterreinen. Geanodiseerde zwarte alu behuizing IP66, slagvastheid IK10. Verstelbare paalaansluiting 60mm hor/vert bevestiging. Uitrust met Lumileds 3030 2D met toestel efficiëntie tot 135lm/W en ingebouwde overspanningsbeveiliging 10kV. In optie leverbaar met daglichtsensor voor automatische in- en uitschakeling. Lens type 1 is van toepassing wanneer de montagehoogte ongeveer gelijk aan de breedte van de rijbaan. Lens type 3 wordt gebruikt voor rijbaanverlichting, algemene parkeerplaatsen en andere gebieden waar een groter gebied van licht vereist is. Van toepassing wanneer de breedte van de rijbaan of het gebied niet groter is dan factor 2,75 van de montagehoogte. | Streetlight série Urban 37W 5000K avec lentille 80x160 °. Pour illuminer les routes publiques et les parkings. Boîtier en aluminium anodisé noir IP66, résistance aux chocs IK10. Raccord réglable hor/vert pour poteau de 60mm. Équipé de puce led Lumileds 3030 2D avec un rendement de l'appareil jusqu'à 135 lm/W et une protection intégrée contre les surtensions de 10 kV. Disponible en option avec capteur de lumière du jour pour l'allumage et l'extinction automatique. Lentille de type 3 est utilisé pour l'éclairage de la chaussée, les places de stationnement générales et d'autres zones où une plus grande surface de lumière est requise. Applicable quand la largeur de la chaussée n'est pas plus au facteur 2.75 de la hauteur de montage. | Streetlight Urban series 37W 5000K with 80x160 ° lens. Illuminating public roads and parking lots. Anodized black aluminum housing IP66, impact resistance IK10. Adjustable connection hor/vert for 60mm poles. Equiped with Lumileds 3030 2D with device efficiency up to 135lm/W and built-in overvoltage protection 10kV. Optionally available with daylight sensor for automatic switching on and off. Lens type 3 is used for roadway lighting, general parking places and other areas where a larger area of light is required. Applicable when the width of the driveway or area is not more than factor 2.75 of the mounting height. | https://www.integratech.be/led-industrieverlichting/streetlight-straatverlichting/streetlight-urban/ | https://www.integratech.be/fr/eclairage-led-industriel/eclairage-public-residentiel-streetlight/streetlight-urban/ | https://www.integratech.be/en/led-industrial-lighting/street-lighting/streetlight-urban/ | https://www.integratech.be/downloads/datasheets/LDU37B5-3-nl.pdf | https://www.integratech.be/downloads/datasheets/LDU37B5-3-fr.pdf | https://www.integratech.be/downloads/datasheets/LDU37B5-3-eng.pdf | /downloads/photometric-data/streetlighturban.zip | https://www.integratech.be/downloads/pics/LDU37B5-3.jpg | https://www.integratech.be/downloads/pics/maatschetsen/Urban-Street.jpg | W:\integra-tarief\ACCESS\pics\maatschetsen\urban-streetlight-afmetingen2.jpg | 10 | smd3030 | Lumileds | -40~+50 | 200-240 | TRUE | TRUE | FALSE | 7 | inclusief driver (intern) | FALSE | 36 72 96 100 100 | black RAL9005 | 3 | no | 75.000 | L80B10 | FALSE |  |  |  | 1
Straatverlichting | On order | A | STREET | Streetlight | LDU37S4-1 | Led streetlight Urban 37W dark grey 4000K type 1 | Led streetlight Urban 37W dark grey 4000K type 1 | Led streetlight Urban 37W dark grey 4000K type 1 | st | 596.2952 | 4330 | 117 | 5420076232849 | 9405 42 10 00 | EC000062 | No | 90 | 0.0661 | 456 |  |  | 10.6 | 480 | 480 | 521 |  |  | 495 | 495 | 170 | 1 | 0 | IP66 | 0,95 | 75 | 37 | 4000 | 50x160 | Streetlight Urban serie 37W 4000K met 50x160° lens. Verlichten van openbare wegen en parkeerterreinen. Geanodiseerde alu behuizing IP66, slagvastheid IK10. Verstelbare paalaansluiting 60mm hor/vert bevestiging. Uitrust met Lumileds 3030 2D met toestel efficiëntie tot 135lm/W en ingebouwde overspanningsbeveiliging 10kV. In optie leverbaar met daglichtsensor voor automatische in- en uitschakeling. Lens type 1 is van toepassing wanneer de montagehoogte ongeveer gelijk aan de breedte van de rijbaan. | Streetlight serie Urban 37W 4000K avec lentille 65x155 °. Pour illuminer les routes publiques et les parkings. Boîtier en aluminium anodisé IP66, résistance aux chocs IK10. Raccord réglable hor/vert pour poteau de 60mm. Équipé de puce led Lumileds 3030 2D avec un rendement de l'appareil jusqu'à 135 lm/W et une protection intégrée contre les surtensions de 10 kV. Disponible en option avec capteur de lumière du jour pour l'allumage et l'extinction automatique. Lentille de type 1 est applicable quand la hauteur de montage est approximativement égale à la largeur de la chaussée. | Streetlight Urban serie 37W 4000K with 65x155 ° lens. Illuminating public roads and parking lots. Anodized aluminum housing IP66, impact resistance IK10. Adjustable connection hor/vert for 60mm poles. Equiped with Lumileds 3030 2D with device efficiency up to 135lm/W and built-in overvoltage protection 10kV. Optionally available with daylight sensor for automatic switching on and off. Lens type 1 is generally applicable to where the mounting height is approximately equal to the roadway width. | https://www.integratech.be/led-industrieverlichting/streetlight-straatverlichting/streetlight-urban/ | https://www.integratech.be/fr/eclairage-led-industriel/eclairage-public-residentiel-streetlight/streetlight-urban/ | https://www.integratech.be/en/led-industrial-lighting/street-lighting/streetlight-urban/ | https://www.integratech.be/downloads/datasheets/LDU37S4-1-nl.pdf | https://www.integratech.be/downloads/datasheets/LDU37S4-1-fr.pdf | https://www.integratech.be/downloads/datasheets/LDU37S4-1-eng.pdf | /downloads/photometric-data/streetlighturban.zip | https://www.integratech.be/downloads/pics/LDU37S4-1.jpg | https://www.integratech.be/downloads/pics/maatschetsen/Urban-Street.jpg | W:\integra-tarief\ACCESS\pics\maatschetsen\urban-streetlight-afmetingen2.jpg | 10 | smd3030 | Lumileds | -40~+50 | 200-240 | TRUE | TRUE | FALSE | 7 | inclusief driver (intern) | FALSE | 43 77 96 100 100 | dark grey RAL7037~7039 | 3 | no | 75.000 | L80B10 | FALSE |  |  |  | 1
Straatverlichting | On order | A | STREET | Streetlight | LDU37S4-2 | Led streetlight Urban 37W dark grey 4000K type 2 | Led streetlight Urban 37W dark grey 4000K type 2 | Led streetlight Urban 37W dark grey 4000K type 2 | st | 596.2952 | 4330 | 117 | 5420076232856 | 9405 42 10 00 | EC000062 | No | 90 | 0.0661 | 456 |  |  | 10.6 | 480 | 480 | 521 |  |  | 495 | 495 | 170 | 1 | 0 | IP66 | 0,95 | 75 | 37 | 4000 | 65x155 | Streetlight Urban serie 37W 4000K met 65x155° lens. Verlichten van openbare wegen en parkeerterreinen. Geanodiseerde alu behuizing IP66, slagvastheid IK10. Verstelbare paalaansluiting 60mm hor/vert bevestiging. Uitrust met Lumileds 3030 2D met toestel efficiëntie tot 135lm/W en ingebouwde overspanningsbeveiliging 10kV. In optie leverbaar met daglichtsensor voor automatische in- en uitschakeling. Lens type 2 wordt gebruikt voor brede looppaden, opritten en toegangswegen, evenals andere smalle lichtwegen. Van toepassing wanneer de breedte van de rijbaan niet meer dan factor 1,75 is van de montagehoogte. | Streetlight série Urban 37W 4000K avec lentille 65x155 °. Pour illuminer les routes publiques et les parkings. Boîtier en aluminium anodisé IP66, résistance aux chocs IK10. Raccord réglable hor/vert pour poteau de 60mm. Équipé de puce led Lumileds 3030 2D avec un rendement de l'appareil jusqu'à 135 lm/W et une protection intégrée contre les surtensions de 10 kV. Disponible en option avec capteur de lumière du jour pour l'allumage et l'extinction automatique. Lentille de type 2 est utilisé pour les allées larges, les voies d'accès et les routes d'accès, ainsi que pour d'autres voies lumineuses étroites. Applicable quand la largeur de la chaussée n'est pas plus au facteur 1,75 de la hauteur de montage. | Streetlight Urban series 37W 4000K with 65x155 ° lens. Illuminating public roads and parking lots. Anodized aluminum housing IP66, impact resistance IK10. Adjustable connection hor/vert for 60mm poles. Equiped with Lumileds 3030 2D with device efficiency up to 135lm/W and built-in overvoltage protection 10kV. Optionally available with daylight sensor for automatic switching on and off. Lens type 2 is used for wide walkways, driveways and access roads, as well as other narrow light paths. Applicable when the width of the driveway is not more than factor 1.75 of the mounting height | https://www.integratech.be/led-industrieverlichting/streetlight-straatverlichting/streetlight-urban/ | https://www.integratech.be/fr/eclairage-led-industriel/eclairage-public-residentiel-streetlight/streetlight-urban/ | https://www.integratech.be/en/led-industrial-lighting/street-lighting/streetlight-urban/ | https://www.integratech.be/downloads/datasheets/LDU37S4-2-nl.pdf | https://www.integratech.be/downloads/datasheets/LDU37S4-2-fr.pdf | https://www.integratech.be/downloads/datasheets/LDU37S4-2-eng.pdf | /downloads/photometric-data/streetlighturban.zip | https://www.integratech.be/downloads/pics/LDU37S4-2.jpg | https://www.integratech.be/downloads/pics/maatschetsen/Urban-Street.jpg | W:\integra-tarief\ACCESS\pics\maatschetsen\urban-streetlight-afmetingen2.jpg | 10 | smd3030 | Lumileds | -40~+50 | 200-240 | TRUE | TRUE | FALSE | 7 | inclusief driver (intern) | FALSE | 41 76 96 100 100 | dark grey RAL7037~7039 | 3 | no | 75.000 | L80B10 | FALSE |  |  |  | 1
Straatverlichting | On order | A | STREET | Streetlight | LDU37S4-3 | Led streetlight Urban 37W dark grey 4000K type 3 | Led streetlight Urban 37W dark grey 4000K type 3 | Led streetlight Urban 37W dark grey 4000K type 3 | st | 596.2952 | 4330 | 117 | 5420076232863 | 9405 42 10 00 | EC000062 | No | 90 | 0.0661 | 456 |  |  | 10.6 | 480 | 480 | 521 |  |  | 495 | 495 | 170 | 1 | 0 | IP66 | 0,95 | 75 | 37 | 4000 | 80x160 | Streetlight Urban serie 37W 4000K met 80x160° lens. Verlichten van openbare wegen en parkeerterreinen. Geanodiseerde alu behuizing IP66, slagvastheid IK10. Verstelbare paalaansluiting 60mm hor/vert bevestiging. Uitrust met Lumileds 3030 2D met toestel efficiëntie tot 135lm/W en ingebouwde overspanningsbeveiliging 10kV. In optie leverbaar met daglichtsensor voor automatische in- en uitschakeling. Lens type 3 wordt gebruikt voor rijbaanverlichting, algemene parkeerplaatsen en andere gebieden waar een groter gebied van licht vereist is. Van toepassing wanneer de breedte van de rijbaan of het gebied niet groter is dan factor 2,75 van de montagehoogte. | Streetlight série Urban 37W 4000K avec lentille 80x160 °. Pour illuminer les routes publiques et les parkings. Boîtier en aluminium anodisé IP66, résistance aux chocs IK10. Raccord réglable hor/vert pour poteau de 60mm. Équipé de puce led Lumileds 3030 2D avec un rendement de l'appareil jusqu'à 135 lm/W et une protection intégrée contre les surtensions de 10 kV. Disponible en option avec capteur de lumière du jour pour l'allumage et l'extinction automatique. Lentille de type 3 est utilisé pour l'éclairage de la chaussée, les places de stationnement générales et d'autres zones où une plus grande surface de lumière est requise. Applicable quand la largeur de la chaussée n'est pas plus au facteur 2.75 de la hauteur de montage. | Streetlight Urban series 37W 4000K with 80x160 ° lens. Illuminating public roads and parking lots. Anodized aluminum housing IP66, impact resistance IK10. Adjustable connection hor/vert for 60mm poles. Equiped with Lumileds 3030 2D with device efficiency up to 135lm/W and built-in overvoltage protection 10kV. Optionally available with daylight sensor for automatic switching on and off. Lens type 3 is used for roadway lighting, general parking places and other areas where a larger area of light is required. Applicable when the width of the driveway or area is not more than factor 2.75 of the mounting height. | https://www.integratech.be/led-industrieverlichting/streetlight-straatverlichting/streetlight-urban/ | https://www.integratech.be/fr/eclairage-led-industriel/eclairage-public-residentiel-streetlight/streetlight-urban/ | https://www.integratech.be/en/led-industrial-lighting/street-lighting/streetlight-urban/ | https://www.integratech.be/downloads/datasheets/LDU37S4-3-nl.pdf | https://www.integratech.be/downloads/datasheets/LDU37S4-3-fr.pdf | https://www.integratech.be/downloads/datasheets/LDU37S4-3-eng.pdf | /downloads/photometric-data/streetlighturban.zip | https://www.integratech.be/downloads/pics/LDU37S4-3.jpg | https://www.integratech.be/downloads/pics/maatschetsen/Urban-Street.jpg | W:\integra-tarief\ACCESS\pics\maatschetsen\urban-streetlight-afmetingen2.jpg | 10 | smd3030 | Lumileds | -40~+50 | 200-240 | TRUE | TRUE | FALSE | 7 | inclusief driver (intern) | FALSE | 36 72 96 100 100 | dark grey RAL7037~7039 | 3 | no | 75.000 | L80B10 | FALSE |  |  |  | 1
Straatverlichting | On order | A | STREET | Streetlight | LDU37S5-1 | Led streetlight Urban 37W dark grey 5000K type 1 | Led streetlight Urban 37W dark grey 5000K type 1 | Led streetlight Urban 37W dark grey 5000K type 1 | st | 596.2952 | 4330 | 117 | 5420076232900 | 9405 42 10 00 | EC000062 | No | 90 | 0.0661 | 456 |  |  | 10.6 | 480 | 480 | 521 |  |  | 495 | 495 | 170 | 1 | 0 | IP66 | 0,95 | 75 | 37 | 5000 | 50x160 | Streetlight Urban serie 37W 5000K met 50x160° lens. Verlichten van openbare wegen en parkeerterreinen. Geanodiseerde alu behuizing IP66, slagvastheid IK10. Verstelbare paalaansluiting 60mm hor/vert bevestiging. Uitrust met Lumileds 3030 2D met toestel efficiëntie tot 135lm/W en ingebouwde overspanningsbeveiliging 10kV. In optie leverbaar met daglichtsensor voor automatische in- en uitschakeling. Lens type 1 is van toepassing wanneer de montagehoogte ongeveer gelijk aan de breedte van de rijbaan. | Streetlight serie Urban 37W 5000K avec lentille 65x155 °. Pour illuminer les routes publiques et les parkings. Boîtier en aluminium anodisé IP66, résistance aux chocs IK10. Raccord réglable hor/vert pour poteau de 60mm. Équipé de puce led Lumileds 3030 2D avec un rendement de l'appareil jusqu'à 135 lm/W et une protection intégrée contre les surtensions de 10 kV. Disponible en option avec capteur de lumière du jour pour l'allumage et l'extinction automatique. Lentille de type 1 est applicable quand la hauteur de montage est approximativement égale à la largeur de la chaussée. | Streetlight Urban serie 37W 5000K with 65x155 ° lens. Illuminating public roads and parking lots. Anodized aluminum housing IP66, impact resistance IK10. Adjustable connection hor/vert for 60mm poles. Equiped with Lumileds 3030 2D with device efficiency up to 135lm/W and built-in overvoltage protection 10kV. Optionally available with daylight sensor for automatic switching on and off. Lens type 1 is generally applicable to where the mounting height is approximately equal to the roadway width. | https://www.integratech.be/led-industrieverlichting/streetlight-straatverlichting/streetlight-urban/ | https://www.integratech.be/fr/eclairage-led-industriel/eclairage-public-residentiel-streetlight/streetlight-urban/ | https://www.integratech.be/en/led-industrial-lighting/street-lighting/streetlight-urban/ | https://www.integratech.be/downloads/datasheets/LDU37S5-1-nl.pdf | https://www.integratech.be/downloads/datasheets/LDU37S5-1-fr.pdf | https://www.integratech.be/downloads/datasheets/LDU37S5-1-eng.pdf | /downloads/photometric-data/streetlighturban.zip | https://www.integratech.be/downloads/pics/LDU37S5-1.jpg | https://www.integratech.be/downloads/pics/maatschetsen/Urban-Street.jpg | W:\integra-tarief\ACCESS\pics\maatschetsen\urban-streetlight-afmetingen2.jpg | 10 | smd3030 | Lumileds | -40~+50 | 200-240 | TRUE | TRUE | FALSE | 7 | inclusief driver (intern) | FALSE | 43 77 96 100 100 | dark grey RAL7037~7039 | 3 | no | 75.000 | L80B10 | FALSE |  |  |  | 1
Straatverlichting | On order | A | STREET | Streetlight | LDU37S5-2 | Led streetlight Urban 37W dark grey 5000K type 2 | Led streetlight Urban 37W dark grey 5000K type 2 | Led streetlight Urban 37W dark grey 5000K type 2 | st | 596.2952 | 4330 | 117 | 5420076232917 | 9405 42 10 00 | EC000062 | No | 90 | 0.0661 | 456 |  |  | 10.6 | 480 | 480 | 521 |  |  | 495 | 495 | 170 | 1 | 0 | IP66 | 0,95 | 75 | 37 | 5000 | 65x155 | Streetlight Urban serie 37W 5000K met 65x155° lens. Verlichten van openbare wegen en parkeerterreinen. Geanodiseerde alu behuizing IP66, slagvastheid IK10. Verstelbare paalaansluiting 60mm hor/vert bevestiging. Uitrust met Lumileds 3030 2D met toestel efficiëntie tot 135lm/W en ingebouwde overspanningsbeveiliging 10kV. In optie leverbaar met daglichtsensor voor automatische in- en uitschakeling. Lens type 2 wordt gebruikt voor brede looppaden, opritten en toegangswegen, evenals andere smalle lichtwegen. Van toepassing wanneer de breedte van de rijbaan niet meer dan factor 1,75 is van de montagehoogte. | Streetlight série Urban 37W 5000K avec lentille 65x155 °. Pour illuminer les routes publiques et les parkings. Boîtier en aluminium anodisé IP66, résistance aux chocs IK10. Raccord réglable hor/vert pour poteau de 60mm. Équipé de puce led Lumileds 3030 2D avec un rendement de l'appareil jusqu'à 135 lm/W et une protection intégrée contre les surtensions de 10 kV. Disponible en option avec capteur de lumière du jour pour l'allumage et l'extinction automatique. Lentille de type 2 est utilisé pour les allées larges, les voies d'accès et les routes d'accès, ainsi que pour d'autres voies lumineuses étroites. Applicable quand la largeur de la chaussée n'est pas plus au facteur 1,75 de la hauteur de montage. | Streetlight Urban series 37W 5000K with 65x155 ° lens. Illuminating public roads and parking lots. Anodized aluminum housing IP66, impact resistance IK10. Adjustable connection hor/vert for 60mm poles. Equiped with Lumileds 3030 2D with device efficiency up to 135lm/W and built-in overvoltage protection 10kV. Optionally available with daylight sensor for automatic switching on and off. Lens type 2 is used for wide walkways, driveways and access roads, as well as other narrow light paths. Applicable when the width of the driveway is not more than factor 1.75 of the mounting height | https://www.integratech.be/led-industrieverlichting/streetlight-straatverlichting/streetlight-urban/ | https://www.integratech.be/fr/eclairage-led-industriel/eclairage-public-residentiel-streetlight/streetlight-urban/ | https://www.integratech.be/en/led-industrial-lighting/street-lighting/streetlight-urban/ | https://www.integratech.be/downloads/datasheets/LDU37S5-2-nl.pdf | https://www.integratech.be/downloads/datasheets/LDU37S5-2-fr.pdf | https://www.integratech.be/downloads/datasheets/LDU37S5-2-eng.pdf | /downloads/photometric-data/streetlighturban.zip | https://www.integratech.be/downloads/pics/LDU37S5-2.jpg | https://www.integratech.be/downloads/pics/maatschetsen/Urban-Street.jpg | W:\integra-tarief\ACCESS\pics\maatschetsen\urban-streetlight-afmetingen2.jpg | 10 | smd3030 | Lumileds | -40~+50 | 200-240 | TRUE | TRUE | FALSE | 7 | inclusief driver (intern) | FALSE | 41 76 96 100 100 | dark grey RAL7037~7039 | 3 | no | 75.000 | L80B10 | FALSE |  |  |  | 1
Straatverlichting | On order | A | STREET | Streetlight | LDU37S5-3 | Led streetlight Urban 37W dark grey 5000K type 3 | Led streetlight Urban 37W dark grey 5000K type 3 | Led streetlight Urban 37W dark grey 5000K type 3 | st | 596.2952 | 4330 | 117 | 5420076232924 | 9405 42 10 00 | EC000062 | No | 90 | 0.0661 | 456 |  |  | 10.6 | 480 | 480 | 521 |  |  | 495 | 495 | 170 | 1 | 0 | IP66 | 0,95 | 75 | 37 | 5000 | 80x160 | Streetlight Urban serie 37W 5000K met 80x160° lens. Verlichten van openbare wegen en parkeerterreinen. Geanodiseerde alu behuizing IP66, slagvastheid IK10. Verstelbare paalaansluiting 60mm hor/vert bevestiging. Uitrust met Lumileds 3030 2D met toestel efficiëntie tot 135lm/W en ingebouwde overspanningsbeveiliging 10kV. In optie leverbaar met daglichtsensor voor automatische in- en uitschakeling. Lens type 3 wordt gebruikt voor rijbaanverlichting, algemene parkeerplaatsen en andere gebieden waar een groter gebied van licht vereist is. Van toepassing wanneer de breedte van de rijbaan of het gebied niet groter is dan factor 2,75 van de montagehoogte. | Streetlight série Urban 37W 5000K avec lentille 80x160 °. Pour illuminer les routes publiques et les parkings. Boîtier en aluminium anodisé IP66, résistance aux chocs IK10. Raccord réglable hor/vert pour poteau de 60mm. Équipé de puce led Lumileds 3030 2D avec un rendement de l'appareil jusqu'à 135 lm/W et une protection intégrée contre les surtensions de 10 kV. Disponible en option avec capteur de lumière du jour pour l'allumage et l'extinction automatique. Lentille de type 3 est utilisé pour l'éclairage de la chaussée, les places de stationnement générales et d'autres zones où une plus grande surface de lumière est requise. Applicable quand la largeur de la chaussée n'est pas plus au facteur 2.75 de la hauteur de montage. | Streetlight Urban series 37W 5000K with 80x160 ° lens. Illuminating public roads and parking lots. Anodized aluminum housing IP66, impact resistance IK10. Adjustable connection hor/vert for 60mm poles. Equiped with Lumileds 3030 2D with device efficiency up to 135lm/W and built-in overvoltage protection 10kV. Optionally available with daylight sensor for automatic switching on and off. Lens type 3 is used for roadway lighting, general parking places and other areas where a larger area of light is required. Applicable when the width of the driveway or area is not more than factor 2.75 of the mounting height. | https://www.integratech.be/led-industrieverlichting/streetlight-straatverlichting/streetlight-urban/ | https://www.integratech.be/fr/eclairage-led-industriel/eclairage-public-residentiel-streetlight/streetlight-urban/ | https://www.integratech.be/en/led-industrial-lighting/street-lighting/streetlight-urban/ | https://www.integratech.be/downloads/datasheets/LDU37S5-3-nl.pdf | https://www.integratech.be/downloads/datasheets/LDU37S5-3-fr.pdf | https://www.integratech.be/downloads/datasheets/LDU37S5-3-eng.pdf | /downloads/photometric-data/streetlighturban.zip | https://www.integratech.be/downloads/pics/LDU37S5-3.jpg | https://www.integratech.be/downloads/pics/maatschetsen/Urban-Street.jpg | W:\integra-tarief\ACCESS\pics\maatschetsen\urban-streetlight-afmetingen2.jpg | 10 | smd3030 | Lumileds | -40~+50 | 200-240 | TRUE | TRUE | FALSE | 7 | inclusief driver (intern) | FALSE | 36 72 96 100 100 | dark grey RAL7037~7039 | 3 | no | 75.000 | L80B10 | FALSE |  |  |  | 1
Straatverlichting | On order | A | STREET | Streetlight | LDU70B4-1 | Led streetlight Urban 70W zwart 4000K type 1 | Led streetlight Urban 70W noir 4000K type 1 | Led streetlight Urban 70W black 4000K type 1 | st | 653.9583 | 8190 | 117 | 5420076232931 | 9405 42 10 00 | EC000062 | No | 90 | 0.0661 | 456 |  |  | 10.8 | 480 | 480 | 521 |  |  | 495 | 495 | 170 | 1 | 0 | IP66 | 0,95 | 75 | 70 | 4000 | 50x160 | Streetlight Urban serie 70W 4000K met 50x160° lens. Verlichten van openbare wegen en parkeerterreinen. Geanodiseerde zwarte alu behuizing IP66, slagvastheid IK10. Verstelbare paalaansluiting 60mm hor/vert bevestiging. Uitrust met Lumileds 3030 2D met toestel efficiëntie tot 135lm/W en ingebouwde overspanningsbeveiliging 10kV. In optie leverbaar met daglichtsensor voor automatische in- en uitschakeling. Lens type 1 is van toepassing wanneer de montagehoogte ongeveer gelijk aan de breedte van de rijbaan. | Streetlight série Urban 70W 4000K avec lentille 65x155 °. Pour illuminer les routes publiques et les parkings. Boîtier en aluminium anodisé noir IP66, résistance aux chocs IK10. Raccord réglable hor/vert pour poteau de 60mm. Équipé de puce led Lumileds 3030 2D avec un rendement de l'appareil jusqu'à 135 lm/W et une protection intégrée contre les surtensions de 10 kV. Disponible en option avec capteur de lumière du jour pour l'allumage et l'extinction automatique. Lentille de type 1 est applicable quand la hauteur de montage est approximativement égale à la largeur de la chaussée. | Streetlight Urban series 70W 4000K with 65x155 ° lens. Illuminating public roads and parking lots. Anodized black aluminum housing IP66, impact resistance IK10. Adjustable connection hor/vert for 60mm poles. Equiped with Lumileds 3030 2D with device efficiency up to 135lm/W and built-in overvoltage protection 10kV. Optionally available with daylight sensor for automatic switching on and off. Lens type 1 is generally applicable to where the mounting height is approximately equal to the roadway width. | https://www.integratech.be/led-industrieverlichting/streetlight-straatverlichting/streetlight-urban/ | https://www.integratech.be/fr/eclairage-led-industriel/eclairage-public-residentiel-streetlight/streetlight-urban/ | https://www.integratech.be/en/led-industrial-lighting/street-lighting/streetlight-urban/ | https://www.integratech.be/downloads/datasheets/LDU70B4-1-nl.pdf | https://www.integratech.be/downloads/datasheets/LDU70B4-1-fr.pdf | https://www.integratech.be/downloads/datasheets/LDU70B4-1-eng.pdf | /downloads/photometric-data/streetlighturban.zip | https://www.integratech.be/downloads/pics/LDU70B4-1.jpg | https://www.integratech.be/downloads/pics/maatschetsen/Urban-Street.jpg | W:\integra-tarief\ACCESS\pics\maatschetsen\urban-streetlight-afmetingen2.jpg | 10 | smd3030 | Lumileds | -40~+50 | 200-240 | TRUE | TRUE | FALSE | 7 | inclusief driver (intern) | FALSE | 43 77 96 100 100 | black RAL9005 | 3 | no | 75.000 | L80B10 | FALSE |  |  |  | 1
Straatverlichting | On order | A | STREET | Streetlight | LDU70B4-2 | Led streetlight Urban 70W zwart 4000K type 2 | Led streetlight Urban 70W noir 4000K type 2 | Led streetlight Urban 70W black 4000K type 2 | st | 653.9583 | 8190 | 117 | 5420076232948 | 9405 42 10 00 | EC000062 | No | 90 | 0.0661 | 456 |  |  | 10.8 | 480 | 480 | 521 |  |  | 495 | 495 | 170 | 1 | 0 | IP66 | 0,95 | 75 | 70 | 4000 | 65x155 | Streetlight Urban serie 70W 4000K met 65x155° lens. Verlichten van openbare wegen en parkeerterreinen. Geanodiseerde zwarte alu behuizing IP66, slagvastheid IK10. Verstelbare paalaansluiting 60mm hor/vert bevestiging. Uitrust met Lumileds 3030 2D met toestel efficiëntie tot 135lm/W en ingebouwde overspanningsbeveiliging 10kV. In optie leverbaar met daglichtsensor voor automatische in- en uitschakeling. Lens type 2 wordt gebruikt voor brede looppaden, opritten en toegangswegen, evenals andere smalle lichtwegen. Van toepassing wanneer de breedte van de rijbaan niet meer dan factor 1,75 is van de montagehoogte. | Streetlight série Urban 70W 4000K avec lentille 65x155 °. Pour illuminer les routes publiques et les parkings. Boîtier en aluminium anodisé noir IP66, résistance aux chocs IK10. Raccord réglable hor/vert pour poteau de 60mm. Équipé de puce led Lumileds 3030 2D avec un rendement de l'appareil jusqu'à 135 lm/W et une protection intégrée contre les surtensions de 10 kV. Disponible en option avec capteur de lumière du jour pour l'allumage et l'extinction automatique. Lentille de type 2 est utilisé pour les allées larges, les voies d'accès et les routes d'accès, ainsi que pour d'autres voies lumineuses étroites. Applicable quand la largeur de la chaussée n'est pas plus au facteur 1,75 de la hauteur de montage. | Streetlight Urban series 70W 4000K with 65x155 ° lens. Illuminating public roads and parking lots. Anodized black aluminum housing IP66, impact resistance IK10. Adjustable connection hor/vert for 60mm poles. Equiped with Lumileds 3030 2D with device efficiency up to 135lm/W and built-in overvoltage protection 10kV. Optionally available with daylight sensor for automatic switching on and off. Lens type 2 is used for wide walkways, driveways and access roads, as well as other narrow light paths. Applicable when the width of the driveway is not more than factor 1.75 of the mounting height | https://www.integratech.be/led-industrieverlichting/streetlight-straatverlichting/streetlight-urban/ | https://www.integratech.be/fr/eclairage-led-industriel/eclairage-public-residentiel-streetlight/streetlight-urban/ | https://www.integratech.be/en/led-industrial-lighting/street-lighting/streetlight-urban/ | https://www.integratech.be/downloads/datasheets/LDU70B4-2-nl.pdf | https://www.integratech.be/downloads/datasheets/LDU70B4-2-fr.pdf | https://www.integratech.be/downloads/datasheets/LDU70B4-2-eng.pdf | /downloads/photometric-data/streetlighturban.zip | https://www.integratech.be/downloads/pics/LDU70B4-2.jpg | https://www.integratech.be/downloads/pics/maatschetsen/Urban-Street.jpg | W:\integra-tarief\ACCESS\pics\maatschetsen\urban-streetlight-afmetingen2.jpg | 10 | smd3030 | Lumileds | -40~+50 | 200-240 | TRUE | TRUE | FALSE | 7 | inclusief driver (intern) | FALSE | 41 76 96 100 100 | black RAL9005 | 3 | no | 75.000 | L80B10 | FALSE |  |  |  | 1
Straatverlichting | On order | A | STREET | Streetlight | LDU70B4-3 | Led streetlight Urban 70W zwart 4000K type 3 | Led streetlight Urban 70W noir 4000K type 3 | Led streetlight Urban 70W black 4000K type 3 | st | 653.9583 | 8190 | 117 | 5420076232955 | 9405 42 10 00 | EC000062 | No | 90 | 0.0661 | 456 |  |  | 10.8 | 480 | 480 | 521 |  |  | 495 | 495 | 170 | 1 | 0 | IP66 | 0,95 | 75 | 70 | 4000 | 80x160 | Streetlight Urban serie 70W 4000K met 80x160° lens. Verlichten van openbare wegen en parkeerterreinen. Geanodiseerde zwarte alu behuizing IP66, slagvastheid IK10. Verstelbare paalaansluiting 60mm hor/vert bevestiging. Uitrust met Lumileds 3030 2D met toestel efficiëntie tot 135lm/W en ingebouwde overspanningsbeveiliging 10kV. In optie leverbaar met daglichtsensor voor automatische in- en uitschakeling. Lens type 3 wordt gebruikt voor rijbaanverlichting, algemene parkeerplaatsen en andere gebieden waar een groter gebied van licht vereist is. Van toepassing wanneer de breedte van de rijbaan of het gebied niet groter is dan factor 2,75 van de montagehoogte. | Streetlight série Urban 70W 4000K avec lentille 80x160 °. Pour illuminer les routes publiques et les parkings. Boîtier en aluminium anodisé noir IP66, résistance aux chocs IK10. Raccord réglable hor/vert pour poteau de 60mm. Équipé de puce led Lumileds 3030 2D avec un rendement de l'appareil jusqu'à 135 lm/W et une protection intégrée contre les surtensions de 10 kV. Disponible en option avec capteur de lumière du jour pour l'allumage et l'extinction automatique. Lentille de type 3 est utilisé pour l'éclairage de la chaussée, les places de stationnement générales et d'autres zones où une plus grande surface de lumière est requise. Applicable quand la largeur de la chaussée n'est pas plus au facteur 2.75 de la hauteur de montage. | Streetlight Urban series 70W 4000K with 80x160 ° lens. Illuminating public roads and parking lots. Anodized black aluminum housing IP66, impact resistance IK10. Adjustable connection hor/vert for 60mm poles. Equiped with Lumileds 3030 2D with device efficiency up to 135lm/W and built-in overvoltage protection 10kV. Optionally available with daylight sensor for automatic switching on and off. Lens type 3 is used for roadway lighting, general parking places and other areas where a larger area of light is required. Applicable when the width of the driveway or area is not more than factor 2.75 of the mounting height. | https://www.integratech.be/led-industrieverlichting/streetlight-straatverlichting/streetlight-urban/ | https://www.integratech.be/fr/eclairage-led-industriel/eclairage-public-residentiel-streetlight/streetlight-urban/ | https://www.integratech.be/en/led-industrial-lighting/street-lighting/streetlight-urban/ | https://www.integratech.be/downloads/datasheets/LDU70B4-3-nl.pdf | https://www.integratech.be/downloads/datasheets/LDU70B4-3-fr.pdf | https://www.integratech.be/downloads/datasheets/LDU70B4-3-eng.pdf | /downloads/photometric-data/streetlighturban.zip | https://www.integratech.be/downloads/pics/LDU70B4-3.jpg | https://www.integratech.be/downloads/pics/maatschetsen/Urban-Street.jpg | W:\integra-tarief\ACCESS\pics\maatschetsen\urban-streetlight-afmetingen2.jpg | 10 | smd3030 | Lumileds | -40~+50 | 200-240 | TRUE | TRUE | FALSE | 7 | inclusief driver (intern) | FALSE | 36 72 96 100 100 | black RAL9005 | 3 | no | 75.000 | L80B10 | FALSE |  |  |  | 1
Straatverlichting | On order | A | STREET | Streetlight | LDU70B5-1 | Led streetlight Urban 70W zwart 5000K type 1 | Led streetlight Urban 70W noir 5000K type 1 | Led streetlight Urban 70W black 5000K type 1 | st | 653.9583 | 8190 | 117 | 5420076234164 | 9405 42 10 00 | EC000062 | No | 90 | 0.0661 | 456 |  |  | 10.8 | 480 | 480 | 521 |  |  | 495 | 495 | 170 | 1 | 0 | IP66 | 0,95 | 75 | 70 | 5000 | 50x160 | Streetlight Urban serie 70W 5000K met 50x160° lens. Verlichten van openbare wegen en parkeerterreinen. Geanodiseerde zwarte alu behuizing IP66, slagvastheid IK10. Verstelbare paalaansluiting 60mm hor/vert bevestiging. Uitrust met Lumileds 3030 2D met toestel efficiëntie tot 135lm/W en ingebouwde overspanningsbeveiliging 10kV. In optie leverbaar met daglichtsensor voor automatische in- en uitschakeling. Lens type 1 is van toepassing wanneer de montagehoogte ongeveer gelijk aan de breedte van de rijbaan. | Streetlight série Urban 70W 5000K avec lentille 65x155 °. Pour illuminer les routes publiques et les parkings. Boîtier en aluminium anodisé noir IP66, résistance aux chocs IK10. Raccord réglable hor/vert pour poteau de 60mm. Équipé de puce led Lumileds 3030 2D avec un rendement de l'appareil jusqu'à 135 lm/W et une protection intégrée contre les surtensions de 10 kV. Disponible en option avec capteur de lumière du jour pour l'allumage et l'extinction automatique. Lentille de type 1 est applicable quand la hauteur de montage est approximativement égale à la largeur de la chaussée. | Streetlight Urban series 70W 5000K with 65x155 ° lens. Illuminating public roads and parking lots. Anodized black aluminum housing IP66, impact resistance IK10. Adjustable connection hor/vert for 60mm poles. Equiped with Lumileds 3030 2D with device efficiency up to 135lm/W and built-in overvoltage protection 10kV. Optionally available with daylight sensor for automatic switching on and off. Lens type 1 is generally applicable to where the mounting height is approximately equal to the roadway width. | https://www.integratech.be/led-industrieverlichting/streetlight-straatverlichting/streetlight-urban/ | https://www.integratech.be/fr/eclairage-led-industriel/eclairage-public-residentiel-streetlight/streetlight-urban/ | https://www.integratech.be/en/led-industrial-lighting/street-lighting/streetlight-urban/ | https://www.integratech.be/downloads/datasheets/LDU70B5-1-nl.pdf | https://www.integratech.be/downloads/datasheets/LDU70B5-1-fr.pdf | https://www.integratech.be/downloads/datasheets/LDU70B5-1-eng.pdf | /downloads/photometric-data/streetlighturban.zip | https://www.integratech.be/downloads/pics/LDU70B5-1.jpg | https://www.integratech.be/downloads/pics/maatschetsen/Urban-Street.jpg | W:\integra-tarief\ACCESS\pics\maatschetsen\urban-streetlight-afmetingen2.jpg | 10 | smd3030 | Lumileds | -40~+50 | 200-240 | TRUE | TRUE | FALSE | 7 | inclusief driver (intern) | FALSE | 43 77 96 100 100 | black RAL9005 | 3 | no | 75.000 | L80B10 | FALSE |  |  |  | 1
Straatverlichting | On order | A | STREET | Streetlight | LDU70B5-2 | Led streetlight Urban 70W zwart 5000K type 2 | Led streetlight Urban 70W noir 5000K type 2 | Led streetlight Urban 70W black 5000K type 2 | st | 653.9583 | 8190 | 117 | 5420076234171 | 9405 42 10 00 | EC000062 | No | 90 | 0.0661 | 456 |  |  | 10.8 | 480 | 480 | 521 |  |  | 495 | 495 | 170 | 1 | 0 | IP66 | 0,95 | 75 | 70 | 5000 | 65x155 | Streetlight Urban serie 70W 5000K met 65x155° lens. Verlichten van openbare wegen en parkeerterreinen. Geanodiseerde zwarte alu behuizing IP66, slagvastheid IK10. Verstelbare paalaansluiting 60mm hor/vert bevestiging. Uitrust met Lumileds 3030 2D met toestel efficiëntie tot 135lm/W en ingebouwde overspanningsbeveiliging 10kV. In optie leverbaar met daglichtsensor voor automatische in- en uitschakeling. Lens type 2 wordt gebruikt voor brede looppaden, opritten en toegangswegen, evenals andere smalle lichtwegen. Van toepassing wanneer de breedte van de rijbaan niet meer dan factor 1,75 is van de montagehoogte. | Streetlight série Urban 70W 5000K avec lentille 65x155 °. Pour illuminer les routes publiques et les parkings. Boîtier en aluminium anodisé noir IP66, résistance aux chocs IK10. Raccord réglable hor/vert pour poteau de 60mm. Équipé de puce led Lumileds 3030 2D avec un rendement de l'appareil jusqu'à 135 lm/W et une protection intégrée contre les surtensions de 10 kV. Disponible en option avec capteur de lumière du jour pour l'allumage et l'extinction automatique. Lentille de type 2 est utilisé pour les allées larges, les voies d'accès et les routes d'accès, ainsi que pour d'autres voies lumineuses étroites. Applicable quand la largeur de la chaussée n'est pas plus au facteur 1,75 de la hauteur de montage. | Streetlight Urban series 70W 5000K with 65x155 ° lens. Illuminating public roads and parking lots. Anodized black aluminum housing IP66, impact resistance IK10. Adjustable connection hor/vert for 60mm poles. Equiped with Lumileds 3030 2D with device efficiency up to 135lm/W and built-in overvoltage protection 10kV. Optionally available with daylight sensor for automatic switching on and off. Lens type 2 is used for wide walkways, driveways and access roads, as well as other narrow light paths. Applicable when the width of the driveway is not more than factor 1.75 of the mounting height | https://www.integratech.be/led-industrieverlichting/streetlight-straatverlichting/streetlight-urban/ | https://www.integratech.be/fr/eclairage-led-industriel/eclairage-public-residentiel-streetlight/streetlight-urban/ | https://www.integratech.be/en/led-industrial-lighting/street-lighting/streetlight-urban/ | https://www.integratech.be/downloads/datasheets/LDU70B5-2-nl.pdf | https://www.integratech.be/downloads/datasheets/LDU70B5-2-fr.pdf | https://www.integratech.be/downloads/datasheets/LDU70B5-2-eng.pdf | /downloads/photometric-data/streetlighturban.zip | https://www.integratech.be/downloads/pics/LDU70B5-2.jpg | https://www.integratech.be/downloads/pics/maatschetsen/Urban-Street.jpg | W:\integra-tarief\ACCESS\pics\maatschetsen\urban-streetlight-afmetingen2.jpg | 10 | smd3030 | Lumileds | -40~+50 | 200-240 | TRUE | TRUE | FALSE | 7 | inclusief driver (intern) | FALSE | 41 76 96 100 100 | black RAL9005 | 3 | no | 75.000 | L80B10 | FALSE |  |  |  | 1
Straatverlichting | On order | A | STREET | Streetlight | LDU70B5-3 | Led streetlight Urban 70W zwart 5000K type 3 | Led streetlight Urban 70W noir 5000K type 3 | Led streetlight Urban 70W black 5000K type 3 | st | 653.9583 | 8190 | 117 | 5420076234188 | 9405 42 10 00 | EC000062 | No | 90 | 0.0661 | 456 |  |  | 10.8 | 480 | 480 | 521 |  |  | 495 | 495 | 170 | 1 | 0 | IP66 | 0,95 | 75 | 70 | 5000 | 80x160 | Streetlight Urban serie 70W 5000K met 80x160° lens. Verlichten van openbare wegen en parkeerterreinen. Geanodiseerde zwarte alu behuizing IP66, slagvastheid IK10. Verstelbare paalaansluiting 60mm hor/vert bevestiging. Uitrust met Lumileds 3030 2D met toestel efficiëntie tot 135lm/W en ingebouwde overspanningsbeveiliging 10kV. In optie leverbaar met daglichtsensor voor automatische in- en uitschakeling. Lens type 3 wordt gebruikt voor rijbaanverlichting, algemene parkeerplaatsen en andere gebieden waar een groter gebied van licht vereist is. Van toepassing wanneer de breedte van de rijbaan of het gebied niet groter is dan factor 2,75 van de montagehoogte. | Streetlight série Urban 70W 5000K avec lentille 80x160 °. Pour illuminer les routes publiques et les parkings. Boîtier en aluminium anodisé noir IP66, résistance aux chocs IK10. Raccord réglable hor/vert pour poteau de 60mm. Équipé de puce led Lumileds 3030 2D avec un rendement de l'appareil jusqu'à 135 lm/W et une protection intégrée contre les surtensions de 10 kV. Disponible en option avec capteur de lumière du jour pour l'allumage et l'extinction automatique. Lentille de type 3 est utilisé pour l'éclairage de la chaussée, les places de stationnement générales et d'autres zones où une plus grande surface de lumière est requise. Applicable quand la largeur de la chaussée n'est pas plus au facteur 2.75 de la hauteur de montage. | Streetlight Urban series 70W 5000K with 80x160 ° lens. Illuminating public roads and parking lots. Anodized black aluminum housing IP66, impact resistance IK10. Adjustable connection hor/vert for 60mm poles. Equiped with Lumileds 3030 2D with device efficiency up to 135lm/W and built-in overvoltage protection 10kV. Optionally available with daylight sensor for automatic switching on and off. Lens type 3 is used for roadway lighting, general parking places and other areas where a larger area of light is required. Applicable when the width of the driveway or area is not more than factor 2.75 of the mounting height. | https://www.integratech.be/led-industrieverlichting/streetlight-straatverlichting/streetlight-urban/ | https://www.integratech.be/fr/eclairage-led-industriel/eclairage-public-residentiel-streetlight/streetlight-urban/ | https://www.integratech.be/en/led-industrial-lighting/street-lighting/streetlight-urban/ | https://www.integratech.be/downloads/datasheets/LDU70B5-3-nl.pdf | https://www.integratech.be/downloads/datasheets/LDU70B5-3-fr.pdf | https://www.integratech.be/downloads/datasheets/LDU70B5-3-eng.pdf | /downloads/photometric-data/streetlighturban.zip | https://www.integratech.be/downloads/pics/LDU70B5-3.jpg | https://www.integratech.be/downloads/pics/maatschetsen/Urban-Street.jpg | W:\integra-tarief\ACCESS\pics\maatschetsen\urban-streetlight-afmetingen2.jpg | 10 | smd3030 | Lumileds | -40~+50 | 200-240 | TRUE | TRUE | FALSE | 7 | inclusief driver (intern) | FALSE | 36 72 96 100 100 | black RAL9005 | 3 | no | 75.000 | L80B10 | FALSE |  |  |  | 1
Straatverlichting | On order | A | STREET | Streetlight | LDU70S4-1 | Led streetlight Urban 70W dark grey 4000K type 1 | Led streetlight Urban 70W dark grey 4000K type 1 | Led streetlight Urban 70W dark grey 4000K type 1 | st | 653.9583 | 8190 | 117 | 5420076234195 | 9405 42 10 00 | EC000062 | No | 90 | 0.0661 | 456 |  |  | 10.8 | 480 | 480 | 521 |  |  | 495 | 495 | 170 | 1 | 0 | IP66 | 0,95 | 75 | 70 | 4000 | 50x160 | Streetlight Urban serie 70W 4000K met 50x160° lens. Verlichten van openbare wegen en parkeerterreinen. Geanodiseerde alu behuizing IP66, slagvastheid IK10. Verstelbare paalaansluiting 60mm hor/vert bevestiging. Uitrust met Lumileds 3030 2D met toestel efficiëntie tot 135lm/W en ingebouwde overspanningsbeveiliging 10kV. In optie leverbaar met daglichtsensor voor automatische in- en uitschakeling. Lens type 1 is van toepassing wanneer de montagehoogte ongeveer gelijk aan de breedte van de rijbaan. | Streetlight série Urban 70W 4000K avec lentille 65x155 °. Pour illuminer les routes publiques et les parkings. Boîtier en aluminium anodisé IP66, résistance aux chocs IK10. Raccord réglable hor/vert pour poteau de 60mm. Équipé de puce led Lumileds 3030 2D avec un rendement de l'appareil jusqu'à 135 lm/W et une protection intégrée contre les surtensions de 10 kV. Disponible en option avec capteur de lumière du jour pour l'allumage et l'extinction automatique. Lentille de type 1 est applicable quand la hauteur de montage est approximativement égale à la largeur de la chaussée. | Streetlight Urban series 70W 4000K with 65x155 ° lens. Illuminating public roads and parking lots. Anodized aluminum housing IP66, impact resistance IK10. Adjustable connection hor/vert for 60mm poles. Equiped with Lumileds 3030 2D with device efficiency up to 135lm/W and built-in overvoltage protection 10kV. Optionally available with daylight sensor for automatic switching on and off. Lens type 1 is generally applicable to where the mounting height is approximately equal to the roadway width. | https://www.integratech.be/led-industrieverlichting/streetlight-straatverlichting/streetlight-urban/ | https://www.integratech.be/fr/eclairage-led-industriel/eclairage-public-residentiel-streetlight/streetlight-urban/ | https://www.integratech.be/en/led-industrial-lighting/street-lighting/streetlight-urban/ | https://www.integratech.be/downloads/datasheets/LDU70S4-1-nl.pdf | https://www.integratech.be/downloads/datasheets/LDU70S4-1-fr.pdf | https://www.integratech.be/downloads/datasheets/LDU70S4-1-eng.pdf | /downloads/photometric-data/streetlighturban.zip | https://www.integratech.be/downloads/pics/LDU70S4-1.jpg | https://www.integratech.be/downloads/pics/maatschetsen/Urban-Street.jpg | W:\integra-tarief\ACCESS\pics\maatschetsen\urban-streetlight-afmetingen2.jpg | 10 | smd3030 | Lumileds | -40~+50 | 200-240 | TRUE | TRUE | FALSE | 7 | inclusief driver (intern) | FALSE | 43 77 96 100 100 | dark grey RAL7037~7039 | 3 | no | 75.000 | L80B10 | FALSE |  |  |  | 1
Straatverlichting | On order | A | STREET | Streetlight | LDU70S4-2 | Led streetlight Urban 70W dark grey 4000K type 2 | Led streetlight Urban 70W dark grey 4000K type 2 | Led streetlight Urban 70W dark grey 4000K type 2 | st | 653.9583 | 8190 | 117 | 5420076234201 | 9405 42 10 00 | EC000062 | No | 90 | 0.0661 | 456 |  |  | 10.8 | 480 | 480 | 521 |  |  | 495 | 495 | 170 | 1 | 0 | IP66 | 0,95 | 75 | 70 | 4000 | 65x155 | Streetlight Urban serie 70W 4000K met 65x155° lens. Verlichten van openbare wegen en parkeerterreinen. Geanodiseerde alu behuizing IP66, slagvastheid IK10. Verstelbare paalaansluiting 60mm hor/vert bevestiging. Uitrust met Lumileds 3030 2D met toestel efficiëntie tot 135lm/W en ingebouwde overspanningsbeveiliging 10kV. In optie leverbaar met daglichtsensor voor automatische in- en uitschakeling. Lens type 2 wordt gebruikt voor brede looppaden, opritten en toegangswegen, evenals andere smalle lichtwegen. Van toepassing wanneer de breedte van de rijbaan niet meer dan factor 1,75 is van de montagehoogte. | Streetlight série Urban 70W 4000K avec lentille 65x155 °. Pour illuminer les routes publiques et les parkings. Boîtier en aluminium anodisé IP66, résistance aux chocs IK10. Raccord réglable hor/vert pour poteau de 60mm. Équipé de puce led Lumileds 3030 2D avec un rendement de l'appareil jusqu'à 135 lm/W et une protection intégrée contre les surtensions de 10 kV. Disponible en option avec capteur de lumière du jour pour l'allumage et l'extinction automatique. Lentille de type 2 est utilisé pour les allées larges, les voies d'accès et les routes d'accès, ainsi que pour d'autres voies lumineuses étroites. Applicable quand la largeur de la chaussée n'est pas plus au facteur 1,75 de la hauteur de montage. | Streetlight Urban series 70W 4000K with 65x155 ° lens. Illuminating public roads and parking lots. Anodized aluminum housing IP66, impact resistance IK10. Adjustable connection hor/vert for 60mm poles. Equiped with Lumileds 3030 2D with device efficiency up to 135lm/W and built-in overvoltage protection 10kV. Optionally available with daylight sensor for automatic switching on and off. Lens type 2 is used for wide walkways, driveways and access roads, as well as other narrow light paths. Applicable when the width of the driveway is not more than factor 1.75 of the mounting height | https://www.integratech.be/led-industrieverlichting/streetlight-straatverlichting/streetlight-urban/ | https://www.integratech.be/fr/eclairage-led-industriel/eclairage-public-residentiel-streetlight/streetlight-urban/ | https://www.integratech.be/en/led-industrial-lighting/street-lighting/streetlight-urban/ | https://www.integratech.be/downloads/datasheets/LDU70S4-2-nl.pdf | https://www.integratech.be/downloads/datasheets/LDU70S4-2-fr.pdf | https://www.integratech.be/downloads/datasheets/LDU70S4-2-eng.pdf | /downloads/photometric-data/streetlighturban.zip | https://www.integratech.be/downloads/pics/LDU70S4-2.jpg | https://www.integratech.be/downloads/pics/maatschetsen/Urban-Street.jpg | W:\integra-tarief\ACCESS\pics\maatschetsen\urban-streetlight-afmetingen2.jpg | 10 | smd3030 | Lumileds | -40~+50 | 200-240 | TRUE | TRUE | FALSE | 7 | inclusief driver (intern) | FALSE | 41 76 96 100 100 | dark grey RAL7037~7039 | 3 | no | 75.000 | L80B10 | FALSE |  |  |  | 1
Straatverlichting | On order | A | STREET | Streetlight | LDU70S4-3 | Led streetlight Urban 70W dark grey 4000K type 3 | Led streetlight Urban 70W dark grey 4000K type 3 | Led streetlight Urban 70W dark grey 4000K type 3 | st | 653.9583 | 8190 | 117 | 5420076234218 | 9405 42 10 00 | EC000062 | No | 90 | 0.0661 | 456 |  |  | 10.8 | 480 | 480 | 521 |  |  | 495 | 495 | 170 | 1 | 0 | IP66 | 0,95 | 75 | 70 | 4000 | 80x160 | Streetlight Urban serie 70W 4000K met 80x160° lens. Verlichten van openbare wegen en parkeerterreinen. Geanodiseerde alu behuizing IP66, slagvastheid IK10. Verstelbare paalaansluiting 60mm hor/vert bevestiging. Uitrust met Lumileds 3030 2D met toestel efficiëntie tot 135lm/W en ingebouwde overspanningsbeveiliging 10kV. In optie leverbaar met daglichtsensor voor automatische in- en uitschakeling. Lens type 3 wordt gebruikt voor rijbaanverlichting, algemene parkeerplaatsen en andere gebieden waar een groter gebied van licht vereist is. Van toepassing wanneer de breedte van de rijbaan of het gebied niet groter is dan factor 2,75 van de montagehoogte. | Streetlight série Urban 70W 4000K avec lentille 80x160 °. Pour illuminer les routes publiques et les parkings. Boîtier en aluminium anodisé IP66, résistance aux chocs IK10. Raccord réglable hor/vert pour poteau de 60mm. Équipé de puce led Lumileds 3030 2D avec un rendement de l'appareil jusqu'à 135 lm/W et une protection intégrée contre les surtensions de 10 kV. Disponible en option avec capteur de lumière du jour pour l'allumage et l'extinction automatique. Lentille de type 3 est utilisé pour l'éclairage de la chaussée, les places de stationnement générales et d'autres zones où une plus grande surface de lumière est requise. Applicable quand la largeur de la chaussée n'est pas plus au facteur 2.75 de la hauteur de montage. | Streetlight Urban series 70W 4000K with 80x160 ° lens. Illuminating public roads and parking lots. Anodized aluminum housing IP66, impact resistance IK10. Adjustable connection hor/vert for 60mm poles. Equiped with Lumileds 3030 2D with device efficiency up to 135lm/W and built-in overvoltage protection 10kV. Optionally available with daylight sensor for automatic switching on and off. Lens type 3 is used for roadway lighting, general parking places and other areas where a larger area of light is required. Applicable when the width of the driveway or area is not more than factor 2.75 of the mounting height. | https://www.integratech.be/led-industrieverlichting/streetlight-straatverlichting/streetlight-urban/ | https://www.integratech.be/fr/eclairage-led-industriel/eclairage-public-residentiel-streetlight/streetlight-urban/ | https://www.integratech.be/en/led-industrial-lighting/street-lighting/streetlight-urban/ | https://www.integratech.be/downloads/datasheets/LDU70S4-3-nl.pdf | https://www.integratech.be/downloads/datasheets/LDU70S4-3-fr.pdf | https://www.integratech.be/downloads/datasheets/LDU70S4-3-eng.pdf | /downloads/photometric-data/streetlighturban.zip | https://www.integratech.be/downloads/pics/LDU70S4-3.jpg | https://www.integratech.be/downloads/pics/maatschetsen/Urban-Street.jpg | W:\integra-tarief\ACCESS\pics\maatschetsen\urban-streetlight-afmetingen2.jpg | 10 | smd3030 | Lumileds | -40~+50 | 200-240 | TRUE | TRUE | FALSE | 7 | inclusief driver (intern) | FALSE | 36 72 96 100 100 | dark grey RAL7037~7039 | 3 | no | 75.000 | L80B10 | FALSE |  |  |  | 1
Straatverlichting | On order | A | STREET | Streetlight | LDU70S5-1 | Led streetlight Urban 70W dark grey 5000K type 1 | Led streetlight Urban 70W dark grey 5000K type 1 | Led streetlight Urban 70W dark grey 5000K type 1 | st | 653.9583 | 8190 | 117 | 5420076234225 | 9405 42 10 00 | EC000062 | No | 90 | 0.0661 | 456 |  |  | 10.8 | 480 | 480 | 521 |  |  | 495 | 495 | 170 | 1 | 0 | IP66 | 0,95 | 75 | 70 | 5000 | 50x160 | Streetlight Urban serie 70W 5000K met 50x160° lens. Verlichten van openbare wegen en parkeerterreinen. Geanodiseerde alu behuizing IP66, slagvastheid IK10. Verstelbare paalaansluiting 60mm hor/vert bevestiging. Uitrust met Lumileds 3030 2D met toestel efficiëntie tot 135lm/W en ingebouwde overspanningsbeveiliging 10kV. In optie leverbaar met daglichtsensor voor automatische in- en uitschakeling. Lens type 1 is van toepassing wanneer de montagehoogte ongeveer gelijk aan de breedte van de rijbaan. | Streetlight série Urban 70W 5000K avec lentille 65x155 °. Pour illuminer les routes publiques et les parkings. Boîtier en aluminium anodisé IP66, résistance aux chocs IK10. Raccord réglable hor/vert pour poteau de 60mm. Équipé de puce led Lumileds 3030 2D avec un rendement de l'appareil jusqu'à 135 lm/W et une protection intégrée contre les surtensions de 10 kV. Disponible en option avec capteur de lumière du jour pour l'allumage et l'extinction automatique. Lentille de type 1 est applicable quand la hauteur de montage est approximativement égale à la largeur de la chaussée. | Streetlight Urban series 70W 5000K with 65x155 ° lens. Illuminating public roads and parking lots. Anodized aluminum housing IP66, impact resistance IK10. Adjustable connection hor/vert for 60mm poles. Equiped with Lumileds 3030 2D with device efficiency up to 135lm/W and built-in overvoltage protection 10kV. Optionally available with daylight sensor for automatic switching on and off. Lens type 1 is generally applicable to where the mounting height is approximately equal to the roadway width. | https://www.integratech.be/led-industrieverlichting/streetlight-straatverlichting/streetlight-urban/ | https://www.integratech.be/fr/eclairage-led-industriel/eclairage-public-residentiel-streetlight/streetlight-urban/ | https://www.integratech.be/en/led-industrial-lighting/street-lighting/streetlight-urban/ | https://www.integratech.be/downloads/datasheets/LDU70S5-1-nl.pdf | https://www.integratech.be/downloads/datasheets/LDU70S5-1-fr.pdf | https://www.integratech.be/downloads/datasheets/LDU70S5-1-eng.pdf | /downloads/photometric-data/streetlighturban.zip | https://www.integratech.be/downloads/pics/LDU70S5-1.jpg | https://www.integratech.be/downloads/pics/maatschetsen/Urban-Street.jpg | W:\integra-tarief\ACCESS\pics\maatschetsen\urban-streetlight-afmetingen2.jpg | 10 | smd3030 | Lumileds | -40~+50 | 200-240 | TRUE | TRUE | FALSE | 7 | inclusief driver (intern) | FALSE | 43 77 96 100 100 | dark grey RAL7037~7039 | 3 | no | 75.000 | L80B10 | FALSE |  |  |  | 1
Straatverlichting | On order | A | STREET | Streetlight | LDU70S5-2 | Led streetlight Urban 70W dark grey 5000K type 2 | Led streetlight Urban 70W dark grey 5000K type 2 | Led streetlight Urban 70W dark grey 5000K type 2 | st | 653.9583 | 8190 | 117 | 5420076234232 | 9405 42 10 00 | EC000062 | No | 90 | 0.0661 | 456 |  |  | 10.8 | 480 | 480 | 521 |  |  | 495 | 495 | 170 | 1 | 0 | IP66 | 0,95 | 75 | 70 | 5000 | 65x155 | Streetlight Urban serie 70W 5000K met 65x155° lens. Verlichten van openbare wegen en parkeerterreinen. Geanodiseerde alu behuizing IP66, slagvastheid IK10. Verstelbare paalaansluiting 60mm hor/vert bevestiging. Uitrust met Lumileds 3030 2D met toestel efficiëntie tot 135lm/W en ingebouwde overspanningsbeveiliging 10kV. In optie leverbaar met daglichtsensor voor automatische in- en uitschakeling. Lens type 2 wordt gebruikt voor brede looppaden, opritten en toegangswegen, evenals andere smalle lichtwegen. Van toepassing wanneer de breedte van de rijbaan niet meer dan factor 1,75 is van de montagehoogte. | Streetlight série Urban 70W 5000K avec lentille 65x155 °. Pour illuminer les routes publiques et les parkings. Boîtier en aluminium anodisé IP66, résistance aux chocs IK10. Raccord réglable hor/vert pour poteau de 60mm. Équipé de puce led Lumileds 3030 2D avec un rendement de l'appareil jusqu'à 135 lm/W et une protection intégrée contre les surtensions de 10 kV. Disponible en option avec capteur de lumière du jour pour l'allumage et l'extinction automatique. Lentille de type 2 est utilisé pour les allées larges, les voies d'accès et les routes d'accès, ainsi que pour d'autres voies lumineuses étroites. Applicable quand la largeur de la chaussée n'est pas plus au facteur 1,75 de la hauteur de montage. | Streetlight Urban series 70W 5000K with 65x155 ° lens. Illuminating public roads and parking lots. Anodized aluminum housing IP66, impact resistance IK10. Adjustable connection hor/vert for 60mm poles. Equiped with Lumileds 3030 2D with device efficiency up to 135lm/W and built-in overvoltage protection 10kV. Optionally available with daylight sensor for automatic switching on and off. Lens type 2 is used for wide walkways, driveways and access roads, as well as other narrow light paths. Applicable when the width of the driveway is not more than factor 1.75 of the mounting height | https://www.integratech.be/led-industrieverlichting/streetlight-straatverlichting/streetlight-urban/ | https://www.integratech.be/fr/eclairage-led-industriel/eclairage-public-residentiel-streetlight/streetlight-urban/ | https://www.integratech.be/en/led-industrial-lighting/street-lighting/streetlight-urban/ | https://www.integratech.be/downloads/datasheets/LDU70S5-2-nl.pdf | https://www.integratech.be/downloads/datasheets/LDU70S5-2-fr.pdf | https://www.integratech.be/downloads/datasheets/LDU70S5-2-eng.pdf | /downloads/photometric-data/streetlighturban.zip | https://www.integratech.be/downloads/pics/LDU70S5-2.jpg | https://www.integratech.be/downloads/pics/maatschetsen/Urban-Street.jpg | W:\integra-tarief\ACCESS\pics\maatschetsen\urban-streetlight-afmetingen2.jpg | 10 | smd3030 | Lumileds | -40~+50 | 200-240 | TRUE | TRUE | FALSE | 7 | inclusief driver (intern) | FALSE | 41 76 96 100 100 | dark grey RAL7037~7039 | 3 | no | 75.000 | L80B10 | FALSE |  |  |  | 1
Straatverlichting | On order | A | STREET | Streetlight | LDU70S5-3 | Led streetlight Urban 70W dark grey 5000K type 3 | Led streetlight Urban 70W dark grey 5000K type 3 | Led streetlight Urban 70W dark grey 5000K type 3 | st | 653.9583 | 8190 | 117 | 5420076234249 | 9405 42 10 00 | EC000062 | No | 90 | 0.0661 | 456 |  |  | 10.8 | 480 | 480 | 521 |  |  | 495 | 495 | 170 | 1 | 0 | IP66 | 0,95 | 75 | 70 | 5000 | 80x160 | Streetlight Urban serie 70W 5000K met 80x160° lens. Verlichten van openbare wegen en parkeerterreinen. Geanodiseerde alu behuizing IP66, slagvastheid IK10. Verstelbare paalaansluiting 60mm hor/vert bevestiging. Uitrust met Lumileds 3030 2D met toestel efficiëntie tot 135lm/W en ingebouwde overspanningsbeveiliging 10kV. In optie leverbaar met daglichtsensor voor automatische in- en uitschakeling. Lens type 3 wordt gebruikt voor rijbaanverlichting, algemene parkeerplaatsen en andere gebieden waar een groter gebied van licht vereist is. Van toepassing wanneer de breedte van de rijbaan of het gebied niet groter is dan factor 2,75 van de montagehoogte. | Streetlight série Urban 70W 5000K avec lentille 80x160 °. Pour illuminer les routes publiques et les parkings. Boîtier en aluminium anodisé IP66, résistance aux chocs IK10. Raccord réglable hor/vert pour poteau de 60mm. Équipé de puce led Lumileds 3030 2D avec un rendement de l'appareil jusqu'à 135 lm/W et une protection intégrée contre les surtensions de 10 kV. Disponible en option avec capteur de lumière du jour pour l'allumage et l'extinction automatique. Lentille de type 3 est utilisé pour l'éclairage de la chaussée, les places de stationnement générales et d'autres zones où une plus grande surface de lumière est requise. Applicable quand la largeur de la chaussée n'est pas plus au facteur 2.75 de la hauteur de montage. | Streetlight Urban series 70W 5000K with 80x160 ° lens. Illuminating public roads and parking lots. Anodized aluminum housing IP66, impact resistance IK10. Adjustable connection hor/vert for 60mm poles. Equiped with Lumileds 3030 2D with device efficiency up to 135lm/W and built-in overvoltage protection 10kV. Optionally available with daylight sensor for automatic switching on and off. Lens type 3 is used for roadway lighting, general parking places and other areas where a larger area of light is required. Applicable when the width of the driveway or area is not more than factor 2.75 of the mounting height. | https://www.integratech.be/led-industrieverlichting/streetlight-straatverlichting/streetlight-urban/ | https://www.integratech.be/fr/eclairage-led-industriel/eclairage-public-residentiel-streetlight/streetlight-urban/ | https://www.integratech.be/en/led-industrial-lighting/street-lighting/streetlight-urban/ | https://www.integratech.be/downloads/datasheets/LDU70S5-3-nl.pdf | https://www.integratech.be/downloads/datasheets/LDU70S5-3-fr.pdf | https://www.integratech.be/downloads/datasheets/LDU70S5-3-eng.pdf | /downloads/photometric-data/streetlighturban.zip | https://www.integratech.be/downloads/pics/LDU70S5-3.jpg | https://www.integratech.be/downloads/pics/maatschetsen/Urban-Street.jpg | W:\integra-tarief\ACCESS\pics\maatschetsen\urban-streetlight-afmetingen2.jpg | 10 | smd3030 | Lumileds | -40~+50 | 200-240 | TRUE | TRUE | FALSE | 7 | inclusief driver (intern) | FALSE | 36 72 96 100 100 | dark grey RAL7037~7039 | 3 | no | 75.000 | L80B10 | FALSE |  |  |  | 1
Voedingen en sturingen | Courant C | BPS | APV | Voeding APV | APV-12-24 | Led voeding 24VDC 12W IP30 | Alimentation led 24VDC 12W IP30 | Led Power supply 24VDC 12W IP30 | st | 13.1652 |  |  | 5420076206154 | 8504 40 95 90 | EC002710 | Yes | 3 | 0.01 | 514 |  |  | 0.1 | 77 | 40 | 29 | [5 empty] | 120 |  | IP42 |  |  | 12 |  |  | LED voeding in kunststof behuizing IP30 klasse 2. Primair 90-264VAC. secundair 24VDC 12W.Beveiligd tegen kortsluiting overbelasting en overspanning. | Alimentation led en boitier plastique IP30 classe 2. Primaire 90-264VAC secondaire 24VDC 12W.Protégé contre courts-circuits, surcharges et envergure. |  | https://www.integratech.be/led-strip/led-driver-meanwell/apv/ | https://www.integratech.be/fr/ruban-led-bandeau-led/led-driver-alimentation-led/meanwell-apv/ | https://www.integratech.be/en/led-strip/led-strip-power-supply-meanwell-led-driver/apv-serie/ | https://www.integratech.be/downloads/datasheets/APV-12.pdf | https://www.integratech.be/downloads/datasheets/APV-12.pdf | https://www.integratech.be/downloads/datasheets/APV-12.pdf | /downloads/photometric-data/ | https://www.integratech.be/downloads/pics/APV-12-24.jpg | [7 empty] | FALSE | FALSE | FALSE |  |  | FALSE |  |  |  | no |  |  | FALSE |  |  |  | 1
Voedingen en sturingen | Courant C | BPS | APV | Voeding APV | APV-16-24 | Led voeding 24VDC 16W IP30 | Alimentation led 24VDC 16W IP30 | Led power supply 24VDC 16W IP30 | st | 14.3347 |  |  | 5420076206161 | 8504 40 95 90 | EC002710 | Yes | 3 | 0.01 | 514 |  |  | 0.12 | 77 | 40 | 29 | [5 empty] | 120 |  | IP42 |  |  | 16 |  |  | LED laag vermogen voeding in kunststof IP30 behuizing klasse 2. Primair 90-264VAC. secundair 24VDC 16W. Beveiligd tegen kortsluiting.overbelasting en overspanning. | Alimentation led en boitier plastique IP30 classe 2. Primaire 90-264VAC secondaire 24VDC 16W.Protégé contre courts-circuits, surcharges et envergure. |  | https://www.integratech.be/led-strip/led-driver-meanwell/apv/ | https://www.integratech.be/fr/ruban-led-bandeau-led/led-driver-alimentation-led/meanwell-apv/ | https://www.integratech.be/en/led-strip/led-strip-power-supply-meanwell-led-driver/apv-serie/ | https://www.integratech.be/downloads/datasheets/APV-16.pdf | https://www.integratech.be/downloads/datasheets/APV-16.pdf | https://www.integratech.be/downloads/datasheets/APV-16.pdf | /downloads/photometric-data/ | https://www.integratech.be/downloads/pics/APV-16-24.jpg | [7 empty] | FALSE | FALSE | FALSE |  |  | FALSE |  |  |  | no |  |  | FALSE |  |  |  | 1
Voedingen en sturingen | Courant C | BPS | APV | Voeding APV | APV-25-24 | Led voeding 24VDC 25W IP30 | Alimentation led 24VDC 25W IP30 | Led power supply 24VDC 25W IP30 | st | 23.4531 |  |  | 5420076206178 | 8504 40 95 90 | EC002710 | Yes | 3 | 0.01 | 514 |  |  | 0.144 | 84 | 57 | 29.5 | [5 empty] | 72 |  | IP42 |  |  | 25 |  |  | LED laag vermogen voeding in kunststof IP30 behuizing klasse 2. Primair 90-264VAC. secundair 24VDC 25W. Beveiligd tegen kortsluiting.overbelasting en overspanning. | Alimentation led en boitier plastique IP30 classe 2. Primaire 90-264VAC secondaire 24VDC 25W.Protégé contre courts-circuits, surcharges et envergure. |  | https://www.integratech.be/led-strip/led-driver-meanwell/apv/ | https://www.integratech.be/fr/ruban-led-bandeau-led/led-driver-alimentation-led/meanwell-apv/ | https://www.integratech.be/en/led-strip/led-strip-power-supply-meanwell-led-driver/apv-serie/ | https://www.integratech.be/downloads/datasheets/APV-25.pdf | https://www.integratech.be/downloads/datasheets/APV-25.pdf | https://www.integratech.be/downloads/datasheets/APV-25.pdf | /downloads/photometric-data/ | https://www.integratech.be/downloads/pics/APV-25-24.jpg | [7 empty] | FALSE | FALSE | FALSE |  |  | FALSE |  |  |  | no |  |  | FALSE |  |  |  | 1
Voedingen en sturingen | Courant C | BPS | APV | Voeding APV | APV-35-24 | Led voeding 24VDC 35W IP30 | Alimentation led 24VDC 35W IP30 | Led power supply 24VDC 35W IP30 | st | 26.0613 |  |  | 5420076206185 | 8504 40 95 90 | EC002710 | Yes | 3 | 0.01 | 514 |  |  | 0.19 | 84 | 57 | 29.5 | [5 empty] | 72 |  | IP42 |  |  | 35 |  |  | LED laag vermogen voeding in kunststof IP30 behuizing klasse 2. Primair 90-264VAC. secundair 24VDC 35W. Beveiligd tegen kortsluiting.overbelasting en overspanning. | Alimentation led en boitier plastique IP30 classe 2. Primaire 90-264VAC secondaire 24VDC 35W.Protégé contre courts-circuits, surcharges et envergure. |  | https://www.integratech.be/led-strip/led-driver-meanwell/apv/ | https://www.integratech.be/fr/ruban-led-bandeau-led/led-driver-alimentation-led/meanwell-apv/ | https://www.integratech.be/en/led-strip/led-strip-power-supply-meanwell-led-driver/apv-serie/ | https://www.integratech.be/downloads/datasheets/APV-35.pdf | https://www.integratech.be/downloads/datasheets/APV-35.pdf | https://www.integratech.be/downloads/datasheets/APV-35.pdf | /downloads/photometric-data/ | https://www.integratech.be/downloads/pics/APV-35-24.jpg | [7 empty] | FALSE | FALSE | FALSE |  |  | FALSE |  |  |  | no |  |  | FALSE |  |  |  | 1
Voedingen en sturingen | Courant C | B | HAND | RF met handzender | CCT-CW | Kit afstandsbediening rf bi-color 24VDC 4 zones | Kit télécommande rf bi-color 24VDC 4 zones | Remote control rf bi-color 24VDC 4x5A 4 zones | st | 208.4697 |  |  | 5420076208011 | 8504 40 95 90 | EC002707 | Yes | 3 | 0.01 | 514 |  |  | 0.4 | 200 | 190 | 60 |  |  | 200 | 190 | 60 | 24 |  | IP20 |  |  | 480 |  |  | Draadloze RF bediening voor het bedienen en dimmen van bi-color led strips. Complete geleverd met handzender SR-2819S-CCT en ontvanger SR-1009PD. Max 4 zones, per zone één ontvanger SR-1009PD nodig. Handzender werkt op 3 AAA batterijen. (niet meegeleverd) | Commande sans fil RF pour bandeaux led bi-color. Kit complete avec emetteur SR-2819S-CCT et controleur SR-1009PD. Max 4 zones, par zone un controleur SR-1009PD est neccessaire. Télécommande alimenté avec 3 piles AAA. (non fourni) |  | https://www.integratech.be/led-strip/led-strip-bediening/led-strip-bediening-draadloos/ | https://www.integratech.be/fr/ruban-led-bandeau-led/commande-controleur-ruban-led/commande-ruban-led-sans-fil/ | https://www.integratech.be/en/led-strip/led-strip-control/led-strip-control-wireless/ | https://www.integratech.be/downloads/datasheets/CCT-CW-nl.pdf | https://www.integratech.be/downloads/datasheets/CCT-CW-fr.pdf | https://www.integratech.be/downloads/datasheets/CCT-CW-eng.pdf | /downloads/photometric-data/ | https://www.integratech.be/downloads/pics/CCT-CW.jpg |  | W:\integra-tarief\ACCESS\pics\maatschetsen\sr-1009pd-afmetingen.jpg |  |  |  | -20~+45 | 12/24 | FALSE | FALSE | FALSE | 2 |  | TRUE |  |  |  | PWM |  |  | FALSE |  |  |  | 1
Voedingen en sturingen | Courant C | B | HAND | RF met handzender | DIM-BASIC | Draadloze kit mono-color basic 1 zone 24VDC x5A | Kit sans fil mono-color basic 1 zone 24VDC 4x5A | Wireless kit mono-color basic 1 zone 24VDC 4x5A | st | 84.694 |  |  | 5420076253769 | 8504 40 95 90 | EC002707 | Yes | 3 | 0.01 | 514 |  |  | 0.2 | 144 | 46 | 17 |  |  | 150 | 50 | 40 | 70 | 0 | IP20 | [5 empty] | Draadloze basic RF bediening 1 zone voor mono-color ledstrips. Complete kit met handzender en ontvanger. Niet uitbreidbaar. Handzender werkt op 3 AAA batterijen. (niet meegeleverd) | Commande sans fil RF 1 zone pour rubans led mono-color. Kit complet avec émetteur et récepteur. Non extensible. Télécommande alimenté avec 3 piles AAA. (non fourni) |  | https://www.integratech.be/led-strip/led-strip-bediening/led-strip-bediening-draadloos/ | https://www.integratech.be/fr/ruban-led-bandeau-led/commande-controleur-ruban-led/commande-ruban-led-sans-fil/ | https://www.integratech.be/en/led-strip/led-strip-control/led-strip-control-wireless/ | https://www.integratech.be/downloads/datasheets/DIM-BASIC-nl.pdf | https://www.integratech.be/downloads/datasheets/DIM-BASIC-fr.pdf | https://www.integratech.be/downloads/datasheets/DIM-BASIC-eng.pdf | /downloads/photometric-data/ | https://www.integratech.be/downloads/pics/DIM-BASIC.jpg | [5 empty] | -20~+45 | 12/24 | FALSE | FALSE | FALSE | 2 |  | FALSE |  | white |  | PWM |  |  | FALSE |  |  |  | 1
Voedingen en sturingen | Courant B | B | HAND | RF met handzender | DIM-CW | Kit afstandsbediening rf mono-color 24VDC 4 zones | Kit télécommande mono-color 24VDC 4 zones | Kit remote control rf mono-color 24VDC 4 zones | st | 208.4697 |  |  | 5420076208004 | 8504 40 95 90 | EC002707 | Yes | 3 | 0.01 | 514 |  |  | 0.4 | 200 | 190 | 60 |  |  | 200 | 190 | 60 | 24 |  | IP20 |  |  | 480 |  |  | Draadloze bediening voor mono-color ledstrips. Complete geleverd met handzender SR-2819S-DIM en ontvanger SR-1009PD. Max 4 zones, per zone één ontvanger SR-1009PD nodig. Handzender werkt op 3 AAA batterijen. (niet meegeleverd) | Commande sans fil RF pour bandeaux led mono-color. Kit complete avec emetteur SR-2819S-DIM et controleur SR-1009PD. Max 4 zones, par zone un controleur SR-1009PD est neccessaire. Télécommande alimenté avec 3 piles AAA. (non fourni) |  | https://www.integratech.be/led-strip/led-strip-bediening/led-strip-bediening-draadloos/ | https://www.integratech.be/fr/ruban-led-bandeau-led/commande-controleur-ruban-led/commande-ruban-led-sans-fil/ | https://www.integratech.be/en/led-strip/led-strip-control/led-strip-control-wireless/ | https://www.integratech.be/downloads/datasheets/DIM-CW-nl.pdf | https://www.integratech.be/downloads/datasheets/DIM-CW-fr.pdf | https://www.integratech.be/downloads/datasheets/DIM-CW-eng.pdf | /downloads/photometric-data/ | https://www.integratech.be/downloads/pics/DIM-CW.jpg |  | W:\integra-tarief\ACCESS\pics\maatschetsen\sr-1009pd-afmetingen.jpg |  |  |  | -20~+45 | 12/24 | FALSE | FALSE | FALSE | 2 |  | TRUE |  |  |  | PWM |  |  | FALSE |  |  |  | 1
Voedingen en sturingen | Courant I | BPS | POWER | Voeding ELG | ELG-100-48A | Led voeding 48V 100W IP67 niet dimbaar | Alimentation led 48V 100W IP67 non réglable | Led power supply 48V 100W IP67 non-dimmable | st | 91.3284 |  |  | 5420076280604 | 8504 40 95 90 | EC002710 | Yes | 3 | 0.01 | 514 |  |  | 0.89 | 199 | 63 | 35.5 | [5 empty] | 16 | 0 | IP67 | 0,95 |  | 100 | [8 empty] | https://www.integratech.be/downloads/datasheets/ELG-100.pdf | https://www.integratech.be/downloads/datasheets/ELG-100.pdf | https://www.integratech.be/downloads/datasheets/ELG-100.pdf | /downloads/photometric-data/ELG-100-24DA.ldt | https://www.integratech.be/downloads/pics/ELG-100-48A.jpg | [19 empty] | FALSE |  |  |  | 1
Voedingen en sturingen | Courant I | BPS | POWER | Voeding ELG | ELG-150-48A | Led voeding 48V 150W IP65 niet dimbaar | Alimentation led 48V 150W IP65 non réglable | Led power supply 48V 150W IP65 non-dimmable | st | 99.5256 |  |  |  | 8504 40 95 90 | EC002710 | Yes | 3 | 0.01 | 514 |  |  | 1 | 219 | 63 | 35.5 | [5 empty] | 16 | 0 | IP65 | 0,95 |  | 150 | [8 empty] | https://www.integratech.be/downloads/datasheets/ELG-150.pdf | https://www.integratech.be/downloads/datasheets/ELG-150.pdf | https://www.integratech.be/downloads/datasheets/ELG-150.pdf | /downloads/photometric-data/ELG-150-48A.ldt | https://www.integratech.be/downloads/pics/ELG-150-48A.jpg | [19 empty] | FALSE |  |  |  | 1
Voedingen en sturingen | Courant I | BPS | POWER | Voeding ELG | ELG-200-48A | Led voeding 48V 200W IP67 niet dimbaar | Alimentation led 48V 200W IP67 non réglable | Led power supply 48V 200W IP67 non-dimmable | st | 122.9476 |  |  |  | 8504 40 95 90 | EC002710 | Yes | 3 | 0.01 | 514 |  |  | 1.27 | 244 | 71 | 37.5 | [5 empty] | 12 | 0 | IP65 | 0,95 |  | 200 | [8 empty] | https://www.integratech.be/downloads/datasheets/ELG-200.pdf | https://www.integratech.be/downloads/datasheets/ELG-200.pdf | https://www.integratech.be/downloads/datasheets/ELG-200.pdf | /downloads/photometric-data/ELG-200-48DA.ldt | https://www.integratech.be/downloads/pics/ELG-200-48A.jpg | [19 empty] | FALSE |  |  |  | 1
Voedingen en sturingen | Courant I | BPS | POWER | Voeding ELG | ELG-240-48A | Led voeding 48VDC 240W IP65 niet dimbaar | Alimentation led 48VDC 240W IP65 non réglable | Led power supply 48VDC 240W IP65 non-dimmable | st | 134.6535 |  |  |  | 8504 40 95 90 | EC002710 | Yes | 3 | 0.01 | 514 |  |  | 1.27 | 244 | 71 | 37.5 | [5 empty] | 12 |  | IP65 | 0,95 |  | 150 | [8 empty] | https://www.integratech.be/downloads/datasheets/ELG-240.pdf | https://www.integratech.be/downloads/datasheets/ELG-240.pdf | https://www.integratech.be/downloads/datasheets/ELG-240.pdf | /downloads/photometric-data/ELG-240-48.ldt | https://www.integratech.be/downloads/pics/ELG-240-48A.jpg | [19 empty] | FALSE |  |  |  | 1
Voedingen en sturingen | Courant I | BPS | POWER | Voeding ELG | ELG-75-48A | Led voeding 48V 75W IP67 niet dimbaar | Alimentation led 48V 75W IP67 non réglable | Led power supply 48V 75W IP67 non-dimmable | st | 81.9616 |  |  | 5420076242275 | 8504 40 95 90 | EC002710 | Yes | 3 | 0.01 | 514 |  |  | 0.84 | 180 | 63 | 35.5 | [5 empty] | 16 | 0 | IP65 | 0,95 |  | 200 | [8 empty] | https://www.integratech.be/downloads/datasheets/ELG-75.pdf | https://www.integratech.be/downloads/datasheets/ELG-75.pdf | https://www.integratech.be/downloads/datasheets/ELG-75.pdf | /downloads/photometric-data/ELG-75-48.ldt | https://www.integratech.be/downloads/pics/ELG-75-48A.jpg | [19 empty] | FALSE |  |  |  | 1
Voedingen en sturingen | Courant B | BPS | HDR | Voeding HDR | HDR-100-24 | Led voeding 24VDC 100W DIN-rail | Alimentation led 24VDC 100W DIN-rail | Power supply 24VDC 100W DIN-rail | st | 58.6431 |  |  | 5420076224134 | 8504 40 95 90 | EC002710 | Yes | 3 | 0.01 | 514 |  |  | 0.38 | 90 | 70 | 55 | [5 empty] | 48 |  | IP20 | 0,9 |  | 100 |  |  | LED voeding klasse II primair 85-277Vac, secundair 24VDC 100W. Beveiligd tegen kortsluiting overbelasting en overspanning. DIN-rail behuizing 0,5 modules. | Alimentation led class II primaire 85-277Vac, secondaire 100W 24VDC. Protégé contre courts-circuits, surcharges et envergure. Montage DIN-rail 0,5 modules. |  | https://www.integratech.be/led-strip/led-driver-meanwell/hdr/ | https://www.integratech.be/fr/ruban-led-bandeau-led/led-driver-alimentation-led/meanwell-hdr/ | https://www.integratech.be/en/led-strip/led-strip-power-supply-meanwell-led-driver/hdr-serie/ | https://www.integratech.be/downloads/datasheets/HDR-100.pdf | https://www.integratech.be/downloads/datasheets/HDR-100.pdf | https://www.integratech.be/downloads/datasheets/HDR-100.pdf | /downloads/photometric-data/ | https://www.integratech.be/downloads/pics/HDR-100-24.jpg | [7 empty] | FALSE | FALSE | FALSE | 3 |  | FALSE |  |  |  | no |  |  | FALSE |  |  |  | 1
Voedingen en sturingen | Courant C | BPS | HDR | Voeding HDR | HDR-150-24 | Led voeding 24VDC 150W DIN-rail | Alimentation led 24VDC 150W DIN-rail | Power supply 24VDC 150W DIN-rail | st | 97.7247 |  |  | 5420076242244 | 8504 40 95 90 | EC002710 | Yes | 3 | 0.01 | 514 |  |  | 0.38 | 90 | 70 | 55 | [5 empty] | 32 | 0 | IP20 | 0,9 |  | 150 |  |  | LED voeding klasse II primair 85-277Vac, secundair 24VDC 150W. Beveiligd tegen kortsluiting overbelasting en overspanning. DIN-rail behuizing | Alimentation LED classe II primaire 85-277Vac, secondaire 24VDC 150W. Protégé contre les surcharges de court-circuit et les surtensions. Boîtier pour rail DIN |  | https://www.integratech.be/led-strip/led-driver-meanwell/hdr/ | https://www.integratech.be/fr/ruban-led-bandeau-led/led-driver-alimentation-led/meanwell-hdr/ | https://www.integratech.be/en/led-strip/led-strip-power-supply-meanwell-led-driver/hdr-serie/ | https://www.integratech.be/downloads/datasheets/HDR-150.pdf | https://www.integratech.be/downloads/datasheets/HDR-150.pdf | https://www.integratech.be/downloads/datasheets/HDR-150.pdf | /downloads/photometric-data/ | https://www.integratech.be/downloads/pics/HDR-150-24.jpg | [7 empty] | FALSE | FALSE | FALSE | 3 |  | FALSE |  |  |  | no |  |  | FALSE |  |  |  | 1
Voedingen en sturingen | Courant C | BPS | HDR | Voeding HDR | HDR-15-24 | Led voeding 24VDC 15W DIN-rail | Alimentation led 24VDC 15W DIN-rail | Power supply 24VDC 15W DIN-rail | st | 23.184 |  |  | 5420076224196 | 8504 40 95 90 | EC002710 | Yes | 3 | 0.01 | 514 |  |  | 0.29 | 90 | 17.5 | 55 | [5 empty] | 160 |  | IP20 | 0,9 |  | 15 |  |  | LED voeding klasse II primair 85-277Vac, secundair 24VDC 15W. Beveiligd tegen kortsluiting overbelasting en overspanning. DIN-rail behuizing 0,5 modules. | Alimentation led class II primaire 85-277Vac, secondaire 15W 24VDC. Protégé contre courts-circuits, surcharges et envergure. Montage DIN-rail 0,5 modules. |  | https://www.integratech.be/led-strip/led-driver-meanwell/hdr/ | https://www.integratech.be/fr/ruban-led-bandeau-led/led-driver-alimentation-led/meanwell-hdr/ | https://www.integratech.be/en/led-strip/led-strip-power-supply-meanwell-led-driver/hdr-serie/ | https://www.integratech.be/downloads/datasheets/HDR-15.pdf | https://www.integratech.be/downloads/datasheets/HDR-15.pdf | https://www.integratech.be/downloads/datasheets/HDR-15.pdf | /downloads/photometric-data/ | https://www.integratech.be/downloads/pics/HDR-15-24.jpg | [7 empty] | FALSE | FALSE | FALSE | 3 |  | FALSE |  |  |  | no |  |  | FALSE |  |  |  | 1
Voedingen en sturingen | Courant C | BPS | HDR | Voeding HDR | HDR-30-24 | Led voeding 24VDC 30W DIN-rail | Alimentation led 24VDC 30W DIN-rail | Power supply 24VDC 30W DIN-rail | st | 29.9632 |  |  | 5420076224103 | 8504 40 95 90 | EC002710 | Yes | 3 | 0.01 | 514 |  |  | 0.29 | 90 | 35 | 55 | [5 empty] | 96 |  | IP20 |  |  | 30 |  |  | LED voeding klasse II primair 85-277Vac, secundair 24VDC 30W. Beveiligd tegen kortsluiting overbelasting en overspanning. DIN-rail behuizing 0,5 modules. | Alimentation led class II primaire 85-277Vac, secondaire 30W 24VDC. Protégé contre courts-circuits, surcharges et envergure. Montage DIN-rail 0,5 modules. |  | https://www.integratech.be/led-strip/led-driver-meanwell/hdr/ | https://www.integratech.be/fr/ruban-led-bandeau-led/led-driver-alimentation-led/meanwell-hdr/ | https://www.integratech.be/en/led-strip/led-strip-power-supply-meanwell-led-driver/hdr-serie/ | https://www.integratech.be/downloads/datasheets/HDR-30.pdf | https://www.integratech.be/downloads/datasheets/HDR-30.pdf | https://www.integratech.be/downloads/datasheets/HDR-30.pdf | /downloads/photometric-data/ | https://www.integratech.be/downloads/pics/HDR-30-24.jpg | [7 empty] | FALSE | FALSE | FALSE | 3 |  | FALSE |  |  |  | no |  |  | FALSE |  |  |  | 1
Voedingen en sturingen | Courant B | BPS | HDR | Voeding HDR | HDR-60-24 | Led voeding 24VDC 60W DIN-rail | Alimentation led 24VDC 60W DIN-rail | Power supply 24VDC 60W DIN-rail | st | 40.396 |  |  | 5420076224110 | 8504 40 95 90 | EC002710 | Yes | 3 | 0.01 | 514 |  |  | 0.32 | 90 | 52.5 | 55 | [5 empty] | 60 |  | IP20 |  |  | 60 |  |  | LED voeding klasse II primair 85-277Vac, secundair 24VDC 60W. Beveiligd tegen kortsluiting overbelasting en overspanning. DIN-rail behuizing 0,5 modules. | Alimentation led class II primaire 85-277Vac, secondaire 60W 24VDC. Protégé contre courts-circuits, surcharges et envergure. Montage DIN-rail 0,5 modules. | LED power supply class II primary 85-277Vac, secondary 24VDC 60W. Protected against short circuit overload and overvoltage. DIN-rail housing 0.5 modules. | https://www.integratech.be/led-strip/led-driver-meanwell/hdr/ | https://www.integratech.be/fr/ruban-led-bandeau-led/led-driver-alimentation-led/meanwell-hdr/ | https://www.integratech.be/en/led-strip/led-strip-power-supply-meanwell-led-driver/hdr-serie/ | https://www.integratech.be/downloads/datasheets/HDR-60.pdf | https://www.integratech.be/downloads/datasheets/HDR-60.pdf | https://www.integratech.be/downloads/datasheets/HDR-60.pdf | /downloads/photometric-data/ | https://www.integratech.be/downloads/pics/HDR-60-24.jpg | [7 empty] | FALSE | FALSE | FALSE | 3 |  | FALSE |  |  |  | no |  |  | FALSE |  |  |  | 1
Voedingen en sturingen | Courant B | BPS | HLG | Voeding HLG | HLG-240H-24A | Led voeding 24VDC 240W IP65 incl. 30 cm kabel | Alimentation led 24VDC 240W IP65 - 30 cm câble | Power supply 24VDC 240W IP65 incl. 30cm cable | st | 130.2961 |  |  | 5420076206109 | 8504 40 95 90 | EC002710 | Yes | 3 | 0.01 | 514 |  |  | 1.3 | 244.2 | 68 | 38.8 | [5 empty] | 12 |  | IP65 | 0,95 |  | 240 |  |  | LED voeding in metalen behuizing IP65 klasse 2. Primair 90-305VAC. secundair 24VDC 240W 10A. Beveiligd tegen kortsluiting. overbelasting en overspanning. | Alimentation LED segment supérieur, boîtier métallique IP65 Classe 2, primaire 90-305VAC. secondaire 24VDC 240W. Protégé contre courts-circuits, surcharges et surtensions. |  | https://www.integratech.be/led-strip/led-driver-meanwell/hlg/ | https://www.integratech.be/fr/ruban-led-bandeau-led/led-driver-alimentation-led/meanwell-hlg/ | https://www.integratech.be/en/led-strip/led-strip-power-supply-meanwell-led-driver/hlg-serie/ | https://www.integratech.be/downloads/datasheets/HLG-240H.pdf | https://www.integratech.be/downloads/datasheets/HLG-240H.pdf | https://www.integratech.be/downloads/datasheets/HLG-240H.pdf | /downloads/photometric-data/ | https://www.integratech.be/downloads/pics/HLG-240H-24A.jpg | [7 empty] | FALSE | FALSE | FALSE |  |  | FALSE |  |  |  | no |  |  | FALSE |  |  |  | 1
Voedingen en sturingen | Courant B | BPS | HLG | Voeding HLG | HLG-320H-24A | Led voeding 24VDC 320 W IP65 incl. 30 cm kabel | Alimentation led 24VDC 320 W IP65 - 30 cm câble | Power supply 24VDC 320 W IP65 incl. 30 cm kabel | st | 182.4084 |  |  | 5420076202934 | 8504 40 95 90 | EC002710 | Yes | 3 | 0.01 | 514 |  |  | 2 | 252 | 90 | 43.8 | [5 empty] | 8 |  | IP65 | 0,95 |  | 320 |  |  | LED voeding in metalen behuizing IP65 klasse 2. Primair 90 305VAC. secundair 24VDC 320W 13.34A. Beveiligd tegen kortsluiting overbelasting en overspanning. | Alimentation LED segment supérieur, boîtier métallique IP65 Classe 2, primaire 90-305VAC. secondaire 24VDC 320W. Protégé contre courts-circuits, surcharges et surtensions. |  | https://www.integratech.be/led-strip/led-driver-meanwell/hlg/ | https://www.integratech.be/fr/ruban-led-bandeau-led/led-driver-alimentation-led/meanwell-hlg/ | https://www.integratech.be/en/led-strip/led-strip-power-supply-meanwell-led-driver/hlg-serie/ | https://www.integratech.be/downloads/datasheets/HLG-320H.pdf | https://www.integratech.be/downloads/datasheets/HLG-320H.pdf | https://www.integratech.be/downloads/datasheets/HLG-320H.pdf | /downloads/photometric-data/ | https://www.integratech.be/downloads/pics/HLG-320H-24A.jpg | [7 empty] | FALSE | FALSE | FALSE |  |  | FALSE |  |  |  | no |  |  | FALSE |  |  |  | 1
Voedingen en sturingen | Courant C | BPS | HLG | Voeding HLG | HLG-480H-24A | Led voeding 24VDC 480W IP65 30 cm kabel in-out | Alimentation led 24VDC 480W IP65 - 30 cm câble | Power supply 24VDC 480W IP65 30cm cable | st | 273.6333 |  |  | 5420076237318 | 8504 40 95 90 | EC002710 | Yes | 3 | 0.01 | 514 |  |  | 2.8 | 262 | 125 | 43.8 | [5 empty] | 4 | 0 | IP65 | 0,95 |  | 480 |  |  | LED voeding in metalen behuizing IP65 klasse 2. Primair 90-305VAC. Secundair 127-431VDC. Beveiligd tegen kortsluiting. overbelasting en overspanning. | Alimentation LED segment supérieur, boîtier métallique IP65 Classe 2, primaire 90-305VAC. secondaire 127-431VDC. Protégé contre courts-circuits, surcharges et surtensions. |  | https://www.integratech.be/led-strip/led-driver-meanwell/hlg/ | https://www.integratech.be/fr/ruban-led-bandeau-led/led-driver-alimentation-led/meanwell-hlg/ | https://www.integratech.be/en/led-strip/led-strip-power-supply-meanwell-led-driver/hlg-serie/ | https://www.integratech.be/downloads/datasheets/HLG-480H.pdf | https://www.integratech.be/downloads/datasheets/HLG-480H.pdf | https://www.integratech.be/downloads/datasheets/HLG-480H.pdf | /downloads/photometric-data/ | https://www.integratech.be/downloads/pics/HLG-480H-24A.jpg | [7 empty] | FALSE | FALSE | FALSE |  |  | FALSE |  |  |  | no |  |  | FALSE |  |  |  | 1
Voedingen en sturingen | Courant C | BPS | HLG | Voeding HLG | HLG-600H-24A | Led voeding 24VDC 600W IP65 incl. 30 cm kabel | Alimentation led 24VDC 600W IP65 - 30 cm câble | Power supply 24VDC 600W IP65 30cm cable | st | 390.8988 |  |  | 5420076206130 | 8504 40 95 90 | EC002710 | Yes | 3 | 0.01 | 514 |  |  | 4.15 | 280 | 144 | 48.5 | [5 empty] | 4 |  | IP65 | 0,95 |  | 600 |  |  | LED voeding in metalen behuizing IP65 klasse 2. Primair 90-305VAC. secundair 24VDC 600W 25A. Beveiligd tegen kortsluiting. overbelasting en overspanning. | Alimentation LED segment supérieur, boîtier métallique IP65 Classe 2, primaire 90-305VAC. secondaire 24VDC 600W. Protégé contre courts-circuits, surcharges et surtensions. |  | https://www.integratech.be/led-strip/led-driver-meanwell/hlg/ | https://www.integratech.be/fr/ruban-led-bandeau-led/led-driver-alimentation-led/meanwell-hlg/ | https://www.integratech.be/en/led-strip/led-strip-power-supply-meanwell-led-driver/hlg-serie/ | https://www.integratech.be/downloads/datasheets/HLG-600H.pdf | https://www.integratech.be/downloads/datasheets/HLG-600H.pdf | https://www.integratech.be/downloads/datasheets/HLG-600H.pdf | /downloads/photometric-data/ | https://www.integratech.be/downloads/pics/HLG-600H-24A.jpg | [7 empty] | FALSE | FALSE | FALSE |  |  | FALSE |  |  |  | no |  |  | FALSE |  |  |  | 1
Voedingen en sturingen | Courant I | BPS | POWER | Inrush current Limiter | ICL-16L | Inrush current limiter 16A 2500µF | Limiteur de courant d’appel 16A 2500µF | Inrush current limiter 16A 2500µF | st | 62.0586 |  |  |  | 8504 40 95 90 | EC002710 | Yes | 3 | 0.01 | 514 |  |  | 0.142 | 175 | 42 | 24 | [5 empty] | 98 |  | IP20 | [9 empty] | https://www.integratech.be/fr/ruban-led-bandeau-led/led-driver-alimentation-led/meanwell-lpv/ | https://www.integratech.be/en/led-strip/led-strip-power-supply-meanwell-led-driver/lpv-serie/ | https://www.integratech.be/downloads/datasheets/ICL-16R-16L-datasheet-manual.pdf | https://www.integratech.be/downloads/datasheets/ICL-16R-16L-datasheet-manual.pdf | https://www.integratech.be/downloads/datasheets/ICL-16R-16L-datasheet-manual.pdf |  | https://www.integratech.be/downloads/pics/ICL-16L.jpg | [6 empty] | 180-264 VAC | FALSE | FALSE | FALSE |  |  | FALSE | [6 empty] | FALSE |  |  |  | 1
Voedingen en sturingen | Courant I | BPS | POWER | Inrush current Limiter | ICL-16R | Inrush current limiter 16A 2500µF DIN-rail | Limiteur de courant d’appel 16A 2500µF DIN-rail | Inrush current limiter 16A 2500µF DIN-rail | st | 62.0586 |  |  | 5420076282295 | 8504 40 95 90 |  | Yes | 3 | 0.01 | 514 |  |  | 0.13 | 35 | 90 | 54.5 | [5 empty] | 96 | 0 | IP20 | 0,95 | [8 empty] | https://www.integratech.be/fr/ruban-led-bandeau-led/led-driver-alimentation-led/meanwell-lpv/ | https://www.integratech.be/en/led-strip/led-strip-power-supply-meanwell-led-driver/lpv-serie/ | https://www.integratech.be/downloads/datasheets/ICL-16R-16L-datasheet-manual.pdf | https://www.integratech.be/downloads/datasheets/ICL-16R-16L-datasheet-manual.pdf | https://www.integratech.be/downloads/datasheets/ICL-16R-16L-datasheet-manual.pdf | /downloads/photometric-data/HLG-150H-42A.ldt | https://www.integratech.be/downloads/pics/ICL-16R.jpg | [6 empty] | 180-264 VAC | FALSE | FALSE | FALSE |  |  | FALSE | [6 empty] | FALSE |  |  |  | 1
Voedingen en sturingen | Courant I | BPS | POWER | Inrush current Limiter | ICL-28L | Inrush current limiter 28A 6000µF | Limiteur de courant d’appel 28A 6000µF | Inrush current limiter 28A 6000µF | st | 99.5256 |  |  |  | 8504 40 95 90 | EC002710 | Yes | 3 | 0.01 | 514 |  |  | 0.173 | 52.5 | 90 | 54.5 | [5 empty] | 80 |  | IP20 | [9 empty] | https://www.integratech.be/fr/ruban-led-bandeau-led/led-driver-alimentation-led/meanwell-lpv/ | https://www.integratech.be/en/led-strip/led-strip-power-supply-meanwell-led-driver/lpv-serie/ | https://www.integratech.be/downloads/datasheets/ICL-28R-28L-datasheet-manual.pdf | https://www.integratech.be/downloads/datasheets/ICL-28R-28L-datasheet-manual.pdf | https://www.integratech.be/downloads/datasheets/ICL-28R-28L-datasheet-manual.pdf |  | https://www.integratech.be/downloads/pics/ICL-28L.jpg | [6 empty] | 180-264 VAC | FALSE | FALSE | FALSE |  |  | FALSE | [6 empty] | FALSE |  |  |  | 1
Voedingen en sturingen | Courant I | BPS | POWER | Inrush current Limiter | ICL-28R | Inrush current limiter 28A 6000µF DIN-rail | Limiteur de courant d’appel 28A 6000µF DIN-rail | Inrush current limiter 28A 6000µF DIN-rail | st | 99.5256 |  |  |  | 8504 40 95 90 |  | Yes | 3 | 0.01 | 514 |  |  | 0.167 | 175 | 42 | 24 | [5 empty] | 84 | 0 | IP20 | 0,95 | [8 empty] | https://www.integratech.be/fr/ruban-led-bandeau-led/led-driver-alimentation-led/meanwell-lpv/ | https://www.integratech.be/en/led-strip/led-strip-power-supply-meanwell-led-driver/lpv-serie/ | https://www.integratech.be/downloads/datasheets/ICL-28R-28L-datasheet-manual.pdf | https://www.integratech.be/downloads/datasheets/ICL-28R-28L-datasheet-manual.pdf | https://www.integratech.be/downloads/datasheets/ICL-28R-28L-datasheet-manual.pdf | /downloads/photometric-data/HLG-150H-42A.ldt | https://www.integratech.be/downloads/pics/ICL-28R.jpg | [6 empty] | 180-264 VAC | FALSE | FALSE | FALSE |  |  | FALSE | [6 empty] | FALSE |  |  |  | 1
Voedingen en sturingen | Courant NOOS | BPS | LPV | Voeding LPV | LPV-100-24 | Led voeding 24VDC 100W IP67 incl. 30 cm kabel | Alimentation led 24VDC 100W IP67 - 30 cm câble | Led power supply 24VDC 100W IP67 incl. 30 cm kabel | st | 50.8185 |  |  | 5420076204266 | 8504 40 95 90 | EC002710 | Yes | 3 | 0.01 | 514 |  |  | 0.68 | 190 | 52 | 37 | [5 empty] | 20 |  | IP67 |  |  | 100 |  |  | LED voeding ingekapseld in kunststof behuizing IP67 klasse 2. Primair 90 264VAC. secundair 24VDC 100W 4.2A. Beveiligd tegen kortsluiting overbelasting en overspanning. | Alimentation LED dans boitier plastique IP67 classe 2. Primaire 90-264Vac. secondaire 24Vdc 100W. Protégé contre courts-circuits, surcharges et surtension. |  | https://www.integratech.be/led-strip/led-driver-meanwell/lpv/ | https://www.integratech.be/fr/ruban-led-bandeau-led/led-driver-alimentation-led/meanwell-lpv/ | https://www.integratech.be/en/led-strip/led-strip-power-supply-meanwell-led-driver/lpv-serie/ | https://www.integratech.be/downloads/datasheets/LPV-100.pdf | https://www.integratech.be/downloads/datasheets/LPV-100.pdf | https://www.integratech.be/downloads/datasheets/LPV-100.pdf |  | https://www.integratech.be/downloads/pics/LPV-100-24.jpg | [7 empty] | FALSE | FALSE | FALSE |  |  | FALSE |  |  |  | no |  |  | FALSE |  |  |  | 1
Voedingen en sturingen | Courant B | BPS | LPV | Voeding LPV | LPV-150-24 | Led voeding 24VDC 150W IP67 incl. 30 cm kabel | Alimentation led 24VDC 150W IP67 - 30 cm câble | Led power supply 24VDC 150W IP67 incl. 30 cm kabel | st | 70.3593 |  |  | 5420076206574 | 8504 40 95 90 | EC002710 | Yes | 3 | 0.01 | 514 |  |  | 0.79 | 191 | 63 | 37.5 | [5 empty] | 20 |  | IP67 |  |  | 150 |  |  | LED voeding ingekapseld in kunststof behuizing IP67 klasse 2. Primair 90 264VAC. secundair 24VDC 150W 6.3A. Beveiligd tegen kortsluiting. overbelasting en overspanning. | Alimentation LED dans boitier plastique IP67 classe 2. Primaire 90-264Vac. secondaire 24Vdc 150W. Protégé contre courts-circuits, surcharges et surtension. |  | https://www.integratech.be/led-strip/led-driver-meanwell/lpv/ | https://www.integratech.be/fr/ruban-led-bandeau-led/led-driver-alimentation-led/meanwell-lpv/ | https://www.integratech.be/en/led-strip/led-strip-power-supply-meanwell-led-driver/lpv-serie/ | https://www.integratech.be/downloads/datasheets/LPV-150.pdf | https://www.integratech.be/downloads/datasheets/LPV-150.pdf | https://www.integratech.be/downloads/datasheets/LPV-150.pdf |  | https://www.integratech.be/downloads/pics/LPV-150-24.jpg | [7 empty] | FALSE | FALSE | FALSE |  |  | FALSE |  |  |  | no |  |  | FALSE |  |  |  | 1
Voedingen en sturingen | Courant B | BPS | LPV | Voeding LPV | LPV-20-24 | Led voeding 24VDC 20W IP67 incl. 30 cm kabel | Alimentation led 24VDC 20W IP67 - 30 cm câble | Led power supply 24VDC 20W IP67 incl. 30 cm kabel | st | 19.5511 |  |  | 5420076204273 | 8504 40 95 90 | EC002710 | Yes | 3 | 0.01 | 514 |  |  | 0.24 | 118 | 35 | 26 | [5 empty] | 60 |  | IP67 |  |  | 20 |  |  | LED voeding ingekapseld in kunststof behuizing IP67 klasse 2. Primair 90 264VAC. secundair 24VDC 20W 0.84A. Beveiligd tegen kortsluiting overbelasting en overspanning. | Alimentation LED dans boitier plastique IP67 classe 2. Primaire 90-264Vac. secondaire 24Vdc 20W. Protégé contre courts-circuits, surcharges et surtension. |  | https://www.integratech.be/led-strip/led-driver-meanwell/lpv/ | https://www.integratech.be/fr/ruban-led-bandeau-led/led-driver-alimentation-led/meanwell-lpv/ | https://www.integratech.be/en/led-strip/led-strip-power-supply-meanwell-led-driver/lpv-serie/ | https://www.integratech.be/downloads/datasheets/LPV-20.pdf | https://www.integratech.be/downloads/datasheets/LPV-20.pdf | https://www.integratech.be/downloads/datasheets/LPV-20.pdf |  | https://www.integratech.be/downloads/pics/LPV-20-24.jpg | [7 empty] | FALSE | FALSE | FALSE |  |  | FALSE |  |  |  | no |  |  | FALSE |  |  |  | 1
Voedingen en sturingen | Courant B | BPS | LPV | Voeding LPV | LPV-35-24 | Led voeding 24VDC 35W IP67 incl. 30 cm kabel | Alimentation led 24VDC 35W IP67 - 30 cm câble | Led power supply 24VDC 35W IP67 incl. 30 cm kabel | st | 27.3654 |  |  | 5420076204280 | 8504 40 95 90 | EC002710 | Yes | 3 | 0.01 | 514 |  |  | 0.365 | 148 | 40 | 30 | [5 empty] | 40 |  | IP67 |  |  | 35 |  |  | LED voeding ingekapseld in kunststof behuizing IP67 klasse 2. Primair 90 264VAC. secundair 24VDC 35W 1.5A. Beveiligd tegen kortsluiting overbelasting en overspanning. | Alimentation LED dans boitier plastique IP67 classe 2. Primaire 90-264Vac. secondaire 24Vdc 35W. Protégé contre courts-circuits, surcharges et surtension. |  | https://www.integratech.be/led-strip/led-driver-meanwell/lpv/ | https://www.integratech.be/fr/ruban-led-bandeau-led/led-driver-alimentation-led/meanwell-lpv/ | https://www.integratech.be/en/led-strip/led-strip-power-supply-meanwell-led-driver/lpv-serie/ | https://www.integratech.be/downloads/datasheets/LPV-35.pdf | https://www.integratech.be/downloads/datasheets/LPV-35.pdf | https://www.integratech.be/downloads/datasheets/LPV-35.pdf |  | https://www.integratech.be/downloads/pics/LPV-35-24.jpg | [7 empty] | FALSE | FALSE | FALSE |  |  | FALSE |  |  |  | no |  |  | FALSE |  |  |  | 1
Voedingen en sturingen | Courant NOOS | BPS | LPV | Voeding LPV | LPV-60-24 | Led voeding 24VDC 60W IP67 incl. 30 cm kabel | Alimentation led 24VDC 60W IP67 - 30 cm câble | Led power supply 24VDC 60W IP67 incl. 30 cm kabel | st | 31.2777 |  |  | 5420076204297 | 8504 40 95 90 | EC002710 | Yes | 3 | 0.01 | 514 |  |  | 0.43 | 162.5 | 42.5 | 32 | [5 empty] | 32 |  | IP67 |  |  | 60 |  |  | LED voeding ingekapseld in kunststof behuizing IP67 klasse 2. Primair 90 264VAC. secundair 24VDC 60W 2.5A. Beveiligd tegen kortsluiting overbelasting en overspanning. | Alimentation LED dans boitier plastique IP67 classe 2. Primaire 90-264Vac. secondaire 24Vdc 60W. Protégé contre courts-circuits, surcharges et surtension. |  | https://www.integratech.be/led-strip/led-driver-meanwell/lpv/ | https://www.integratech.be/fr/ruban-led-bandeau-led/led-driver-alimentation-led/meanwell-lpv/ | https://www.integratech.be/en/led-strip/led-strip-power-supply-meanwell-led-driver/lpv-serie/ | https://www.integratech.be/downloads/datasheets/LPV-60.pdf | https://www.integratech.be/downloads/datasheets/LPV-60.pdf | https://www.integratech.be/downloads/datasheets/LPV-60.pdf |  | https://www.integratech.be/downloads/pics/LPV-60-24.jpg | [7 empty] | FALSE | FALSE | FALSE |  |  | FALSE |  |  |  | no |  |  | FALSE |  |  |  | 1
Voedingen en sturingen | Courant C | BPS | NDRTDR | Voeding NDR/TDR | NDR-240-24 | Led voeding 24VDC 240W 90-264VAC DIN-rail | Alimentation led 24VDC 240W 90-264VAC DIN-rail | Led power supply 24VDC 240W 90-264VAC DIN-rail | st | 110.7553 |  |  | 5420076237349 | 8504 40 95 90 | EC002710 | Yes | 3 | 0.01 | 514 |  |  | 1.08 | 63 | 125.2 | 113.5 | [5 empty] | 12 | 0 | IP20 |  |  | 240 | [5 empty] | https://www.integratech.be/led-strip/led-driver-meanwell/ndr-din-rail/ | https://www.integratech.be/fr/ruban-led-bandeau-led/led-driver-alimentation-led/meanwell-ndr/ | https://www.integratech.be/en/led-strip/led-strip-power-supply-meanwell-led-driver/ndr-serie/ | https://www.integratech.be/downloads/datasheets/NDR-240.pdf | https://www.integratech.be/downloads/datasheets/NDR-240.pdf | https://www.integratech.be/downloads/datasheets/NDR-240.pdf | /downloads/photometric-data/ | https://www.integratech.be/downloads/pics/NDR-240-24.jpg | [7 empty] | FALSE | FALSE | FALSE | 5 |  | FALSE |  |  |  | no |  |  | FALSE |  |  |  | 1
Voedingen en sturingen | Courant C | BPS | NDRTDR | Voeding NDR/TDR | NDR-480-24 | Led voeding 24VDC 480W 90-264VAC DIN-rail | Alimentation led 24VDC 480W 90-264VAC DIN-rail | Led power supply 24VDC 480W 90-264VAC DIN-rail | st | 214.9902 |  |  | 5420076237370 | 8504 40 95 90 | EC002710 | Yes | 3 | 0.01 | 514 |  |  | 1.625 | 85.5 | 125.2 | 128.5 | [5 empty] | 8 | 0 | IP20 |  |  | 240 |  |  | LED voeding in metalen behuizing. Primair 90-264VAC. Secundair 127-370VDC. Beveiligd tegen kortsluiting. overbelasting en overspanning. DIN Rail | Alimentation LED segment supérieur, boîtier métallique, primaire 90-264VAC. secondaire 127-370VDC. Protégé contre courts-circuits, surcharges et surtensions et DIN-rail |  | https://www.integratech.be/led-strip/led-driver-meanwell/ndr-din-rail/ | https://www.integratech.be/fr/ruban-led-bandeau-led/led-driver-alimentation-led/meanwell-ndr/ | https://www.integratech.be/en/led-strip/led-strip-power-supply-meanwell-led-driver/ndr-serie/ | https://www.integratech.be/downloads/datasheets/NDR-480.pdf | https://www.integratech.be/downloads/datasheets/NDR-480.pdf | https://www.integratech.be/downloads/datasheets/NDR-480.pdf | /downloads/photometric-data/ | https://www.integratech.be/downloads/pics/NDR-480-24.jpg | [7 empty] | FALSE | FALSE | FALSE | 5 |  | FALSE |  |  |  | no |  |  | FALSE |  |  |  | 1
Voedingen en sturingen | Courant B | BPS | PLC | Voeding PLC | PLC-100-24 | Led voeding schroefaansluiting 24VDC 100W IP20 | Alimentation led raccord à vis 24VDC 100W IP20 | Led power supply screw connector 24VDC 100W IP20 | st | 88.596 |  |  | 5420076204501 | 8504 40 95 90 | EC002710 | Yes | 3 | 0.01 | 514 |  |  | 0.56 | 200.5 | 69.5 | 35 | [5 empty] | 25 |  | IP20 | 0,95 |  | 100 |  |  | LED voeding in kunststof behuizing IP20 klasse 2. Primair 90 264VAC. secundair 24VDC 100W 4A. Beveiligd tegen kortsluiting overbelasting en overspanning. | Alimentation LED en boîtier plastique IP20 classe 2. Primaire 230Vac, secondaire 24Vdc 100W. Protégé contre courts-circuits, surcharges et surtension. |  | https://www.integratech.be/led-strip/led-driver-meanwell/plc/ | https://www.integratech.be/fr/ruban-led-bandeau-led/led-driver-alimentation-led/meanwell-plc/ | https://www.integratech.be/en/led-strip/led-strip-power-supply-meanwell-led-driver/plc-serie/ | https://www.integratech.be/downloads/datasheets/PLC-100.pdf | https://www.integratech.be/downloads/datasheets/PLC-100.pdf | https://www.integratech.be/downloads/datasheets/PLC-100.pdf |  | https://www.integratech.be/downloads/pics/PLC-100-24.jpg | [7 empty] | FALSE | FALSE | FALSE |  |  | FALSE |  |  |  | no |  |  | FALSE |  |  |  | 1
Voedingen en sturingen | Courant C | BPS | PLC | Voeding PLC | PLC-30-24 | Led voeding schroefaansluiting 24VDC 30W IP20 | Alimentation led raccord à vis 24VDC 30W IP20 | Led power supply screw connector 24VDC 30W IP20 | st | 42.9939 |  |  | 5420076204518 | 8504 40 95 90 | EC002710 | Yes | 3 | 0.01 | 514 |  |  | 0.22 | 160 | 46 | 30 | [5 empty] | 70 |  | IP20 | 0,9 |  | 30 |  |  | LED voeding in kunststof behuizing IP20 klasse 2. Primair 90 264VAC. secundair 24VDC 30W 1.25A. Beveiligd tegen kortsluiting overbelasting en overspanning. | Alimentation LED en boîtier plastique IP20 classe 2. Primaire 230Vac, secondaire 24Vdc 30W. Protégé contre courts-circuits, surcharges et surtension. |  | https://www.integratech.be/led-strip/led-driver-meanwell/plc/ | https://www.integratech.be/fr/ruban-led-bandeau-led/led-driver-alimentation-led/meanwell-plc/ | https://www.integratech.be/en/led-strip/led-strip-power-supply-meanwell-led-driver/plc-serie/ | https://www.integratech.be/downloads/datasheets/PLC-30.pdf | https://www.integratech.be/downloads/datasheets/PLC-30.pdf | https://www.integratech.be/downloads/datasheets/PLC-30.pdf |  | https://www.integratech.be/downloads/pics/PLC-30-24 .jpg | [7 empty] | FALSE | FALSE | FALSE |  |  | FALSE |  |  |  | no |  |  | FALSE |  |  |  | 1
Voedingen en sturingen | Courant NOOS | BPS | PLC | Voeding PLC | PLC-60-24 | Led voeding schroefaansluiting 24VDC 60W IP20 | Alimentation led raccord à vis 24VDC 60W IP20 | Led power supply screw connector 24VDC 60W IP20 | st | 66.447 |  |  | 5420076204525 | 8504 40 95 90 | EC002710 | Yes | 3 | 0.01 | 514 |  |  | 0.44 | 181.5 | 62 | 35 | [5 empty] | 30 |  | IP20 | 0,9 |  | 60 |  |  | LED voeding in kunststof behuizing IP20 klasse 2. Primair 90 264VAC. secundair 24VDC 60W 2.5A. Beveiligd tegen kortsluiting overbelasting en overspanning. | Alimentation LED en boîtier plastique IP20 classe 2. Primaire 230Vac, secondaire 24Vdc 60W. Protégé contre courts-circuits, surcharges et surtension. |  | https://www.integratech.be/led-strip/led-driver-meanwell/plc/ | https://www.integratech.be/fr/ruban-led-bandeau-led/led-driver-alimentation-led/meanwell-plc/ | https://www.integratech.be/en/led-strip/led-strip-power-supply-meanwell-led-driver/plc-serie/ | https://www.integratech.be/downloads/datasheets/PLC-60.pdf | https://www.integratech.be/downloads/datasheets/PLC-60.pdf | https://www.integratech.be/downloads/datasheets/PLC-60.pdf |  | https://www.integratech.be/downloads/pics/PLC-60-24.jpg | [7 empty] | FALSE | FALSE | FALSE |  |  | FALSE |  |  |  | no |  |  | FALSE |  |  |  | 1
Voedingen en sturingen | Courant C | BPS | PWM | Ledstrip sturing PWM | PWM-120-24 | Led voeding 24VDC 120W IP67 dimbaar 1-10V | Alimentation led 24VDC 120W IP67 réglable 1-10V | Power supply 24VDC 120W IP67 dimmable 1-10V | st | 95.1165 |  |  | 5420076228781 | 8504 40 95 90 | EC002710 | Yes | 3 | 0.01 | 514 |  |  | 1.12 | 191 | 63 | 37.5 | [5 empty] | 15 |  | IP67 | 0,95 |  | 120 |  |  | Laagvermogen voeding klasse II in IP67 kunststof behuizing 90~264VAC/24VDC. 120W dimbaar 1-10V. Beveiliging tegen kortsluiting, overbelasting en overspanning. Voorgemonteerde aansluitkabels van 15cm. Efficiëntie +84%. | Alimentation basse puissance de classe II dans un boîtier en plastique IP67 90~264VCA/24VDC. 120W Avec fonction de gradation intégrée 1-10V/PWM. Protection contre les courts-circuits, les surcharges et les surtensions. |  | https://www.integratech.be/led-strip/led-driver-meanwell/pwm/ | https://www.integratech.be/fr/ruban-led-bandeau-led/led-driver-alimentation-led/meanwell-pwm/ | https://www.integratech.be/en/led-strip/led-strip-power-supply-meanwell-led-driver/pwm-serie/ | https://www.integratech.be/downloads/datasheets/PWM-120.pdf | https://www.integratech.be/downloads/datasheets/PWM-120.pdf | https://www.integratech.be/downloads/datasheets/PWM-120.pdf |  | https://www.integratech.be/downloads/pics/PWM-120-24.jpg | [7 empty] | FALSE | FALSE | FALSE |  |  | FALSE |  |  |  | 1-10V |  |  | FALSE |  |  |  | 1
Voedingen en sturingen | Courant C | BPS | PWM | Ledstrip sturing PWM | PWM-40-24 | Led voeding 24VDC 40W IP67 dimbaar 1-10V | Alimentation led 24VDC 40W IP67 réglable 1-10V | Power supply 24VDC 40W IP67 dimmable 1-10V | st | 54.7308 |  |  | 5420076215279 | 8504 40 95 90 | EC002710 | Yes | 3 | 0.01 | 514 |  |  | 0.49 | 150 | 53 | 35 | [5 empty] | 30 |  | IP67 | 0,95 |  | 40 |  |  | Laagvermogen voeding klasse II in IP67 kunststof behuizing 90~264VAC/24VDC. 40W dimbaar 1-10V. Beveiliging tegen kortsluiting, overbelasting en overspanning. Voorgemonteerde aansluitkabels van 15cm. Efficiëntie +84%. | Alimentation basse puissance de classe II dans un boîtier en plastique IP67 90~264VCA/24VDC. 40W Avec fonction de gradation intégrée 1-10V/PWM. Protection contre les courts-circuits, les surcharges et les surtensions. |  | https://www.integratech.be/led-strip/led-driver-meanwell/pwm/ | https://www.integratech.be/fr/ruban-led-bandeau-led/led-driver-alimentation-led/meanwell-pwm/ | https://www.integratech.be/en/led-strip/led-strip-power-supply-meanwell-led-driver/pwm-serie/ | https://www.integratech.be/downloads/datasheets/PWM-40.pdf | https://www.integratech.be/downloads/datasheets/PWM-40.pdf | https://www.integratech.be/downloads/datasheets/PWM-40.pdf |  | https://www.integratech.be/downloads/pics/PWM-40-24.jpg | [7 empty] | FALSE | FALSE | FALSE |  |  | FALSE |  |  |  | 1-10V |  |  | FALSE |  |  |  | 1
Voedingen en sturingen | Courant C | BPS | PWM | Ledstrip sturing PWM | PWM-60-24 | Led voeding 24VDC 60W IP67 dimbaar 1-10V | Alimentation led 24VDC 60W IP67 réglable 1-10V | Power supply 24VDC 60W IP67 dimmable 1-10V | st | 59.9472 |  |  | 5420076236083 | 8504 40 95 90 | EC002710 | Yes | 3 | 0.01 | 514 |  |  | 0.52 | 150 | 53 | 35 | [5 empty] | 30 | 0 | IP67 | 0,95 |  | 60 |  |  | Laagvermogen voeding klasse II in IP67 kunststof behuizing 90~264VAC/24VDC. 60W dimbaar 1-10V. Beveiliging tegen kortsluiting, overbelasting en overspanning. Voorgemonteerde aansluitkabels van 15cm. Efficiëntie +84%. | Alimentation basse puissance de classe II dans un boîtier en plastique IP67 90~264VCA/24VDC. 60W Avec fonction de gradation intégrée 1-10V/PWM. Protection contre les courts-circuits, les surcharges et les surtensions. |  | https://www.integratech.be/led-strip/led-driver-meanwell/pwm/ | https://www.integratech.be/fr/ruban-led-bandeau-led/led-driver-alimentation-led/meanwell-pwm/ | https://www.integratech.be/en/led-strip/led-strip-power-supply-meanwell-led-driver/pwm-serie/ | https://www.integratech.be/downloads/datasheets/PWM-60.pdf | https://www.integratech.be/downloads/datasheets/PWM-60.pdf | https://www.integratech.be/downloads/datasheets/PWM-60.pdf |  | https://www.integratech.be/downloads/pics/PWM-60-24.jpg | [7 empty] | FALSE | FALSE | FALSE |  |  | FALSE |  |  |  | 1-10V |  |  | FALSE |  |  |  | 1
Voedingen en sturingen | Courant C | BPS | PWM | Ledstrip sturing PWM | PWM-90-24 | Led voeding 24VDC 90W IP67 dimbaar 1-10V | Alimentation led 24VDC 90W IP67 réglable 1-10V | Power supply 24VDC 90W IP67 dimmable 1-10V | st | 82.0962 |  |  | 5420076225452 | 8504 40 95 90 | EC002710 | Yes | 3 | 0.01 | 514 |  |  | 0.49 | 171 | 63 | 37.5 | [5 empty] | 18 |  | IP67 | 0,95 |  | 90 |  |  | Laagvermogen voeding klasse II in IP67 kunststof behuizing 90~264VAC/24VDC. 90W dimbaar 1-10V. Beveiliging tegen kortsluiting, overbelasting en overspanning. Voorgemonteerde aansluitkabels van 15cm. Efficiëntie +84%. | Alimentation basse puissance de classe II dans un boîtier en plastique IP67 90~264VCA/24VDC. 90W Avec fonction de gradation intégrée 1-10V/PWM. Protection contre les courts-circuits, les surcharges et les surtensions. |  | https://www.integratech.be/led-strip/led-driver-meanwell/pwm/ | https://www.integratech.be/fr/ruban-led-bandeau-led/led-driver-alimentation-led/meanwell-pwm/ | https://www.integratech.be/en/led-strip/led-strip-power-supply-meanwell-led-driver/pwm-serie/ | https://www.integratech.be/downloads/datasheets/PWM-90.pdf | https://www.integratech.be/downloads/datasheets/PWM-90.pdf | https://www.integratech.be/downloads/datasheets/PWM-90.pdf |  | https://www.integratech.be/downloads/pics/PWM-90-24.jpg | [7 empty] | FALSE | FALSE | FALSE |  |  | FALSE |  |  |  | 1-10V |  |  | FALSE |  |  |  | 1
Voedingen en sturingen | Courant C | B | HAND | RF met handzender | RGB+W-CW | Draadloze kit RGB(W) 6 zones 24VDC 4x5A | Kit sans fil RGB(W) 6 zones 24VDC 4x5A | Wireless kit RGB(W) 6 zones 24VDC 4x5A | st | 234.531 |  |  | 5420076208080 | 8504 40 95 90 | EC002707 | Yes | 3 | 0.01 | 514 |  |  | 0.4 | 200 | 190 | 60 |  |  | 200 | 190 | 60 | 24 |  | IP20 | [5 empty] | Draadloze RF bediening voor RGB of RGB+W led strips. Complete geleverd met handzender SR-2819 en ontvanger SR-1009PD. Max 6 zones, per zone één ontvanger SR-1009PD nodig. Handzender werkt op 3 AAA batterijen. (niet meegeleverd) | Commande sans fil RF pour bandeaux led RGB ou RGB+W. Kit complet avec émetteur SR-2819 et récepteur SR-1009PD. Max. 6 zones, par zone un controleur SR-1009PD est neccessaire. Télécommande alimenté avec 3 piles AAA. (non fourni) |  | https://www.integratech.be/led-strip/led-strip-bediening/led-strip-bediening-draadloos/ | https://www.integratech.be/fr/ruban-led-bandeau-led/commande-controleur-ruban-led/commande-ruban-led-sans-fil/ | https://www.integratech.be/en/led-strip/led-strip-control/led-strip-control-wireless/ | https://www.integratech.be/downloads/datasheets/RGB+W-CW-nl.pdf | https://www.integratech.be/downloads/datasheets/RGB+W-CW-fr.pdf | https://www.integratech.be/downloads/datasheets/RGB+W-CW-eng.pdf |  | https://www.integratech.be/downloads/pics/RGB+W-CW.jpg |  | W:\integra-tarief\ACCESS\pics\maatschetsen\sr-1009pd-afmetingen.jpg |  |  |  | -20~+45 | 12/24 | FALSE | FALSE | FALSE | 2 |  | TRUE |  |  |  | PWM |  |  | FALSE |  |  |  | 1
Voedingen en sturingen | Courant B | B | HAND | RF met handzender | RGB+W-CW4Z | Draadloze kit RGB(W) 4 zones 24VDC 4x5A | Kit sans fil RGB(W) 4 zones 24VDC 4x5A | Wireless kit RGB(W) 4 zones 24VDC 4x5A | st | 214.9902 |  |  | 5420076204631 | 8504 40 95 90 | EC002707 | Yes | 3 | 0.01 | 514 |  |  | 0.4 | 200 | 190 | 60 |  |  | 200 | 190 | 60 | 24 |  | IP20 | 0,9 |  |  |  |  | Draadloze RF bediening voor RGB of RGB+W led strips. Set bestaat uit geleverd 1 handzender SR-2819S en 1 ontvanger SR-1009PD. Max 4 zones, per zone één ontvanger SR-1009PD nodig (apart te bestellen). Handzender werkt op 3 AAA batterijen. (niet meegeleverd) | Commande sans fil RF pour bandeaux led RGB ou RGB+W. Kit complet avec 1 émetteur SR-2819S et 1 récepteur SR-1009PD. Max. 4 zones, par zone un controleur SR-1009PD est neccessaire (à commander). Télécommande alimenté avec 3 piles AAA. (non fourni) | Wireless RF controller for RGB or RGB+W led strips. Set consists of 1 handheld transmitter SR-2819S and 1 receiver SR-1009PD. Max 4 zones, one receiver SR-1009PD per zone needed (order separately). Hand transmitter requires 3 AAA batteries. (not included). | https://www.integratech.be/led-strip/led-strip-bediening/led-strip-bediening-draadloos/ | https://www.integratech.be/fr/ruban-led-bandeau-led/commande-controleur-ruban-led/commande-ruban-led-sans-fil/ | https://www.integratech.be/en/led-strip/led-strip-control/led-strip-control-wireless/ | https://www.integratech.be/downloads/datasheets/RGB+W-CW4Z-nl.pdf | https://www.integratech.be/downloads/datasheets/RGB+W-CW4Z-fr.pdf | https://www.integratech.be/downloads/datasheets/RGB+W-CW4Z-eng.pdf |  | https://www.integratech.be/downloads/pics/RGB+W-CW4Z.jpg |  | W:\integra-tarief\ACCESS\pics\maatschetsen\sr-1009pd-afmetingen.jpg |  |  |  | -20~+45 | 12/24 | FALSE | FALSE | FALSE | 2 |  | TRUE |  |  |  | PWM |  |  | FALSE |  |  |  | 1
Voedingen en sturingen | #REF! | B | WALL | RF met wandzender | RGB+W-WALL-B | Draadloze kit RGB(W) wandzender 4 zones zwart | Kit sans fil RGB(W) panneau mural 4 zones noir | Wireless kit RGB(W) wall transmitter 4z black | st | 241.0515 |  |  | 5420076210847 | 8504 40 95 90 | EC002707 | Yes | 3 | 0.01 | 514 | 0.063 | Button cells CR2430 A106012200 | 0.5 | 200 | 190 | 60 |  |  | 200 | 190 | 60 | 24 |  | IP20 | [5 empty] | Draadloze RF wandpaneel voor RGB of RGB+W led strips. Complete geleverd met wandzender SR-2820B en ontvanger SR-1009PD. Max 4 zones, per zone één ontvanger SR-1009PD nodig. Wandzender 12/24VDC, geschikt voor in/opbouwdoos met schroeven. | Panneau mural sans fil RF pour bandeaux led RGB ou RGB+W. Kit complet avec émetteur mural SR-2820B et récepteur SR-1009PD. Maximum 4 zones, par zone un controleur SR-1009PD est neccessaire. Émetteur mural 12/24VDC, adapté pour boîte de montage avec vis. |  | https://www.integratech.be/led-strip/led-strip-bediening/led-strip-bediening-draadloos/ | https://www.integratech.be/fr/ruban-led-bandeau-led/commande-controleur-ruban-led/commande-ruban-led-sans-fil/ | https://www.integratech.be/en/led-strip/led-strip-control/led-strip-control-wireless/ | https://www.integratech.be/downloads/datasheets/RGB+W-WALL-B-nl.pdf | https://www.integratech.be/downloads/datasheets/RGB+W-WALL-B-fr.pdf | https://www.integratech.be/downloads/datasheets/RGB+W-WALL-B-eng.pdf |  | https://www.integratech.be/downloads/pics/RGB+W-WALL-B.jpg |  | W:\integra-tarief\ACCESS\pics\maatschetsen\sr-1009pd-afmetingen.jpg |  |  |  | -20~+45 | 12/24 | FALSE | FALSE | FALSE | 2 |  | TRUE |  |  |  | PWM |  |  | FALSE |  |  |  | 1
Voedingen en sturingen | On order | B | WALL | RF met wandzender | RGB+W-WALL-W | Draadloze kit RGB(W) wandzender 4 zones wit | Kit sans fil RGB(W) panneau mural 4 zones blanc | Wireless kit RGB(W) wall transmitter 4z white | st | 241.0515 |  |  | 5420076210830 | 8504 40 95 90 | EC002707 | Yes | 3 | 0.01 | 514 | 0.063 | Button cells CR2430 A106012200 | 0.5 | 200 | 190 | 60 |  |  | 200 | 190 | 60 | 24 |  | IP20 | [5 empty] | Draadloze RF wandpaneel voor RGB of RGB+W led strips. Complete geleverd met wandzender SR-2820B en ontvanger SR-1009PD. Max 4 zones, per zone één ontvanger SR-1009PD nodig. Wandzender 12/24VDC, geschikt voor in/opbouwdoos met schroeven. | Panneau mural sans fil RF pour bandeaux led RGB ou RGB+W. Kit complet avec émetteur mural SR-2820B et récepteur SR-1009PD. Maximum 4 zones, par zone un controleur SR-1009PD est neccessaire. Émetteur mural 12/24VDC, adapté pour boîte de montage avec vis. |  | https://www.integratech.be/led-strip/led-strip-bediening/led-strip-bediening-draadloos/ | https://www.integratech.be/fr/ruban-led-bandeau-led/commande-controleur-ruban-led/commande-ruban-led-sans-fil/ | https://www.integratech.be/en/led-strip/led-strip-control/led-strip-control-wireless/ | https://www.integratech.be/downloads/datasheets/RGB+W-WALL-W-nl.pdf | https://www.integratech.be/downloads/datasheets/RGB+W-WALL-W-fr.pdf | https://www.integratech.be/downloads/datasheets/RGB+W-WALL-W-eng.pdf |  | https://www.integratech.be/downloads/pics/RGB+W-WALL-W.jpg |  | W:\integra-tarief\ACCESS\pics\maatschetsen\sr-1009pd-afmetingen.jpg |  |  |  | -20~+45 | 12/24 | FALSE | FALSE | FALSE | 2 |  | TRUE |  |  |  | PWM |  |  | FALSE |  |  |  | 1
Voedingen en sturingen | Courant C | B | HAND | RF met handzender | RGB-BASIC | Draadloze kit RGB basic 1 zone 24VDC 3x5A | Kit sans fil RGB basic 1 zone 24VDC 3x5A | Wireless kit RGB basic 1 zone 24VDC 3x5A | st | 84.694 |  |  | 5420076208110 | 8504 40 95 90 | EC002707 | Yes | 3 | 0.01 | 514 |  |  | 0.2 | 144 | 46 | 17 |  |  | 150 | 50 | 40 | 70 |  | IP20 | [5 empty] | Draadloze basic RF bediening 1 zone voor RGB ledstrips. Complete kit met handzender en ontvanger. Niet uitbreidbaar. Handzender werkt op 3 AAA batterijen. (niet meegeleverd) | Commande sans fil RF 1 zone pour bandeaux led RGB. Kit complet avec émetteur et récepteur. Non extensible. Télécommande alimenté avec 3 piles AAA. (non fourni) |  | https://www.integratech.be/led-strip/led-strip-bediening/led-strip-bediening-draadloos/ | https://www.integratech.be/fr/ruban-led-bandeau-led/commande-controleur-ruban-led/commande-ruban-led-sans-fil/ | https://www.integratech.be/en/led-strip/led-strip-control/led-strip-control-wireless/ | https://www.integratech.be/downloads/datasheets/RGB-BASIC-nl.pdf | https://www.integratech.be/downloads/datasheets/RGB-BASIC-fr.pdf | https://www.integratech.be/downloads/datasheets/RGB-BASIC-eng.pdf |  | https://www.integratech.be/downloads/pics/RGB-BASIC.jpg | [5 empty] | -20~+45 | 12/24 | FALSE | FALSE | FALSE | 2 |  | FALSE |  | white |  | PWM |  |  | FALSE |  |  |  | 1
Voedingen en sturingen | Courant C | B | HAND | RF met handzender | RGB-RF | Draadloze kit RGB/RGB+W wandzender 1 zone wit | Kit sans fil RGB+W émetteur mural 1 zone blanc | Wireless kit RGB(W) wall transmitter 1 zone | st | 221.5003 |  |  | 5420076216719 | 8504 40 95 90 | EC002707 | Yes | 3 | 0.01 | 514 | 0.063 | Button cells CR2430 A106012200 | 0.5 | 86 | 86 | 13.8 |  |  | 200 | 190 | 60 | 24 |  | IP20 | [5 empty] | Draadloze RGB wandzender voor het bedienen en dimmen van RGB LED strips 12-24VDC max. 360W. Complete kit met wandzender, 3VDC CR2430 batterij en ontvanger. Wandzender kan gekleeft worden, geschikt voor in/opbouwdoos met schroeven. | Commande murral sans fil pour bandeaux RGB 12-24VDC max. 360W. Kit complet avec batterie 3VDC CR2430, émetteur et récepteur. Émetteur mural peut être collé, adapté pour boîte de montage avec vis. |  | https://www.integratech.be/led-strip/led-strip-bediening/led-strip-bediening-draadloos/ | https://www.integratech.be/fr/ruban-led-bandeau-led/commande-controleur-ruban-led/commande-ruban-led-sans-fil/ | https://www.integratech.be/en/led-strip/led-strip-control/led-strip-control-wireless/ | https://www.integratech.be/downloads/datasheets/RGB-RF-nl.pdf | https://www.integratech.be/downloads/datasheets/RGB-RF-fr.pdf | https://www.integratech.be/downloads/datasheets/RGB-RF-eng.pdf |  | https://www.integratech.be/downloads/pics/RGB-RF.jpg |  | W:\integra-tarief\ACCESS\pics\maatschetsen\sr-1009pd-afmetingen.jpg |  |  |  | -20~+45 | 12/24 | FALSE | FALSE | FALSE | 2 |  | TRUE |  |  |  | PWM |  |  | FALSE |  |  |  | 1
Voedingen en sturingen | Courant I | B | DALI | Ledstrip sturing DALI | SR-10024-DALI-DT6 | Voeding+PWM out 24VDC 100W mono/cct/rgb(w) DT6 | Alimentation+PWM out 24VDC 100W mono/cct/rgbw DT6 | Power supply+PWM out 24VDC 100W mono/cct/rgbw DT6 | st | 195.4391 |  |  | 5420076264741 | 8504 40 95 90 | EC002710 | Yes | 3 | 0.01 | 514 |  |  | 0.3 | 244 | 64 | 32 | [5 empty] | 30 |  | IP20 | [5 empty] | DALI controller voor mono-color, bi-color, rgb of rgb+w ledstrips. Max. 5A per kanaal, max. 480W op 24VDC. Ingebouwde display met adresaanduiding. DALI adres manueel of automatisch instelbaar via master. | Controleur DALI pour bandeaux led mono-color, bi-color, rgb ou rgb+w. Max 5A par canal, max. 480W sur 24VDC. Avec display pour affichage adresse DMX. Adresse DALI ajustable manuellement ou automatiquement. |  | https://www.integratech.be/led-strip/led-strip-bediening/led-strip-bediening-dali/ | https://www.integratech.be/fr/ruban-led-bandeau-led/commande-controleur-ruban-led/commande-ruban-led-dali/ | https://www.integratech.be/en/led-strip/led-strip-control/led-strip-control-dali/ | https://www.integratech.be/downloads/datasheets/SR-10024-DALI-DT6.pdf | https://www.integratech.be/downloads/datasheets/SR-10024-DALI-DT6.pdf | https://www.integratech.be/downloads/datasheets/SR-10024-DALI-DT6.pdf |  | https://www.integratech.be/downloads/pics/SR-10024-DALI-DT6.jpg | [7 empty] | FALSE | FALSE | FALSE |  |  | FALSE |  |  |  | DALI |  |  | FALSE |  |  |  | 1
Voedingen en sturingen | Courant I | B | DALI | Ledstrip sturing DALI | SR-10024-DALI-DT8 | Voeding+PWM out 24VDC 100W mono/cct/rgb(w) DT8 | Alimentation+PWM out 24VDC 100W mono/cct/rgbw DT8 | Power supply+PWM out 24VDC 100W mono/cct/rgbw DT8 | st | 195.4391 |  |  | 5420076264765 | 8504 40 95 90 | EC002710 | Yes | 3 | 0.01 | 514 |  |  | 0.3 | 244 | 64 | 32 | [5 empty] | 30 |  | IP20 | [5 empty] | DALI controller voor mono-color, bi-color, rgb of rgb+w ledstrips. Max. 5A per kanaal, max. 480W op 24VDC. Ingebouwde display met adresaanduiding. DALI adres manueel of automatisch instelbaar via master. | Controleur DALI pour bandeaux led mono-color, bi-color, rgb ou rgb+w. Max 5A par canal, max. 480W sur 24VDC. Avec display pour affichage adresse DMX. Adresse DALI ajustable manuellement ou automatiquement. |  | https://www.integratech.be/led-strip/led-strip-bediening/led-strip-bediening-dali/ | https://www.integratech.be/fr/ruban-led-bandeau-led/commande-controleur-ruban-led/commande-ruban-led-dali/ | https://www.integratech.be/en/led-strip/led-strip-control/led-strip-control-dali/ | https://www.integratech.be/downloads/datasheets/SR-10024-DALI-DT8.pdf | https://www.integratech.be/downloads/datasheets/SR-10024-DALI-DT8.pdf | https://www.integratech.be/downloads/datasheets/SR-10024-DALI-DT8.pdf |  | https://www.integratech.be/downloads/pics/SR-10024-DALI-DT8.jpg | [7 empty] | FALSE | FALSE | FALSE |  |  | FALSE |  |  |  | DALI |  |  | FALSE |  |  |  | 1
Voedingen en sturingen | Courant C | B | PWM | Ledstrip sturing PWM | SR-1009-1-10-PWM | RF ontvanger 1-10V/PWM output + drukknopsturing | Récepteur 1-10V/PWM output + bouton poussoir | Receiver 1-10V/PWM output + push button function | st | 175.9086 |  |  | 5420076219758 | 8504 40 95 90 | EC002924 | Yes | 3 | 0.01 | 514 |  |  | 0.22 | 166 | 53.4 | 23 |  |  | 175 | 62 | 35 | 56 |  | IP20 | [5 empty] | Dimmer voor 1-10V systemen, sturing via no drukknop of draadloos met rf handzender SR-2819S-DIM. Uitgang 1-10V max 20mA, 15VDC PWM 50mA, 5VDC PWM 10mA. | Variateur pour système 1-10V, contrôle avec bouton poussoir ou sans fil avec émetteur RF SR-2819S-DIM. Sortie 1-10V max 20mA, 15VDC PWM 50mA, 5VDC PWM 10mA. |  | https://www.integratech.be/led-dimmer/ | https://www.integratech.be/fr/gradateur-led/ | https://www.integratech.be/en/led-dimmer-2/ | https://www.integratech.be/downloads/datasheets/SR-1009-1-10-PWM-nl.pdf | https://www.integratech.be/downloads/datasheets/SR-1009-1-10-PWM-fr.pdf | https://www.integratech.be/downloads/datasheets/SR-1009-1-10-PWM-eng.pdf |  | https://www.integratech.be/downloads/pics/SR-1009-1-10-PWM.jpg | [7 empty] | FALSE | FALSE | FALSE | 2 |  | FALSE |  |  |  | 1-10V |  |  | FALSE |  |  |  | 1
Voedingen en sturingen | Courant I | B | PUSH | Ledstrip sturing PUSH | SR-1009CS | Drukknopsturing PWM 1x8A 12-36VDC | Récepteur RF ou bouton poussoir PWM 1x8A 12-36VDC | RF or push button control PWM 1x8A 12-36VDC | st | 39.0816 |  |  | 5420076264734 | 8504 40 95 90 | EC002924 | Yes | 3 | 0.01 | 514 |  |  | 0.2 | 95 | 37 | 20 |  |  | 100 | 40 | 25 | 160 |  | IP20 | 0,95 |  |  |  |  | Basic drukknop bediening voor monochrome LED strips 12/24/36VDC. PWM frequentie 750Hz. 1 kanaal 8A. Max 192W bij 24VDC ledstrips. | Controleur de base bouton poussoir pour rubans LED monochromes 12/24/36VDC. Fréquence PWM 750Hz. 1 canal 8A. Maximum 192W sur 24 V CC. | Basic push button controller for monochrome LED strips 12/24/36VDC. PWM frequency 750Hz. 1 channel 8A. Max 192W at 24VDC LED strips. | https://www.integratech.be/led-strip/led-strip-bediening/led-strip-bediening-drukknop/ | https://www.integratech.be/fr/ruban-led-bandeau-led/commande-controleur-ruban-led/commande-ruban-led-avec-bouton-poussoir/ | https://www.integratech.be/en/led-strip/led-strip-control/led-strip-control-with-push-button/ | https://www.integratech.be/downloads/datasheets/SR-1009CS-nl.pdf | https://www.integratech.be/downloads/datasheets/SR-1009CS-fr.pdf | https://www.integratech.be/downloads/datasheets/SR-1009CS-eng.pdf |  | https://www.integratech.be/downloads/pics/SR-1009CS.jpg | [5 empty] | -20~+45 | 12/24/36 | FALSE | FALSE | FALSE | 2 |  | FALSE |  | white |  | PWM |  |  | FALSE |  |  |  | 1
Voedingen en sturingen | Courant B | B | ACCSTRIP | Ledstrip toebehoren | SR-1009EA-5C | Ontvanger RF RGB+W+WW PWM 5x5A 600W | Récepteur RF RGB+W+WW PWM 5x5A 600W | RF controller RGB+W+WW PWM 5x5A 600W | st | 156.3574 |  |  | 5420076251567 | 8504 40 95 90 | EC002924 | Yes | 3 | 0.01 | 514 |  |  | 0.2 | 166 | 53.4 | 23 |  |  | 185 | 65 | 25 | 80 | 0 | IP20 | 0,95 | [7 empty] | https://www.integratech.be/led-strip/led-strip-bediening/led-strip-bediening-draadloos/ | https://www.integratech.be/fr/ruban-led-bandeau-led/commande-controleur-ruban-led/commande-ruban-led-sans-fil/ | https://www.integratech.be/en/led-strip/led-strip-control/led-strip-control-wireless/ | https://www.integratech.be/downloads/datasheets/SR-1009EA-5C-nl.pdf | https://www.integratech.be/downloads/datasheets/SR-1009EA-5C-fr.pdf | https://www.integratech.be/downloads/datasheets/SR-1009EA-5C-eng.pdf |  | https://www.integratech.be/downloads/pics/SR-1009EA-5C.jpg | [7 empty] | FALSE | FALSE | FALSE | 2 |  | FALSE |  |  |  | PWM |  |  | FALSE |  |  |  | 1
Voedingen en sturingen | Courant NOOS | B | PUSH | Ledstrip sturing PUSH | SR-1009PD | Ontvanger RF of drukknopsturing PWM 4x5A 480W | Récepteur RF ou bouton poussoir PWM 4x5A 480W | RF or push button control PWM 4x5A 480W | st | 117.2655 |  |  | 5420076216658 | 8504 40 95 90 | EC002924 | Yes | 3 | 0.01 | 514 |  |  | 0.15 | 166 | 53.4 | 23 |  |  | 185 | 65 | 25 | 80 |  | IP20 | 0,95 |  |  |  |  | Bijkomende RF ontvanger voor kits dim-cw, dim-cct, rgb+w-cw4z, rgbw-cw, rgb-turn en rgbw-wall. Voor het toevoegen van extra zones. Master/slave functie via 2-draads verbinding. PWM frequentie 750Hz | Récepteur supplémentaire pour kits dim-cw, dim-cct, rgb+w-cw4z, rgbw-cw, rgb-turn en rgbw-wall. Master/slave fonction sur connexion à 2 fils. Frequence PWM 750Hz | Additional RF receiver for DIM-CW, DIM-CCT, RGB+W-CW4Z, RGB-CW, RGB-TURN and RGBW-WALL kits. For adding extra zones. Master/slave function with 2-wire connection. PWM frequency 750Hz. | https://www.integratech.be/led-strip/led-strip-bediening/led-strip-bediening-drukknop/ | https://www.integratech.be/fr/ruban-led-bandeau-led/commande-controleur-ruban-led/commande-ruban-led-avec-bouton-poussoir/ | https://www.integratech.be/en/led-strip/led-strip-control/led-strip-control-with-push-button/ | https://www.integratech.be/downloads/datasheets/SR-1009PD-nl.pdf | https://www.integratech.be/downloads/datasheets/SR-1009PD-fr.pdf | https://www.integratech.be/downloads/datasheets/SR-1009PD-eng.pdf |  | https://www.integratech.be/downloads/pics/SR-1009PD.jpg | [5 empty] | -20~+45 | 12/24 | FALSE | FALSE | FALSE | 2 |  | FALSE |  | white |  | PWM |  |  | FALSE |  |  |  | 1
Voedingen en sturingen | Courant C | B | PUSH | Ledstrip sturing PUSH | SR-1009PDDIN | RF ontvanger + push 12-36VDC PWM 4x5A DIN-rail | Récepteur RF + push 12-36VDC sortie PWM 4x5A DIN | RF receiver + push 12-36VDC PWM output 4x5A DIN | st | 117.2655 |  |  | 5420076232207 | 8504 40 95 90 | EC002924 | Yes | 3 | 0.01 | 514 |  |  | 0.2 | 97 | 50 | 65 |  |  | 97 | 50 | 65 | 46 | 0 | IP20 | 0,95 |  |  |  |  | Bijkomende RF ontvanger voor kits dim-cw, dim-cct, rgb+w-cw4z, rgbw-cw, rgb-turn en rgbw-wall. Voor het toevoegen van extra zones. DIN-rail behuizing. Geschikt voor drukknopbediening van mono-color ledstrips. | Récepteur supplémentaire pour kits dim-cw, dim-cct, rgb+w-cw4z, rgbw-cw, rgb-turn en rgbw-wall. Pour ajouter des zones supplémentaires. Montage DIN-rail. Convient pour contrôle avec bouton-poussoir pour ruban led mono-color. | Additional RF receiver for DIM-CW, DIM-CCT, RGB+W-CW4Z, RGB-CW, RGB-TURN and RGBW-WALL kits. For adding extra zones. Master/slave function with 2-wire connection. PWM frequency 750Hz. Suitable for push button control for mono-color ledstrips. | https://www.integratech.be/led-strip/led-strip-bediening/led-strip-bediening-drukknop/ | https://www.integratech.be/fr/ruban-led-bandeau-led/commande-controleur-ruban-led/commande-ruban-led-avec-bouton-poussoir/ | https://www.integratech.be/en/led-strip/led-strip-control/led-strip-control-with-push-button/ | https://www.integratech.be/downloads/datasheets/SR-1009PDDIN-nl.pdf | https://www.integratech.be/downloads/datasheets/SR-1009PDDIN-fr.pdf | https://www.integratech.be/downloads/datasheets/SR-1009PDDIN-eng.pdf |  | https://www.integratech.be/downloads/pics/SR-1009PDDIN.jpg | [5 empty] | -20~+45 | 12/24 | FALSE | FALSE | FALSE | 2 |  | FALSE |  | white |  | PWM |  |  | FALSE |  |  |  | 1
Voedingen en sturingen | Courant C | B | 1-10V | Ledstrip sturing 1-10V | SR-2001DIN | Controller 1-10V naar PWM mono-color 4x5A din-rail | Contrôleur 1-10V à PWM mono-couleur 4x5A din-rail | Controller 1-10V to PWM mono-color 4x5A din-rail | st | 110.7553 |  |  | 5420076208165 | 8504 40 95 90 | EC002924 | Yes | 3 | 0.01 | 514 |  |  | 0.2 | 97 | 50 | 65 |  |  | 115 | 60 | 70 | 46 |  | IP20 | [5 empty] | Controller in DIN-rail behuizing met één 1-10V stuuringang voor mono-color ledstrips. Uitgang met 4 synchrone kanalen van 5A. (niet apart stuurbaar) | Controleur montage DIN-rail avec une entrée 1-10V pour bandeaux led mono-color. 4 sorties synchrone de 5A. (non contrôlables séparément) |  | https://www.integratech.be/led-strip/led-strip-bediening/led-strip-bediening-1-10v/ | https://www.integratech.be/fr/ruban-led-bandeau-led/commande-controleur-ruban-led/commande-ruban-led-1-10v/ | https://www.integratech.be/en/led-strip/led-strip-control/led-strip-control-1-10v/ | https://www.integratech.be/downloads/datasheets/SR-2001DIN-nl.pdf | https://www.integratech.be/downloads/datasheets/SR-2001DIN-fr.pdf | https://www.integratech.be/downloads/datasheets/SR-2001DIN-eng.pdf |  | https://www.integratech.be/downloads/pics/SR-2001DIN.jpg | [5 empty] | -20~+45 | 12/24 | FALSE | FALSE | FALSE | 2 |  | TRUE |  |  |  | 1-10V |  |  | FALSE |  |  |  | 1
Voedingen en sturingen | Courant C | B | 1-10V | Ledstrip sturing 1-10V | SR-2001P | Controller 1-10V naar PWM mono-color 4x5A | Contrôleur 1-10V à PWM mono-couleur 4x5A | Controller 1-10V to PWM mono-color 4x5A | st | 110.7553 |  |  | 5420076208158 | 8504 40 95 90 | EC002924 | Yes | 3 | 0.01 | 514 |  |  | 0.15 | 178.9 | 45.5 | 18.6 |  |  | 185 | 65 | 25 | 80 |  | IP20 | [5 empty] | Controller met één 1-10V stuuringang voor mono-color ledstrips. Uitgang met 4 synchrone kanalen van 5A. (niet apart stuurbaar) | Controleur avec une entrée 1-10V pour bandeaux led mono-color. 4 sorties synchrone de 5A. (non contrôlables séparément) |  | https://www.integratech.be/led-strip/led-strip-bediening/led-strip-bediening-1-10v/ | https://www.integratech.be/fr/ruban-led-bandeau-led/commande-controleur-ruban-led/commande-ruban-led-1-10v/ | https://www.integratech.be/en/led-strip/led-strip-control/led-strip-control-1-10v/ | https://www.integratech.be/downloads/datasheets/SR-2001P-nl.pdf | https://www.integratech.be/downloads/datasheets/SR-2001P-fr.pdf | https://www.integratech.be/downloads/datasheets/SR-2001P-eng.pdf |  | https://www.integratech.be/downloads/pics/SR-2001P.jpg | [5 empty] | -20~+45 | 12/24 | FALSE | FALSE | FALSE | 2 |  | TRUE |  |  |  | 1-10V |  |  | FALSE |  |  |  | 1
Voedingen en sturingen | Courant I | B | DALI | Ledstrip sturing DALI | SR-20024-UNI | Voeding+PWM out 24VDC 200W TRIAC/1-10V/DALI/push | Alimentation+PWM 24VDC 200W TRIAC/1-10V/DALI/push | Power supply+PWM 24VDC 200W TRIAC/1-10V/DALI/push | st | 214.9902 |  |  | 5420076264789 | 8504 40 95 90 | EC002710 | Yes | 3 | 0.01 | 514 |  |  | 0.3 | 330 | 79 | 39 | [5 empty] | 20 |  | IP20 | [5 empty] | DALI controller voor mono-color, bi-color, rgb of rgb+w ledstrips. Max. 5A per kanaal, max. 480W op 24VDC. Ingebouwde display met adresaanduiding. DALI adres manueel of automatisch instelbaar via master. | Controleur DALI pour bandeaux led mono-color, bi-color, rgb ou rgb+w. Max 5A par canal, max. 480W sur 24VDC. Avec display pour affichage adresse DMX. Adresse DALI ajustable manuellement ou automatiquement. |  | https://www.integratech.be/led-strip/led-strip-bediening/led-strip-bediening-universeel/ | https://www.integratech.be/fr/ruban-led-bandeau-led/commande-controleur-ruban-led/commande-ruban-led-universel/ | https://www.integratech.be/en/led-strip/led-strip-control/led-strip-control-universal/ | https://www.integratech.be/downloads/datasheets/SR-20024-UNI.pdf | https://www.integratech.be/downloads/datasheets/SR-20024-UNI.pdf | https://www.integratech.be/downloads/datasheets/SR-20024-UNI.pdf |  | https://www.integratech.be/downloads/pics/SR-20024-UNI.jpg | [7 empty] | FALSE | FALSE | FALSE |  |  | FALSE |  |  |  | TRIAC/1-10V/DALI/push |  |  | FALSE |  |  |  | 1
Voedingen en sturingen | Courant C | B | 1-10V | Ledstrip sturing 1-10V | SR-2002DIN | Controller 1-10V naar PWM RGB(W) 4x5A din-rail | Contrôleur 1-10V à PWM RGB(W) 4x5A din-rail | Controller 1-10V to PWM RGB(W) 4x5A din-rail | st | 110.7553 |  |  | 5420076208172 | 8504 40 95 90 | EC002924 | Yes | 3 | 0.01 | 514 |  |  | 0.2 | 97 | 50 | 65 |  |  | 115 | 60 | 70 | 46 |  | IP20 | [5 empty] | Controller in din-rail behuizing met 4 aparte 1-10V stuuringangen voor de bediening van rgb of rgb+w ledstrips. Tot maximum 720W totaal output. | Controleur montage DIN-rail avec 4 entrée 1-10V pour bandeaux led rgb ou rgb+w. Maximum 720W output. | Controller in din-rail housing with 4 separate 1-10V control inputs to control rgb or rgb+w LED strips. Up to maximum 720W total output. | https://www.integratech.be/led-strip/led-strip-bediening/led-strip-bediening-1-10v/ | https://www.integratech.be/fr/ruban-led-bandeau-led/commande-controleur-ruban-led/commande-ruban-led-1-10v/ | https://www.integratech.be/en/led-strip/led-strip-control/led-strip-control-1-10v/ | https://www.integratech.be/downloads/datasheets/SR-2002DIN-nl.pdf | https://www.integratech.be/downloads/datasheets/SR-2002DIN-fr.pdf | https://www.integratech.be/downloads/datasheets/SR-2002DIN-eng.pdf |  | https://www.integratech.be/downloads/pics/SR-2002DIN.jpg | [5 empty] | -20~+45 | 12/36 | FALSE | FALSE | FALSE | 2 |  | TRUE |  |  |  | 1-10V |  |  | FALSE |  |  |  | 1
Voedingen en sturingen | Courant C | B | 1-10V | Ledstrip sturing 1-10V | SR-2002P | Controller 1-10V naar PWM RGB(W) 4x5A | Contrôleur 1-10V à PWM RGB(W) 4x5A | Controller 1-10V to PWM RGB(W) 4x5A | st | 110.7553 |  |  | 5420076204921 | 8504 40 95 90 | EC002924 | Yes | 3 | 0.01 | 514 |  |  | 0.15 | 178.9 | 45.5 | 18.6 |  |  | 185 | 65 | 25 | 80 |  | IP20 | [5 empty] | Controller met 4 aparte 1-10V stuuringangen voor de bediening van rgb of rgb+w ledstrips. | Controleur avec 4 entrée 1-10V pour bandeaux led rgb ou rgb+w. |  | https://www.integratech.be/led-strip/led-strip-bediening/led-strip-bediening-1-10v/ | https://www.integratech.be/fr/ruban-led-bandeau-led/commande-controleur-ruban-led/commande-ruban-led-1-10v/ | https://www.integratech.be/en/led-strip/led-strip-control/led-strip-control-1-10v/ | https://www.integratech.be/downloads/datasheets/SR-2002P-nl.pdf | https://www.integratech.be/downloads/datasheets/SR-2002P-fr.pdf | https://www.integratech.be/downloads/datasheets/SR-2002P-eng.pdf |  | https://www.integratech.be/downloads/pics/SR-2002P.jpg | [5 empty] | -20~+45 | 12/24 | FALSE | FALSE | FALSE | 2 |  | TRUE |  |  |  | 1-10V |  |  | FALSE |  |  |  | 1
Voedingen en sturingen | Courant C | B | DMX | Ledstrip sturing DMX | SR-2102BEA | Controller DMX naar PWM RGB(W) 4x8A | Contrôleur DMX à PWM RGB(W) 4x8A | Controller DMX to PWM RGB(W) 4x8A | st | 169.3777 |  |  | 5420076208257 | 8504 40 95 90 | EC002924 | Yes | 3 | 0.01 | 514 |  |  | 0.22 | 170 | 59 | 29 |  |  | 175 | 62 | 35 | 56 |  | IP20 | [5 empty] | DMX512 controller voor mono-color, bi-color, rgb of rgb+w ledstrips. Max. 8A per kanaal, max. 760W op 24VDC. Ingebouwde display met DMX adresaanduiding. | Controleur DMX pour bandeaux led mono-color, bi-color, rgb ou rgb+w. Max 8A par canal, max. 760W sur 24VDC. Avec display pour affichage adresse DMX. |  | https://www.integratech.be/led-strip/led-strip-bediening/led-strip-bediening-dmx/ | https://www.integratech.be/fr/ruban-led-bandeau-led/commande-controleur-ruban-led/commande-ruban-led-dmx/ | https://www.integratech.be/en/led-strip/led-strip-control/led-strip-control-dmx/ | https://www.integratech.be/downloads/datasheets/SR-2102BEA-nl.pdf | https://www.integratech.be/downloads/datasheets/SR-2102BEA-fr.pdf | https://www.integratech.be/downloads/datasheets/SR-2102BEA-eng.pdf |  | https://www.integratech.be/downloads/pics/SR-2102BEA.jpg | [5 empty] | -20~+45 | 12/24/36 | FALSE | FALSE | FALSE | 2 |  | TRUE |  |  |  | DMX |  |  | FALSE |  |  |  | 1
Voedingen en sturingen | Courant C | B | DMX | Ledstrip sturing DMX | SR-2102DIN | Controller DMX naar PWM RGB(W) 4x5A din-rail | Contrôleur DMX à PWM RGB(W) 4x5A din-rail | Controller DMX to PWM RGB(W) 4x5A din-rail | st | 162.8779 |  |  | 5420076208240 | 8504 40 95 90 | EC002924 | Yes | 3 | 0.01 | 514 |  |  | 0.2 | 97 | 50 | 65 |  |  | 115 | 60 | 70 | 46 |  | IP20 | [5 empty] | DMX512 controller in din-rail behuizing voor mono-color, bi-color, rgb of rgb+w ledstrips. Max. 5A per kanaal, max. 480W op 24VDC. Ingebouwde display met DMX adresaanduiding. | Controleur DMX montage din-rail pour bandeaux led mono-color, bi-color, rgb ou rgb+w. Max 5A par canal, max. 480W sur 24VDC. Avec display pour affichage adresse DMX.. |  | https://www.integratech.be/led-strip/led-strip-bediening/led-strip-bediening-dmx/ | https://www.integratech.be/fr/ruban-led-bandeau-led/commande-controleur-ruban-led/commande-ruban-led-dmx/ | https://www.integratech.be/en/led-strip/led-strip-control/led-strip-control-dmx/ | https://www.integratech.be/downloads/datasheets/SR-2102DIN-nl.pdf | https://www.integratech.be/downloads/datasheets/SR-2102DIN-fr.pdf | https://www.integratech.be/downloads/datasheets/SR-2102DIN-eng.pdf |  | https://www.integratech.be/downloads/pics/SR-2102DIN.jpg | [5 empty] | -20~+45 | 12/24 | FALSE | FALSE | FALSE | 2 |  | TRUE |  |  |  | DMX |  |  | FALSE |  |  |  | 1
Voedingen en sturingen | Courant C | B | DMX | Ledstrip sturing DMX | SR-2102P | Controller DMX naar PWM RGB(W) 4x5A | Contrôleur DMX à PWM RGB(W) 4x5A | Controller DMX to PWM RGB(W) 4x5A | st | 162.8779 |  |  | 5420076208233 | 8504 40 95 90 | EC002924 | Yes | 3 | 0.01 | 514 |  |  | 0.15 | 178.9 | 45.5 | 18.6 |  |  | 185 | 65 | 25 | 80 |  | IP20 | [5 empty] | DMX512 controller voor mono-color, bi-color, rgb of rgb+w ledstrips. Max. 5A per kanaal, max. 480W op 24VDC. Ingebouwde display met DMX adresaanduiding. | Controleur DMX pour bandeaux led mono-color, bi-color, rgb ou rgb+w. Max 5A par canal, max. 480W sur 24VDC. Avec display pour affichage adresse DMX.. |  | https://www.integratech.be/led-strip/led-strip-bediening/led-strip-bediening-dmx/ | https://www.integratech.be/fr/ruban-led-bandeau-led/commande-controleur-ruban-led/commande-ruban-led-dmx/ | https://www.integratech.be/en/led-strip/led-strip-control/led-strip-control-dmx/ | https://www.integratech.be/downloads/datasheets/SR-2102P-nl.pdf | https://www.integratech.be/downloads/datasheets/SR-2102P-fr.pdf | https://www.integratech.be/downloads/datasheets/SR-2102P-eng.pdf |  | https://www.integratech.be/downloads/pics/SR-2102P.jpg | [5 empty] | -20~+45 | 12/24 | FALSE | FALSE | FALSE | 2 |  | TRUE |  |  |  | DMX |  |  | FALSE |  |  |  | 1
Voedingen en sturingen | Courant C | B | DALI | Ledstrip sturing DALI | SR-2303DIN | Controller DALI naar PWM RGB(W) 4x5A din-rail | Contrôleur DALI à PWM RGB(W) 4x5A din-rail | Controller DALI to PWM RGB(W) 4x5A din-rail | st | 143.3268 |  |  | 5420076208202 | 8504 40 95 90 | EC002924 | Yes | 3 | 0.01 | 514 |  |  | 0.2 | 97 | 50 | 65 |  |  | 115 | 60 | 70 | 46 |  | IP20 | [5 empty] | DALI controller in din-rail behuizing voor mono-color, bi-color, rgb of rgb+w ledstrips. Max. 5A per kanaal, max. 480W op 24VDC. Ingebouwde display met adresaanduiding. DALI adres manueel of automatisch instelbaar via master. | Controleur DALI montage din-rail pour bandeaux led mono-color, bi-color, rgb ou rgb+w. Max 5A par canal, max. 480W sur 24VDC. Avec display pour affichage adresse DMX. Adresse DALI ajustable manuellement ou automatiquement. |  | https://www.integratech.be/led-strip/led-strip-bediening/led-strip-bediening-dali/ | https://www.integratech.be/fr/ruban-led-bandeau-led/commande-controleur-ruban-led/commande-ruban-led-dali/ | https://www.integratech.be/en/led-strip/led-strip-control/led-strip-control-dali/ | https://www.integratech.be/downloads/datasheets/SR-2303DIN-nl.pdf | https://www.integratech.be/downloads/datasheets/SR-2303DIN-fr.pdf | https://www.integratech.be/downloads/datasheets/SR-2303DIN-eng.pdf |  | https://www.integratech.be/downloads/pics/SR-2303DIN.jpg | [5 empty] | -20~+45 | 12/24 | FALSE | FALSE | FALSE | 2 |  | TRUE |  | white |  | DALI |  |  | FALSE |  |  |  | 1
Voedingen en sturingen | Courant B | B | DALI | Ledstrip sturing DALI | SR-2303P | Controller DALI naar PWM RGB(W) 4x5A | Contrôleur DALI à PWM RGB(W) 4x5A | Controller DALI to PWM RGB(W) 4x5A | st | 143.3268 |  |  | 5420076208196 | 8504 40 95 90 | EC002924 | Yes | 3 | 0.01 | 514 |  |  | 0.15 | 178.9 | 45.5 | 18.6 |  |  | 185 | 65 | 25 | 80 |  | IP20 | [5 empty] | DALI controller voor mono-color, bi-color, rgb of rgb+w ledstrips. Max. 5A per kanaal, max. 480W op 24VDC. Ingebouwde display met adresaanduiding. DALI adres manueel of automatisch instelbaar via master. | Controleur DALI pour bandeaux led mono-color, bi-color, rgb ou rgb+w. Max 5A par canal, max. 480W sur 24VDC. Avec display pour affichage adresse DMX. Adresse DALI ajustable manuellement ou automatiquement. |  | https://www.integratech.be/led-strip/led-strip-bediening/led-strip-bediening-dali/ | https://www.integratech.be/fr/ruban-led-bandeau-led/commande-controleur-ruban-led/commande-ruban-led-dali/ | https://www.integratech.be/en/led-strip/led-strip-control/led-strip-control-dali/ | https://www.integratech.be/downloads/datasheets/SR-2303P-nl.pdf | https://www.integratech.be/downloads/datasheets/SR-2303P-fr.pdf | https://www.integratech.be/downloads/datasheets/SR-2303P-eng.pdf |  | https://www.integratech.be/downloads/pics/SR-2303P.jpg | [5 empty] | -20~+45 | 12/24 | FALSE | FALSE | FALSE | 2 |  | TRUE |  | white |  | DALI |  |  | FALSE |  |  |  | 1
Voedingen en sturingen | Courant I | B | DALI | Ledstrip sturing DALI | SR-2303P4IN1 | Controller mono-color TRIAC/1-10V/DALI/Push 1x20A | Controller mono-color TRIAC/1-10V/DALI/Push 1x20A | Controller mono-color TRIAC/1-10V/DALI/Push 1x20A | st | 130.2961 |  |  | 5420076257705 | 8504 40 95 90 | EC002924 | Yes | 3 | 0.01 | 514 |  |  | 0.15 | 170 | 53.4 | 28 |  |  | 185 | 65 | 25 | 70 | 0 | IP20 | [5 empty] | Multifunctionele sturing voor mono-color ledstrips. Met behulp van een dip switch kan de gewenste dim methode geselecteerd worden. Geschikt voor TRIAC, 1-10V, DALI en push dimming. Uitgang met één kanaal van 20A = max. 480W op 24VDC. De uitgangsconnector is voorzien van twee groepen aansluitklemmen die parallel geschakeld zijn om het aansluiten van meerdere lijnen ledstrips te vergemakkelijken. | Commande multifonctionnelle pour rubans LED mono-couleur. La méthode de dimming souhaitée peut être sélectionnée à l'aide d'un commutateur DIP. Convient pour TRIAC, 1-10V, DALI et push dimming. Sortie avec un canal de 20A = max.480W sur 24VDC. Le connecteur de sortie est fourni avec deux groupes de bornes de connexion qui sont connectés en parallèle pour faciliter la connexion de plusieurs lignes de rubans LED. | Multifunctional control for mono-color LED strips. The desired dimming method can be selected using a dip switch. Suitable for TRIAC, 1-10V, DALI and push dimming. Output with one channel of 20A = max. 480W on 24VDC. The output connector is provided with two groups of connection terminals that are connected in parallel to facilitate the connection of multiple lines of LED strips. | https://www.integratech.be/led-strip/led-strip-bediening/led-strip-bediening-universeel/ | https://www.integratech.be/fr/ruban-led-bandeau-led/commande-controleur-ruban-led/commande-ruban-led-universel/ | https://www.integratech.be/en/led-strip/led-strip-control/led-strip-control-universal/ | https://www.integratech.be/downloads/datasheets/SR-2303P4in1-nl.pdf | https://www.integratech.be/downloads/datasheets/SR-2303P4in1-fr.pdf | https://www.integratech.be/downloads/datasheets/SR-2303P4in1-eng.pdf |  | https://www.integratech.be/downloads/pics/SR-2303P4IN1.jpg | [5 empty] | -20~+45 | 12~36 | FALSE | FALSE | FALSE | 2 |  | FALSE |  | white |  | Multi |  |  | FALSE |  |  |  | 1
Voedingen en sturingen | Courant I | B | DALI | Ledstrip sturing DALI | SR-2400RB | Easy DALI draaiknop dimmer met DALI voeding | Variateur rotatif Easy DALI avec alimentation DALI | Easy DALI rotary dimmer with DALI power supply | st | 117.2655 |  |  | 5420076265120 | 8504 40 95 90 | EC002924 | Yes | 3 | 0.01 | 514 |  |  | 0.3 | 80 | 80 | 31.2 |  |  | 115 | 100 | 60 | 36 | 0 | IP20 | [5 empty] | DALI draaiknop dimmer met ingebouwde DALI voeding 100mA. Aansluitspanning 100-240Vac. DALI broadcast = geen programmatie nodig. Maximum 50 DALI drivers op één DALI kring. Maximum 4 dimmers op één DALI kring. Maximum lengte DALI bus 300 meter. Niet combineerbaar met bestaand DALI systeem. Aan/uit commando door de draaiknop in te drukken. | Variateur à bouton rotatif DALI avec alimentation DALI intégrée 100mA. Voltage de connexion 100-240Vac. DALI broadcast = aucune programmation requise. Maximum de 50 drivers DALI sur un circuit DALI. Maximum 4 variateurs sur un circuit DALI. Longueur maximale du circuit DALI 300 mètres. Ne peut pas être combiné avec un système DALI existant. Commande on/off en appuyant sur le bouton rotatif. | DALI rotary dimmer with built-in DALI power supply 100mA. Connection voltage 100-240Vac. DALI broadcast = no programming required. Maximum 50 DALI drivers on one DALI circuit. Maximum 4 dimmers on one DALI circuit. Maximum length of DALI bus 300 meters. Cannot be combined with existing DALI system. On/off command by pressing the rotary knob. | https://www.integratech.be/led-dimmer/ | https://www.integratech.be/fr/gradateur-led/ | https://www.integratech.be/en/led-dimmer-2/ | https://www.integratech.be/downloads/datasheets/SR-ZG9040A-nl.pdf | https://www.integratech.be/downloads/datasheets/SR-ZG9040A-fr.pdf | https://www.integratech.be/downloads/datasheets/SR-ZG9040A-eng.pdf |  | https://www.integratech.be/downloads/pics/SR-2400RB.jpg |  | W:\integra-tarief\ACCESS\pics\maatschetsen\SR-2400RB-afmeting2.jpg | 4 |  |  | -20~+45 | 100-240Vac | FALSE | FALSE | FALSE | 2 |  | FALSE |  | white |  | DALI |  |  | FALSE |  |  |  | 1
Voedingen en sturingen | Courant I | B | DALI | Ledstrip sturing DALI | SR-2421-ZG-PUSH | Drukknop dimmer 1-10V/easy DALI | Variateur bouton pousoir 1-10V/easy DALI | Easy DALI push dimmer 1-10V/easy DALI | st | 117.2655 |  |  | 5420076271480 | 8504 40 95 90 | EC002924 | Yes | 3 | 0.01 | 514 |  |  | 0.3 | 85 | 37 | 20 |  |  | 132 | 45 | 25 | 200 | 0 | IP20 | [8 empty] | https://www.integratech.be/led-dimmer/ | https://www.integratech.be/fr/gradateur-led/ | https://www.integratech.be/en/led-dimmer-2/ | https://www.integratech.be/downloads/datasheets/SR-ZG9040A-nl.pdf | https://www.integratech.be/downloads/datasheets/SR-ZG9040A-fr.pdf | https://www.integratech.be/downloads/datasheets/SR-ZG9040A-eng.pdf |  | https://www.integratech.be/downloads/pics/SR-2421-ZG-PUSH.jpg |  |  | 4 |  |  |  |  | FALSE | FALSE | FALSE |  |  | FALSE |  |  |  | 1-10V/DALI |  |  | FALSE |  |  | SR-2400PUSH | 1
Voedingen en sturingen | Courant C | B | PWM | Ledstrip sturing PWM | SR-2501RGB | Controller drukknop naar PWM RGB 4x5A | Contrôleur boutton poussoir à PWM RGB 4x5A | Controller push button to PWM RGB 4x5A | st | 117.2655 |  |  | 5420076210816 | 8504 40 95 90 | EC002924 | Yes | 3 | 0.01 | 514 |  |  | 0.1 | 178.9 | 45.5 | 18.6 | [5 empty] | 1 |  | IP20 | [5 empty] | Drukknop bediening voor RGB LED strips max 24VDC 360W. Met één spanningsloze drukknop kan u RGB ledstrips dimmen en de kleur aanpassen. | Commande à bouton-poussoir pour bandeaux led RGB 12-24VDC 360W. Avec seulement un bouton poussoir vous pouvez changer les couleurs RGB. |  | https://www.integratech.be/led-strip/led-strip-bediening/led-strip-bediening-drukknop/ | https://www.integratech.be/fr/ruban-led-bandeau-led/commande-controleur-ruban-led/commande-ruban-led-avec-bouton-poussoir/ | https://www.integratech.be/en/led-strip/led-strip-control/led-strip-control-with-push-button/ | https://www.integratech.be/downloads/datasheets/SR-2501RGB-nl.pdf | https://www.integratech.be/downloads/datasheets/SR-2501RGB-fr.pdf | https://www.integratech.be/downloads/datasheets/SR-2501RGB-eng.pdf |  | https://www.integratech.be/downloads/pics/SR-2501RGB.jpg | [5 empty] | -20~+45 | 12/24 | FALSE | FALSE | FALSE | 2 |  | TRUE |  |  |  | PWM |  |  | FALSE |  |  |  | 1
Voedingen en sturingen | Courant C | B | DMX | Ledstrip sturing DMX | SR-2811B-DMX | Wandpaneel RGB(W) 12-24VDC DMX zwart | Panneau mural RGB(W) 12-24VDC DMX noir | Wall panel RGB(W) 12-24VDC DMX black | st | 149.837 |  |  | 5420076208219 | 8504 40 95 90 | EC002924 | Yes | 3 | 0.124 | 61 |  |  | 0.2 | 86 | 86 | 29.1 |  |  | 110 | 100 | 53 | 36 |  | IP20 | [5 empty] | Wandpaneel 12/24VDC zwart met DMX uitgang voor het bedienen en dimmen van rgb of rgb+w ledstrips. Te gebruiken in combinatie met dmx controller type SR-2102. Geschikt voor in/opbouwdoos met schroeven. | Panneau mural 12/24VDC noir avec sortie DMX pour bandeau led rgb ou rgb+w. Utilisez en combinaison avec controleur DMX SR-2102. Adapté pour boîte de montage avec vis. |  | https://www.integratech.be/led-strip/led-strip-bediening/led-strip-bediening-dmx/ | https://www.integratech.be/fr/ruban-led-bandeau-led/commande-controleur-ruban-led/commande-ruban-led-dmx/ | https://www.integratech.be/en/led-strip/led-strip-control/led-strip-control-dmx/ | https://www.integratech.be/downloads/datasheets/SR-2811B-DMX-nl.pdf | https://www.integratech.be/downloads/datasheets/SR-2811B-DMX-fr.pdf | https://www.integratech.be/downloads/datasheets/SR-2811B-DMX-eng.pdf |  | https://www.integratech.be/downloads/pics/SR-2811B-DMX.jpg |  | W:\integra-tarief\ACCESS\pics\maatschetsen\sr-2811-afmetingen.jpg |  |  |  | -20~+45 | / | FALSE | FALSE | FALSE | 2 |  | TRUE |  |  |  | DMX |  |  | FALSE |  |  |  | 1
Voedingen en sturingen | Courant C | B | DMX | Ledstrip sturing DMX | SR-2811W-DMX | Wandpaneel RGB(W) 12-24VDC DMX wit | Panneau mural RGB(W) 12-24VDC DMX blanc | Wall panel RGB(W) 12-24VDC DMX white | st | 149.837 |  |  | 5420076208226 | 8504 40 95 90 | EC002924 | Yes | 3 | 0.124 | 61 |  |  | 0.2 | 86 | 86 | 29.1 |  |  | 110 | 100 | 53 | 36 |  | IP20 | [5 empty] | Wandpaneel 12/24VDC wit met DMX uitgang voor het bedienen en dimmen van rgb of rgb+w ledstrips. Te gebruiken in combinatie met dmx controller type SR-2102. Geschikt voor in/opbouwdoos met schroeven. | Panneau mural 12/24VDC blanc avec sortie DMX pour bandeau led rgb ou rgb+w. Utilisez en combinaison avec controleur DMX SR-2102. Adapté pour boîte de montage avec vis. |  | https://www.integratech.be/led-strip/led-strip-bediening/led-strip-bediening-dmx/ | https://www.integratech.be/fr/ruban-led-bandeau-led/commande-controleur-ruban-led/commande-ruban-led-dmx/ | https://www.integratech.be/en/led-strip/led-strip-control/led-strip-control-dmx/ | https://www.integratech.be/downloads/datasheets/SR-2811W-DMX-nl.pdf | https://www.integratech.be/downloads/datasheets/SR-2811W-DMX-fr.pdf | https://www.integratech.be/downloads/datasheets/SR-2811W-DMX-eng.pdf |  | https://www.integratech.be/downloads/pics/SR-2811W-DMX.jpg |  | W:\integra-tarief\ACCESS\pics\maatschetsen\sr-2811-afmetingen.jpg |  |  |  | -20~+45 | / | FALSE | FALSE | FALSE | 2 |  | TRUE |  |  |  | DMX |  |  | FALSE |  |  |  | 1
Voedingen en sturingen | Courant C | B | HAND | RF met handzender | SR-2819 | Extra RF handzender voor kit RGB+W-CW 6 zones | Émetteur en plus pour kit RGB+W-CW 6 zones | Extra rf transmitter for RGB+W-CW kit 6 zones | st | 130.2961 |  |  | 5420076208097 | 8504 40 95 90 | EC002707 | Yes | 3 | 0.124 | 61 |  |  | 0.1 | 140 | 48 | 17 |  |  | 145 | 50 | 25 | 100 |  | IP20 | [5 empty] | Extra RF handzender. Enkel te gebruiken in combinatie met kit RGB+W-CW, werkt op 3 AAA batterijen. (niet meegeleverd) | Émetteur rf supplémentaire pour kit RGB+W-CW. Seulement utilisé en combinaison avec kit RGB+W CW, alimenté avec 3 piles AAA. (non fourni) |  | https://www.integratech.be/led-strip/led-strip-bediening/led-strip-bediening-draadloos/ | https://www.integratech.be/fr/ruban-led-bandeau-led/commande-controleur-ruban-led/commande-ruban-led-sans-fil/ | https://www.integratech.be/en/led-strip/led-strip-control/led-strip-control-wireless/ | https://www.integratech.be/downloads/datasheets/SR-2819-nl.pdf | https://www.integratech.be/downloads/datasheets/SR-2819-fr.pdf | https://www.integratech.be/downloads/datasheets/SR-2819-eng.pdf |  | https://www.integratech.be/downloads/pics/SR-2819.jpg | [5 empty] | -20~+45 | / | FALSE | FALSE | FALSE | 2 |  | TRUE |  |  |  | PWM |  |  | FALSE |  |  |  | 1
Voedingen en sturingen | Courant C | B | HAND | RF met handzender | SR-2819S | Extra RF handzender voor RGB+W-CW4Z | Émetteur rf en plus pour kit RGB+W-CW4Z | Extra rf transmitter for RGB+W-CW4Z kit | st | 104.2348 |  |  | 5420076208073 | 8504 40 95 90 | EC002707 | Yes | 3 | 0.124 | 61 |  |  | 0.1 | 120 | 55 | 17 |  |  | 130 | 65 | 30 | 96 |  | IP20 | [5 empty] | Extra RF handzender voor set RGB+W-CW4Z, werkt op 3 AAA batterijen (niet meegeleverd) | Émetteur rf supplémentaire pour kit RGB+W-4Z, alimenté avec 3 piles AAA. (non fourni) |  | https://www.integratech.be/led-strip/led-strip-bediening/led-strip-bediening-draadloos/ | https://www.integratech.be/fr/ruban-led-bandeau-led/commande-controleur-ruban-led/commande-ruban-led-sans-fil/ | https://www.integratech.be/en/led-strip/led-strip-control/led-strip-control-wireless/ | https://www.integratech.be/downloads/datasheets/SR-2819S-nl.pdf | https://www.integratech.be/downloads/datasheets/SR-2819S-fr.pdf | https://www.integratech.be/downloads/datasheets/SR-2819S-eng.pdf |  | https://www.integratech.be/downloads/pics/SR-2819S.jpg | [5 empty] | -20~+45 | / | FALSE | FALSE | FALSE | 2 |  | TRUE |  |  |  | PWM |  |  | FALSE |  |  |  | 1
Voedingen en sturingen | Courant C | B | HAND | RF met handzender | SR-2819S-CCT | Extra RF handzender voor CCT-CW kit | Émetteur rf en plus pour kit CCT-CW | Extra rf transmitter for CCT-CW kit | st | 97.7247 |  |  | 5420076208028 | 8504 40 95 90 | EC002707 | Yes | 3 | 0.124 | 61 |  |  | 0.1 | 120 | 55 | 17 |  |  | 130 | 65 | 30 | 96 |  | IP20 | [5 empty] | Extra RF handzender voor set CCT-CW, werkt op 3 AAA batterijen (niet meegeleverd) | Émetteur rf supplémentaire pour kit CCT-CW, alimenté avec 3 piles AAA. (non fourni) |  | https://www.integratech.be/led-strip/led-strip-bediening/led-strip-bediening-draadloos/ | https://www.integratech.be/fr/ruban-led-bandeau-led/commande-controleur-ruban-led/commande-ruban-led-sans-fil/ | https://www.integratech.be/en/led-strip/led-strip-control/led-strip-control-wireless/ | https://www.integratech.be/downloads/datasheets/SR-2819S-CCT-nl.pdf | https://www.integratech.be/downloads/datasheets/SR-2819S-CCT-fr.pdf | https://www.integratech.be/downloads/datasheets/SR-2819S-CCT-eng.pdf |  | https://www.integratech.be/downloads/pics/SR-2819S-CCT.jpg | [5 empty] | -20~+45 | / | FALSE | FALSE | FALSE | 2 |  | TRUE |  |  |  | PWM |  |  | FALSE |  |  |  | 1
Voedingen en sturingen | Courant C | B | HAND | RF met handzender | SR-2819S-DIM | Extra RF handzender voor DIM-CW kit | Émetteur rf en plus pour kit DIM-CW | Extra rf transmitter for DIM-CW kit | st | 97.7247 |  |  | 5420076208035 | 8504 40 95 90 | EC002707 | Yes | 3 | 0.124 | 61 |  |  | 0.1 | 120 | 55 | 17 |  |  | 130 | 65 | 30 | 96 |  | IP20 | [5 empty] | Extra RF handzender voor set DIM-CW, werkt op 3 AAA batterijen (niet meegeleverd) | Émetteur rf supplémentaire pour kit DIM-CW, alimenté avec 3 piles AAA. (non fourni) |  | https://www.integratech.be/led-strip/led-strip-bediening/led-strip-bediening-draadloos/ | https://www.integratech.be/fr/ruban-led-bandeau-led/commande-controleur-ruban-led/commande-ruban-led-sans-fil/ | https://www.integratech.be/en/led-strip/led-strip-control/led-strip-control-wireless/ | https://www.integratech.be/downloads/datasheets/SR-2819S-DIM-nl.pdf | https://www.integratech.be/downloads/datasheets/SR-2819S-DIM-fr.pdf | https://www.integratech.be/downloads/datasheets/SR-2819S-DIM-eng.pdf |  | https://www.integratech.be/downloads/pics/SR-2819S-DIM.jpg | [5 empty] | -20~+45 | / | FALSE | FALSE | FALSE | 2 |  | TRUE |  |  |  | PWM |  |  | FALSE |  |  |  | 1
Voedingen en sturingen | Courant C | B | HAND | RF met handzender | SR-2819SP | RF handzender met instelbare loop | Émetteur rf avec passage régable des couleurs | RF transmitter with adjustable loop | st | 104.2348 |  |  | 5420076236328 | 8504 40 95 90 | EC002707 | Yes | 3 | 0.124 | 61 |  |  | 0.1 | 120 | 55 | 17 |  |  | 130 | 65 | 30 | 96 | 0 | IP20 | [5 empty] | RF handzender voor RGB+W-CW4Z met instelabare loop, werkt op 3 AAA batterijen (niet meegeleverd) | Émetteur RF pour RGB+W-CW4Z avec passage régable des couleurs, fonctionne avec 3 piles AAA (non incluses) |  | https://www.integratech.be/led-strip/led-strip-bediening/led-strip-bediening-draadloos/ | https://www.integratech.be/fr/ruban-led-bandeau-led/commande-controleur-ruban-led/commande-ruban-led-sans-fil/ | https://www.integratech.be/en/led-strip/led-strip-control/led-strip-control-wireless/ | https://www.integratech.be/downloads/datasheets/SR-2819SP-nl.pdf | https://www.integratech.be/downloads/datasheets/SR-2819SP-fr.pdf | https://www.integratech.be/downloads/datasheets/SR-2819SP-eng.pdf |  | https://www.integratech.be/downloads/pics/SR-2819SP.jpg | [7 empty] | FALSE | FALSE | FALSE |  |  | FALSE |  |  |  | PWM |  |  | FALSE |  |  |  | 1
Voedingen en sturingen | Courant C | B | PUSH | Ledstrip sturing PUSH | SR-2833P | RF converter drukknopsturing | Convertisseur RF bouton poussoir | RF converter for push button | st | 58.6431 |  |  | 5420076200541 | 8504 40 95 90 | EC002707 | Yes | 3 | 0.01 | 514 | 0.063 | Button cells CR2430 A106012200 | 0.3 | 40 | 40 | 11.2 |  |  | 55 | 55 | 35 | 1 | [7 empty] | Met de RF converter kan elke bestaande drukknop omgevormd worden naar een draadloze drukknop. Compatibel met eenknops of tweeknops bediening. Geleverd inclusief batterij CR2430. Compatibel met SR-1009 reeks ontvangers. | Avec le convertisseur RF, chaque bouton-poussoir existant peut être converti dans un bouton-poussoir sans fil. Compatible avec fonction un ou deux boutons. Livré avec batterie CR2430. Compatible avec les récepteurs de la série SR-1009. | With the RF converter every existing push button can be converted to a wireless push button. Compatible with one-button or two-button operation. Delivered including CR2430 battery. Compatible with SR-1009 series receivers. | https://www.integratech.be/led-dimmer/ | https://www.integratech.be/fr/gradateur-led/ | https://www.integratech.be/en/led-dimmer-2/ | https://www.integratech.be/downloads/datasheets/SR-2833P-nl.pdf | https://www.integratech.be/downloads/datasheets/SR-2833P-fr.pdf | https://www.integratech.be/downloads/datasheets/SR-2833P-eng.pdf |  | https://www.integratech.be/downloads/pics/SR-2833P.jpg | [7 empty] | FALSE | FALSE | FALSE |  |  | FALSE |  |  |  | PWM |  |  | FALSE |  |  |  | 1
Voedingen en sturingen | Courant C | B | ACCSTRIP | Ledstrip toebehoren | SR-2858Z4-5C | Handzender voor RGBWW SR-1009EA-5C | Emmetteur en pour RGB-WW SR-1009EA-5C | Remote control for RGBWW SR-1009EA-5C | st | 169.3777 |  |  | 5420076251550 | 8504 40 95 90 | EC002707 | Yes | 3 | 0.124 | 61 |  |  | 0.2 | 153 | 52 | 19 | [5 empty] | 10 | 0 | IP20 | [8 empty] | https://www.integratech.be/led-strip/led-strip-bediening/led-strip-bediening-draadloos/ | https://www.integratech.be/fr/ruban-led-bandeau-led/commande-controleur-ruban-led/commande-ruban-led-sans-fil/ | https://www.integratech.be/en/led-strip/led-strip-control/led-strip-control-wireless/ | https://www.integratech.be/downloads/datasheets/SR-2858Z4-5C-nl.pdf | https://www.integratech.be/downloads/datasheets/SR-2858Z4-5C-fr.pdf | https://www.integratech.be/downloads/datasheets/SR-2858Z4-5C-eng.pdf |  | https://www.integratech.be/downloads/pics/SR-2858Z4-5C.jpg | [7 empty] | FALSE | FALSE | FALSE |  |  | FALSE |  |  |  | PWM |  |  | FALSE |  |  |  | 1
Voedingen en sturingen | Courant C | B | PWM | Ledstrip sturing PWM | SR-3002 | PWM power repeater 12-24VDC 4x8A | PWM power repeater 12-24VDC 4x8A | PWM power repeater 12-24VDC 4x8A | st | 97.7247 |  |  | 5420076204952 | 8504 40 95 90 | EC002707 | Yes | 3 | 0.01 | 514 |  |  | 0.2 | 168 | 57 | 29 |  |  | 175 | 62 | 35 | 56 |  | IP20 | [5 empty] | Power repeater voor uitbreiding van het aan te sturen vermogen led strips. Synchroon bedienen van led strips op verschillende locaties met aparte voedingen. 4 kanalen van 8A. maximum 576W rgb of 768W rgb+w. | Répéteur puisance pour controleur mono-color- RGB ou RGB+W 12-24Vdc, 4 canaux de 8A. Max. 768W. |  | https://www.integratech.be/led-strip/led-strip-bediening/led-strip-bediening-draadloos/ | https://www.integratech.be/fr/ruban-led-bandeau-led/commande-controleur-ruban-led/commande-ruban-led-sans-fil/ | https://www.integratech.be/en/led-strip/led-strip-control/led-strip-control-wireless/ | https://www.integratech.be/downloads/datasheets/SR-3002-nl.pdf | https://www.integratech.be/downloads/datasheets/SR-3002-fr.pdf | https://www.integratech.be/downloads/datasheets/SR-3002-eng.pdf |  | https://www.integratech.be/downloads/pics/SR-3002.jpg | [5 empty] | -20~+45 | 12/24 | FALSE | FALSE | FALSE | 2 |  | TRUE |  |  |  | PWM |  |  | FALSE |  |  |  | 1
Voedingen en sturingen | Courant C | B | WALL | RF met wandzender | SR-ZG9040A | Dimmer 200W triac 2/3 draads drukknop ZigBee | Variateur 200W triac 2/3 files poussoir + Zigbee | Dimmer 200W triac 2/3 wires push + Zigbee | st | 97.7247 |  |  | 5420076254360 | 8504 40 95 90 | EC002924 | Yes | 3 | 0.01 | 514 |  |  | 0.3 | 45 | 45 | 20.3 |  |  | 55 | 55 | 35 | 1 | 0 | IP20 | [5 empty] | Dimmer 200W triac 2/3 draads drukknop ZigBee | Variateur 200W triac 2/3 files poussoir + Zigbee | Dimmer 200W triac 2/3 wires push + Zigbee | https://www.integratech.be/led-dimmer/ | https://www.integratech.be/fr/gradateur-led/ | https://www.integratech.be/en/led-dimmer-2/ | https://www.integratech.be/downloads/datasheets/SR-ZG9040A-nl.pdf | https://www.integratech.be/downloads/datasheets/SR-ZG9040A-fr.pdf | https://www.integratech.be/downloads/datasheets/SR-ZG9040A-eng.pdf |  | https://www.integratech.be/downloads/pics/SR-ZG9040A.jpg | [7 empty] | FALSE | FALSE | FALSE |  |  | FALSE |  |  |  | TRIAC |  |  | FALSE |  |  |  | 1
Voedingen en sturingen | Courant C | BPS |  | XLG voedingen | XLG-100-24A | Led voeding 24VDC 100W IP67 | Alimentation led 24VDC 100W IP67 | Led power supply 24VDC 100W IP67 | st | 63.8491 |  |  | 5420076253851 | 8504 40 95 90 | EC002710 | Yes | 3 | 0.01 | 514 |  |  | 0.625 | 140 | 63 | 32 | [5 empty] | 24 | 0 | IP67 | 0,95 |  | 100 |  |  | Ledvoeding 100W klasse I met 6KV overspanningsbeveiliging. In IP67 metaal behuizing 100~305VAC/24VDC. Beveiliging tegen kortsluiting, overbelasting en overspanning. Voorgemonteerde aansluitkabels van 30cm. Efficiëntie: >90%. | Alimentation led 100W classe I avec protection contre les surtensions 6KV. En boîtier métallique IP67 100~305VAC/24VDC. Protection contre les courts-circuits, surcharge et durée. Câbles de connexion pré-assemblés de 30cm. L’efficacité: >90%. |  | https://www.integratech.be/led-strip/led-driver-meanwell/xlg/ | https://www.integratech.be/fr/ruban-led-bandeau-led/led-driver-alimentation-led/meanwell-xlg/ | https://www.integratech.be/en/led-strip/led-strip-power-supply-meanwell-led-driver/xlg-serie/ | https://www.integratech.be/downloads/datasheets/XLG-100.pdf | https://www.integratech.be/downloads/datasheets/XLG-100.pdf | https://www.integratech.be/downloads/datasheets/XLG-100.pdf |  | https://www.integratech.be/downloads/pics/XLG-100-24A.jpg | [7 empty] | FALSE | FALSE | FALSE |  |  | FALSE |  |  |  | no |  |  | FALSE |  |  |  | 1
Voedingen en sturingen | Courant C | BPS |  | XLG voedingen | XLG-150-24A | Led voeding 24VDC 150W IP67 | Alimentation led 24VDC 150W IP67 | Led power supply 24VDC 150W IP67 | st | 70.3593 |  |  | 5420076253875 | 8504 40 95 90 | EC002710 | Yes | 3 | 0.01 | 514 |  |  | 0.8375 | 180 | 63 | 35.5 | [5 empty] | 16 | 0 | IP67 | 0,95 |  | 150 |  |  | Ledvoeding 150W klasse I met 6KV overspanningsbeveiliging. In IP67 metaal behuizing 100~305VAC/24VDC. Beveiliging tegen kortsluiting, overbelasting en overspanning. Voorgemonteerde aansluitkabels van 30cm. Efficiëntie: >90%. | Alimentation led 150W classe I avec protection contre les surtensions 6KV. En boîtier métallique IP67 100~305VAC/24VDC. Protection contre les courts-circuits, surcharge et durée. Câbles de connexion pré-assemblés de 30cm. L’efficacité: >90%. |  | https://www.integratech.be/led-strip/led-driver-meanwell/xlg/ | https://www.integratech.be/fr/ruban-led-bandeau-led/led-driver-alimentation-led/meanwell-xlg/ | https://www.integratech.be/en/led-strip/led-strip-power-supply-meanwell-led-driver/xlg-serie/ | https://www.integratech.be/downloads/datasheets/XLG-150.pdf | https://www.integratech.be/downloads/datasheets/XLG-150.pdf | https://www.integratech.be/downloads/datasheets/XLG-150.pdf |  | https://www.integratech.be/downloads/pics/XLG-150-24A.jpg | [7 empty] | FALSE | FALSE | FALSE |  |  | FALSE |  |  |  | no |  |  | FALSE |  |  |  | 1
Voedingen en sturingen | Courant C | BPS |  | XLG voedingen | XLG-200-24A | Led voeding 24VDC 200W IP67 | Alimentation led 24VDC 200W IP67 | Led power supply 24VDC 200W IP67 | st | 85.9981 |  |  | 5420076253752 | 8504 40 95 90 | EC002710 | Yes | 3 | 0.01 | 514 |  |  | 0.8875 | 199 | 63 | 35.5 | [5 empty] | 16 | 0 | IP67 | 0,95 |  | 200 |  |  | Ledvoeding 200W klasse I met 6KV overspanningsbeveiliging. In IP67 metaal behuizing 100~305VAC/24VDC. Beveiliging tegen kortsluiting, overbelasting en overspanning. Voorgemonteerde aansluitkabels van 30cm. Efficiëntie: >90%. | Alimentation led 200W classe I avec protection contre les surtensions 6KV. En boîtier métallique IP67 100~305VAC/24VDC. Protection contre les courts-circuits, surcharge et durée. Câbles de connexion pré-assemblés de 30cm. L’efficacité: >90%. |  | https://www.integratech.be/led-strip/led-driver-meanwell/xlg/ | https://www.integratech.be/fr/ruban-led-bandeau-led/led-driver-alimentation-led/meanwell-xlg/ | https://www.integratech.be/en/led-strip/led-strip-power-supply-meanwell-led-driver/xlg-serie/ | https://www.integratech.be/downloads/datasheets/XLG-200.pdf | https://www.integratech.be/downloads/datasheets/XLG-200.pdf | https://www.integratech.be/downloads/datasheets/XLG-200.pdf |  | https://www.integratech.be/downloads/pics/XLG-200-24A.jpg | [7 empty] | FALSE | FALSE | FALSE |  |  | FALSE |  |  |  | no |  |  | FALSE |  |  |  | 1
Voedingen en sturingen | Courant C | BPS |  | XLG voedingen | XLG-75-24A | Led voeding 24VDC 75W IP67 | Alimentation led 24VDC 75W IP67 | Led power supply 24VDC 75W IP67 | st | 57.3286 |  |  | 5420076253868 | 8504 40 95 90 | EC002710 | Yes | 3 | 0.01 | 514 |  |  | 0.625 | 140 | 63 | 32 | [5 empty] | 24 | 0 | IP67 | 0,95 |  | 75 |  |  | Ledvoeding 75W klasse I met 6KV overspanningsbeveiliging. In IP67 metaal behuizing 100~305VAC/24VDC. Beveiliging tegen kortsluiting, overbelasting en overspanning. Voorgemonteerde aansluitkabels van 30cm. Efficiëntie: >90%. | Alimentation led 75W classe I avec protection contre les surtensions 6KV. En boîtier métallique IP67 100~305VAC/24VDC. Protection contre les courts-circuits, surcharge et durée. Câbles de connexion pré-assemblés de 30cm. L’efficacité: >90%. |  | https://www.integratech.be/led-strip/led-driver-meanwell/xlg/ | https://www.integratech.be/fr/ruban-led-bandeau-led/led-driver-alimentation-led/meanwell-xlg/ | https://www.integratech.be/en/led-strip/led-strip-power-supply-meanwell-led-driver/xlg-serie/ | https://www.integratech.be/downloads/datasheets/XLG-75.pdf | https://www.integratech.be/downloads/datasheets/XLG-75.pdf | https://www.integratech.be/downloads/datasheets/XLG-75.pdf |  | https://www.integratech.be/downloads/pics/XLG-75-24A.jpg | [7 empty] | FALSE | FALSE | FALSE |  |  | FALSE |  |  |  | no |  |  | FALSE |  |  |  | 1